## 2013年非通用类
四川省2013年非通用类农业机械购置补贴产品一览表 (公示稿)
序号 | 机具大类 | 机具小类 | 机具品目 | 分档名称 | 生产企业 | 机具型号 | 主要配置及参数 | 中央财政最高补贴额(元) | 血防重疫县中央财政最高补贴额(元) | 备注
1 | 耕整地机械 | 耕地机械 | 铧式犁 | 双铧犁 | 成都市刚毅机械制造有限公司 | GY1L-220 | 配套拖拉机：轮式拖拉机，结构形式：悬挂式双向双铧犁，配套动力：≥14.7kW，外形尺寸（长×宽×高）：1100×720×830mm，结构质量：结构质量㎏，与拖拉机连接方式：挂接，犁体工作幅宽：30-40 cm可调，运输间隙：310mm，运输后通过角：20°，耕作速度：≥1.5m/s。 | 450 | 600
2 | 耕整地机械 | 耕地机械 | 铧式犁 | 双铧犁 | 成都市刚毅机械制造有限公司 | JLW1L-220 | 配套拖拉机：轮式拖拉机，结构形式：悬挂式双向双铧犁，配套动力：≥14.7kW，外形尺寸（长×宽×高）：1100×720×830mm，结构质量：65㎏，与拖拉机连接方式：挂接，犁体工作幅宽：30-40 cm可调，运输间隙：310mm，运输后通过角：20°，耕作速度：≥1.5m/s。 | 450 | 600
3 | 耕整地机械 | 耕地机械 | 铧式犁 | 四铧犁 | 商丘市神龙农机制造有限公司 | 1L-420 | 配套动力(kW)：22-29.4；外型尺寸(mm)：2100×1200×1260；重量(kg)：140；耕深(cm)：18-22；作业幅宽(cm)：80-90；作业效率（亩/小时）：5-6。 | 900 | 1300
4 | 耕整地机械 | 耕地机械 | 铧式犁 | 四铧犁 | 商丘市神龙农机制造有限公司 | 1L-425 | 配套动力(kW)：36.7-44；外型尺寸(mm)：2700×1350×1290；重量(kg)：242；耕深(cm)：22-24；作业幅宽(cm)：100-120；作业效率（亩/小时）：6-7。 | 900 | 1300
5 | 耕整地机械 | 耕地机械 | 铧式犁 | 五铧犁及以上 | 商丘市神龙农机制造有限公司 | 1L-525 | 配套动力(kW)：47.8-55；外型尺寸(mm)：3200×1850×1360；重量(kg)：335；耕深(cm)：22-24；作业幅宽(cm)：125-145；作业效率（亩/小时）：8-10。 | 1100 | 1600
6 | 耕整地机械 | 耕地机械 | 旋耕机 | 单轴单速800-1000mm旋耕机 | 成都市刚毅机械制造有限公司 | GY1G-80 | 外形尺寸（长×宽×高）：700×1100×680mm、结构质量：99kg、配套动力：16.2kW、配套动力输出轴转速：439r/min、与拖拉机挂接方式：直接联接、传动方式：链传动,工作幅宽:800mm,刀轴转速:231/289r/min,刀轴最大回转半径:225mm,旋耕刀型号:IS225,总安装刀数:20把,旋耕刀排列方式:左右正反向排列,结构形式:框架中置侧链传动,设计耕深:≥12cm | 350 | 500
7 | 耕整地机械 | 耕地机械 | 旋耕机 | 单轴单速800-1000mm旋耕机 | 成都市刚毅机械制造有限公司 | GY1G-85 | 外形尺寸（长×宽×高）：950×920×740mm、结构质量：61kg、配套动力：7.7kW、配套动力输出轴转速：412r/min、与拖拉机挂接方式：直接联接、传动方式：链传动,工作幅宽:850mm,刀轴转速:300r/min,刀轴最大回转半径:195mm,旋耕刀型号:IS195,总安装刀数:16把,旋耕刀排列方式:左右正反向排列,结构形式:卧式中置中间链传动,设计耕深:≥12cm | 350 | 500
8 | 耕整地机械 | 耕地机械 | 旋耕机 | 单轴单速800-1000mm旋耕机 | 成都市刚毅机械制造有限公司 | JLW1G-80 | 外形尺寸（长×宽×高）：700×1100×680mm、结构质量：99kg、配套动力：16.2kW、配套动力输出轴转速：439r/min、与拖拉机挂接方式：直接联接、传动方式：链传动,工作幅宽:800mm,刀轴转速:231/289r/min,刀轴最大回转半径:225mm,旋耕刀型号:IS225,总安装刀数:20把,旋耕刀排列方式:左右正反向排列,结构形式:框架中置侧链传动,设计耕深:≥12cm | 350 | 500
9 | 耕整地机械 | 耕地机械 | 旋耕机 | 单轴单速800-1000mm旋耕机 | 成都市刚毅机械制造有限公司 | JLW1G-85 | 外形尺寸（长×宽×高）：950×920×740mm、结构质量：61kg、配套动力：7.7kW、配套动力输出轴转速：412r/min、与拖拉机挂接方式：直接联接、传动方式：链传动,工作幅宽:850mm,刀轴转速:300r/min,刀轴最大回转半径:195mm,旋耕刀型号:IS195,总安装刀数:16把,旋耕刀排列方式:左右正反向排列,结构形式:卧式中置中间链传动,设计耕深:≥12cm | 350 | 500
10 | 耕整地机械 | 耕地机械 | 旋耕机 | 单轴单速800-1000mm旋耕机 | 四川川龙拖拉机制造有限公司 | 1GSL80 | 外廓尺寸（长×宽×高）: 1700×1040×900mm；配套拖拉机功率：14.7kW；与拖拉机联接方式 ：直联式；设计幅宽：80cm；耕深：10.2cm | 350 | 500
11 | 耕整地机械 | 耕地机械 | 耕整机(水田、旱田) | 3.2kW以上汽油机的耕整机 | 湖南省耒耕轻型耕田机制造有限公司 | 1WGD4.4 | 汽油机外形尺寸(长×宽×高)：1720×1100×1000mm，结构质量82（含动力）kg，配套发动机型号：168 汽油机，配套发动机功率4.41kW，配套发动机额定转速3600r/min，刀辊设计转速110r/min，刀辊最大回转半径190mm，传动方式：齿轮传动，联接方式：皮带联接，设计耕深≥10cm，工作宽幅110cm，纯工作小时生产率≥0.10hm2/h，纯工作小时燃油消耗≤12kg/h。 | 900 | 1300
12 | 耕整地机械 | 耕地机械 | 耕整机(水田、旱田) | 3.2kW以上汽油机的耕整机 | 开江县劲马农耕机有限责任公司 | 1WG3.8 | 配套动力：168F风冷汽油机；传动方式：齿轮传动；启动方式：手拉启动；耕深：≥8cm，幅宽：110cm，生产率：≥0.1h㎡/(h.m),主燃油消耗率：≤12.0㎏/h㎡. | 900 | 1300
13 | 耕整地机械 | 耕地机械 | 耕整机(水田、旱田) | 3.2kW以上汽油机的耕整机 | 南宁五菱桂花车辆有限公司 | 1Z-51 | 汽油机外形尺寸(长×宽×高)：2165×855×1080mm，结构质量224/207kg，配套发动机型号207/224，配套发动机功率5.15/3.68kW，配套发动机额定转速2600r/min，驱动轮质量12.69kg，驱动轮直径650mm，驱动轮叶片尺寸（长×宽）160×80mm，驱动轮叶片倾角26度，驱动轮叶片数12片，平衡盘质量/kg，滑托质量/kg。 | 900 | 1300
14 | 耕整地机械 | 耕地机械 | 耕整机(水田、旱田) | 3.2kW以上汽油机的耕整机 | 双峰县湘源金穗收割机制造有限公司 | 1WGD4.0 | 外形尺寸(长×宽×高)：1480x800x1050mm，结构质量97kg，配套发动机型号FC170F，配套发动机功率4kW，配套发动机额定转速3600r/min，刀辊设计转速110r/min，刀辊最大回转半径190mm，传动方式：皮带传动，联接方式：直联。 | 900 | 1300
15 | 耕整地机械 | 耕地机械 | 耕整机(水田、旱田) | 3.2kW以上汽油机的耕整机 | 四川省农业机械供应总公司祥福高频焊管厂 | 1WG-5A | 汽油机重庆华伟联龙科技有限公司生产的168F型风冷式汽油机(标定功率3.8千瓦) 1台，发动机与底盘之间采用皮带传动，旱地耕刀1副，水田轮1副，行走轮1对，阻力棒1个,挡泥板1副。整机质量110kg，整机产地:四川成都。 可选配：重庆腾龙汽油机厂168F风冷汽油机 | 900 | 1300
16 | 耕整地机械 | 耕地机械 | 耕整机(水田、旱田) | 3.2kW以上汽油机的耕整机 | 四川省农业机械供应总公司祥福高频焊管厂 | 1WG-7 | 汽油机重庆华伟联龙科技有限公司生产的177F型风冷式汽油机（标定功率5.8千瓦，标定转速3600转/分钟）1台，油机与底盘之间为皮带传动，耙田轮1对，行走轮1对(500×10片)，旱地耕刀（3片4组）1副，胶轮1对,挡泥板1副，阻力棒，工具。整机质量约180kg，整机产地：四川成都。 可选配：重庆凯尔特有限公司177F汽油机 | 900 | 1300
17 | 耕整地机械 | 耕地机械 | 耕整机(水田、旱田) | 3.2kW以上汽油机的耕整机 | 无锡开普动力有限公司 | KGT510 | 汽油机起动方式：手拉反冲起动，轮距（内，外）190578mm，最大行走速度9.68km/h，燃油类型：车用铅汽油，配套动力功率4kw，配套动力型号KG205，结构质量80kg，外形尺寸（长×宽×高）：1550×650×1150mm，刀轴设计转速700r/min，动力额定转速1800r/min，刀轴最大回转半径700mm，传动方式：皮带传动。 | 900 | 1300
18 | 耕整地机械 | 耕地机械 | 耕整机(水田、旱田) | 3.2kW以上汽油机的耕整机 | 宜宾市华神机电科技开发有限公司 | 1GS-45 | 汽油机外形尺寸(长×宽×高)：1480×930×920mm，结构质量65kg，配套发动机型号：168F汽油机，配套发动机功率4kW，配套发动机额定转速3600r/min，刀辊设计转速110/139r/min，刀辊最大回转半径180mm，传动方式：齿轮传动，联接方式：直连。 | 900 | 1300
19 | 耕整地机械 | 耕地机械 | 耕整机(水田、旱田) | 3.2kW以上汽油机的耕整机 | 宜宾市华神机电科技开发有限公司 | 1LGK-70 | 汽油机外形尺寸(长×宽×高)：1680×700×1000mm，结构质量75kg，配套发动机型号：168FB风冷汽油机，配套发动机功率4.41kW，配套发动机额定转速3600r/min，刀辊设计转速110～145r/min，刀辊最大回转半径180mm，传动方式：链条，联接方式：皮带。 | 900 | 1300
20 | 耕整地机械 | 耕地机械 | 耕整机(水田、旱田) | 3.2kW以上汽油机的耕整机 | 宜宾市三佳农机有限责任公司 | 1WG4.0DF | 汽油机发动机型号：170F风冷汽油机；标定功率：4.0kW；标定转速：3600r/min；外形尺寸（长×宽×高）：1536×1050×920mm；传动方式：链传动；发动机启动方式：电启动；结构质量：71kg；幅宽：105cm；耕深：≥10cm；刀辊最大回转半径：180mm；高效水田轮1副，旱地耕刀1副 | 900 | 1300
21 | 耕整地机械 | 耕地机械 | 耕整机(水田、旱田) | 3.2kW以上汽油机的耕整机 | 宜宾市三佳农机有限责任公司 | 1WG4.0DFZ | 汽油机发动机型号：170风冷汽油机；标定功率：4.0kW；标定转速：3600r/min；外形尺寸（长×宽×高）：1720×1100×950mm；传动方式：直联、齿轮传动；发动机启动方式：电启动；结构质量：95kg；幅宽：110cm；耕深：≥10cm；刀辊最大回转半径：190mm；高效水田轮1副，旱地耕刀1副 | 900 | 1300
22 | 耕整地机械 | 耕地机械 | 耕整机(水田、旱田) | 3.2kW以上汽油机的耕整机 | 宜宾市三佳农机有限责任公司 | 1WG4.0FZ | 汽油机发动机型号：170F风冷汽油机；标定功率：4.0kW；标定转速：3600r/min；外形尺寸（长×宽×高）：1720×1100×950mm；传动方式：直联、齿轮传动；发动机启动方式：手拉启动；结构质量：84kg；幅宽：110cm；耕深：≥10cm；刀辊最大回转半径：180mm；高效水田轮1副，旱地耕刀1副 | 900 | 1300
23 | 耕整地机械 | 耕地机械 | 耕整机(水田、旱田) | 3.2kW以上汽油机的耕整机 | 长沙市劲牛机械有限公司 | 1G-100 | 汽油机开沟沟深41202cm， 旋耕耕深41212cm，有效度88%，破土率70%，单位作业量：主油料消耗量11千克，公顷旋耕工作幅度100cm，结构形式：自走手扶式，外形尺寸(长×宽×高)：1580*900*940mm，整机质量115kg，最小转向圆半径1m，旋耕后地表平整度2cm，漏耕率2%，植被覆盖率89%，配套动力：168F2汽油机，刀辊转速220r/min，配套动力功率4.8KW，配套发动力额定转速3600r/min。 | 900 | 1300
24 | 耕整地机械 | 耕地机械 | 耕整机(水田、旱田) | 3.2kW以上汽油机的耕整机 | 浙江四方集团公司 | SF5 | 汽油机外形尺寸：1386X840X1145mm，传动方式：链传动，主离合器方式：皮带张紧式，连接方式：螺栓连接，配套汽油发动机类型、功率、额定转速：ZS168FB、3.8、3600KW、r/min，配套柴油发动机类型、功率、额定转速：TR175B、4.41、3000kw、r/min，刀辊最大回转半径165mm，总安装刀数24把，耕深8~16cm，耕宽60、80cm，作业速度0.06~0.3 0.06~0.35m/s，作业小时生产率： 0.015~0.109、 0.015~0.138hm2/(h.m)，结构质量53、80kg。 | 900 | 1300
25 | 耕整地机械 | 耕地机械 | 耕整机(水田、旱田) | 3.2kW以上汽油机的耕整机 | 重庆市神牛机械制造有限责任公司 | 1WG-5 | 外形尺寸(长×宽×高)：1870×730×1100mm，结构质量102kg，配套发动机型号：170F，配套发动机功率4.2kW，配套发动机额定转速3600r/min，驱动轮质量14.6kg，驱动轮直径682mm，驱动轮叶片尺寸（长×宽）164×152mm，驱动轮叶片倾角20度，驱动轮叶片数10片，平衡盘质量1.2kg，滑托质量0.5kg，耕宽25cm，纯小时生产率≥0.05h㎡/h，主燃油消耗量≤12kg/h㎡，耕深15cm，作业速度0.2~1.5m/s。 | 900 | 1300
26 | 耕整地机械 | 耕地机械 | 耕整机(水田、旱田) | 3.2kW以上汽油机的耕整机 | 重庆市神牛机械制造有限责任公司 | 1ZL-30 | 汽油机外形尺寸(长×宽×高)：1780×800×800mm，结构质量115kg，配套发动机型号KT177F，配套发动机功率4.4kW，配套发动机额定转速3600r/min，驱动轮质量14.6kg，驱动轮直径682mm，驱动轮叶片尺寸（长×宽）164×125mm，驱动轮叶片倾角20度，驱动轮叶片数10片，平衡盘质量1.2kg，滑托质量0.5kg，作业速度0.2~0.5km/h，耕深13cm，幅宽30cm，主燃油消耗量≤35kg/h㎡，小时生产率≥0.25h㎡/(h·m)。 | 900 | 1300
27 | 耕整地机械 | 耕地机械 | 耕整机(水田、旱田) | 3.5-5.5kW风冷柴油机的耕整机 | 广东省农业机械研究所 | 3WG4 | 风冷柴油机外形尺寸(长×宽×高)：1770X645X1040mm，结构质量110kg，配套发动机型号：178F柴油机，配套发动机功率4kW，配套发动机额定转速3600r/min，刀辊设计转速150r/min，刀辊最大回转半径195mm，传动方式：齿轮箱传动，联接方式：同轴直联式。 | 1600 | 2300
28 | 耕整地机械 | 耕地机械 | 耕整机(水田、旱田) | 3.5-5.5kW风冷柴油机的耕整机 | 湖北大地农业机械有限公司 | KDT-410 | 风冷柴油机外形尺寸(长×宽×高)：1715×1200×1260mm，结构质量120kg，配套发动机型号：KM178FS风冷柴油机，配套发动机功率4.1kW，配套发动机额定转速1500r/min，刀辊设计转速140r/min，刀辊最大回转半径120mm，传动方式：链条传动，联接方式：皮带。 | 1600 | 2300
29 | 耕整地机械 | 耕地机械 | 耕整机(水田、旱田) | 3.5-5.5kW风冷柴油机的耕整机 | 江苏枫宁园艺机械有限公司 | 1WG4.3(FNDT610) | 风冷柴油机外形尺寸(长×宽×高)：1770×645×1040mm，结构质量110kg，配套发动机型号178FS，配套发动机功率4.3kW，配套发动机额定转速1800r/min，刀辊设计转速216r/min，刀辊最大回转半径600mm，传动方式：链条，联接方式：销轴。 | 1600 | 2300
30 | 耕整地机械 | 耕地机械 | 耕整机(水田、旱田) | 3.5-5.5kW风冷柴油机的耕整机 | 开江县劲马农耕机有限责任公司 | 1WG4.0 | 配套动力：178F风冷柴油机；传动方式：齿轮传动；启动方式：手拉启动；耕深：≥10cm，幅宽：110cm，生产率：≥0.04h㎡/(h.m),主燃油消耗率：≤28.0㎏/h㎡. | 1600 | 2300
31 | 耕整地机械 | 耕地机械 | 耕整机(水田、旱田) | 3.5-5.5kW风冷柴油机的耕整机 | 乐山市东川机械有限公司 | 3WGP-320 | 风冷柴油机标准配置：微型旋耕培土机1台（动力：178FS风冷柴油机），底盘、旱地刀一副、水田耕刀一副。技术参数：1、配套动力品牌、型号规格： 开普，178FS风冷柴油机；2、配套动力标定功率：4.0kw；3、配套动力标定转速：1800r/min；4、外型尺寸：1780mm×760mm×1050mm（装培土器）；5、发动机启动方式：手动；6、整机质量：150kg（装培土器）；7、发动机与变速箱联接方式： 皮带；8、变速箱传动方式： 齿轮传动；9、旋耕作业幅宽：105cm；10、旋耕作业耕深≥8 cm；11、旋耕作业刀辊设计转速：100r/min（慢档） 130 r/min(快档）；12、旋耕作业旋耕刀回转半径：180mm；13、旋耕作业总安装刀数：32把；14、培土作业刀回转半径：200 mm；15、培土作业总刀数：12把；16、培土作业幅宽:320mm；17、培土作业刀辊设计转速:660 r/min；18、培土作业培土高度≥20cm；19、旋耕主油料消耗量≤12 kg/h㎡；20、起垄主油料消耗量≤15 kg/h㎡。 | 1600 | 2300
32 | 耕整地机械 | 耕地机械 | 耕整机(水田、旱田) | 3.5-5.5kW风冷柴油机的耕整机 | 四川惠农机械有限责任公司 | 1Z-4.0 | 外形尺寸(长×宽×高)：1930×830×1100mm，结构质量：145（配犁）kg，配套发动机型号：KA300FS，配套发动机功率：4kW，配套发动机额定转速：1800r/min，驱动轮质量：16kg，驱动轮直径：∮610mm，驱动轮叶片尺寸（长×宽）：150×100mm，驱动轮叶片倾角：45度，驱动轮叶片数：12片，平衡盘质量：7kg，滑托质量：6kg。 | 1600 | 2300
33 | 耕整地机械 | 耕地机械 | 耕整机(水田、旱田) | 3.5-5.5kW风冷柴油机的耕整机 | 四川省苍溪农机制造有限公司 | LL1WG4.4 | 风冷柴油机发动机号：178F风冷柴油机；发动机标定功率：4.4kW；发动机标定转速：3600r/min；发动机启动方式：手拉启动；外形尺寸（长×宽×高）：1650x1100x960mm ；结构质量：110kg；幅宽：110cm；耕深：≥10cm ；传动方式：直联、齿轮传动；刀锟最大回转半径：190mm；六方滚筒刀1副，三片防缠刀1副。 | 1600 | 2300
34 | 耕整地机械 | 耕地机械 | 耕整机(水田、旱田) | 3.5-5.5kW风冷柴油机的耕整机 | 四川五一机械制造有限公司 | 天府610 | 风冷柴油机外形尺寸(长×宽×高)：1750×1050×835mm，结构质量105kg，配套发动机型号：178F风冷柴油机，配套发动机功率4kW，配套发动机额定转速3600r/min，刀辊设计转速慢：73，快：127r/min，刀辊最大回转半径180mm，传动方式：齿轮传动，联接方式：直齿联接。 | 1600 | 2300
35 | 耕整地机械 | 耕地机械 | 耕整机(水田、旱田) | 3.5-5.5kW风冷柴油机的耕整机 | 无锡开普动力有限公司 | KDT610 | 风冷柴油机外形尺寸(长×宽×高）：1770×645×1040mm，配套动力型号KM178FS，结构质量110kg，燃油类型：柴油，起动方式：手拉反冲起动，配套动力功率4.4kw，动力额定转速1800r/min，刀轴设计转速700r/min，刀轴最大回转半径600mm，传动方式：皮带传动，最大行走速度10.73km/h，轮距（内，外）206640mm。 | 1600 | 2300
36 | 耕整地机械 | 耕地机械 | 耕整机(水田、旱田) | 3.5-5.5kW风冷柴油机的耕整机 | 宜宾市华神机电科技开发有限公司 | 1LGK-120 | 风冷柴油机外形尺寸(长×宽×高)：1800×1150×900mm，结构质量105kg，配套发动机型号：178FS风冷柴油机，配套发动机功率4.4kW，配套发动机额定转速3600r/min，刀辊设计转速121～153r/min，刀辊最大回转半径190mm，传动方式：齿轮，联接方式：直连。 | 1600 | 2300
37 | 耕整地机械 | 耕地机械 | 耕整机(水田、旱田) | 3.5-5.5kW风冷柴油机的耕整机 | 宜宾市华神机电科技开发有限公司 | 1WG-4.4 | 风冷柴油机外形尺寸(长×宽×高)：1780×1000×1200mm，结构质量110kg，配套发动机型号：178FS风冷柴油机，配套发动机功率4.4kW，配套发动机额定转速3600r/min，刀辊设计转速110～140r/min，刀辊最大回转半径180mm，传动方式：齿轮，联接方式：直连。 | 1600 | 2300
38 | 耕整地机械 | 耕地机械 | 耕整机(水田、旱田) | 3.5-5.5kW风冷柴油机的耕整机 | 宜宾市三佳农机有限责任公司 | 1WG4.4FZ | 风冷柴油机发动机型号：178风冷柴油机；标定功率：4.4kW；标定转速：3600r/min；外形尺寸（长×宽×高）：1670×1200×910mm；传动方式：直联、齿轮传动；发动机启动方式：手拉启动；结构质量：101kg；幅宽：120cm；耕深：≥8cm；刀辊最大回转半径：190mm；高效水田轮1副，旱地耕刀1副 | 1600 | 2300
39 | 耕整地机械 | 耕地机械 | 耕整机(水田、旱田) | 3.5kW以下风冷柴油机的耕整机 | 安徽鲁班集团神牛机械有限公司 | 1LB-4 | 使用重量226kg，驱动轮使用重量分配155kg，平衡盘使用重量分配16kg，滑托使用重量分配55kg，耕深7~17cm，生产率（犁水田）≥0.1h㎡/h，外形尺寸(长×宽×高)：2040×1865×1305mm，结构质量140kg，配套发动机型号Z170F，配套发动机功率2.94kW，配套发动机额定转速2600r/min，驱动轮质量14kg，驱动轮直径720mm，驱动轮叶片尺寸（长×宽）：200×110mm，驱动轮叶片倾角15度，驱动轮叶片数11片，平衡盘质量8.9kg，滑托质量4.5kg，耕宽20cm。 | 900 | 1300
40 | 耕整地机械 | 耕地机械 | 耕整机(水田、旱田) | 3.5kW以下风冷柴油机的耕整机 | 安徽鲁班集团神牛机械有限公司 | 1LB-4WC | 外形尺寸(长×宽×高)：1540×800×1060mm，结构质量50（不含犁、蒲滚、耖及动力）kg，配套发动机型号Z170F，配套发动机功率2.94kW，配套发动机额定转速2600r/min，驱动轮质量18(9kg/只×2只/台）kg，驱动轮直径320mm，驱动轮叶片尺寸（长×宽）320×65mm，驱动轮叶片倾角15度，驱动轮叶片数8片，平衡盘质量/kg，滑托质量/kg，生产率（犁水田）≥0.08h㎡/h，结构型式：双轮步耕式，耕宽20cm，耕深9~15cm，最小使用质量116（含柴油机、犁）kg。 | 900 | 1300
41 | 耕整地机械 | 耕地机械 | 耕整机(水田、旱田) | 3.5kW以下风冷柴油机的耕整机 | 耒阳市三丰机械制造有限公司 | 1Z-20 | 外形尺寸(长×宽×高)：1675*740*1100mm，结构质量93kg，配套发动机型号：170F型柴油机，配套发动机功率3kW，配套发动机额定转速2600r/min，驱动轮质量12kg，驱动轮直径570mm，驱动轮叶片尺寸（长×宽）47*165mm，驱动轮叶片倾角23度，驱动轮叶片数24片，平衡盘质量0kg，滑托质量0kg，纯作业小时工作率≥0.06hm2/h，纯小时作业主油耗≤10kg/hm2。 | 900 | 1300
42 | 耕整地机械 | 耕地机械 | 耕整机(水田、旱田) | 3.5kW以下风冷柴油机的耕整机 | 四川惠农机械有限责任公司 | 1Z-3.5 | 外型尺寸： 1930 mm×830 mm×1100 mm 最小离地间隙：223 mm 轮距：540mm—720mm（级调节） 防滑轮：铁轮∮670mm/胶轮600-12 转向半径：≤1.7m 结构质量：140 kg （配犁） 发动机型号：KA200 发动机型式 ：单缸、立式、风冷、四冲程 配套动力：3.5 kW 犁地生产率 ：≤0.05h㎡/小时 耙地生产率： ≤0.05 h㎡/小时 燃油消耗率：≤18 kg/h㎡ 转向机构型式 ：牙嵌式离合器 主离合器型式 ：三片、单作用、干式常接合摩擦式 | 900 | 1300
43 | 耕整地机械 | 耕地机械 | 耕整机(水田、旱田) | 3.5kW以下风冷柴油机的耕整机 | 无锡开普动力有限公司 | KDT410 | 风冷柴油机起动方式：手拉反冲起动，动力额定转速1800r/min，刀轴设计转速700r/min，刀轴最大回转半径600mm，燃油类型：柴油，传动方式：皮带传动，轮距（内，外）190578mm，最大行走速度9.68km/h，配套动力功率2.8kw，配套动力型号：KM170FS，结构质量90kg，外形尺寸(长×宽×高）1740×645×975mm。 | 900 | 1300
44 | 耕整地机械 | 耕地机械 | 耕整机(水田、旱田) | 3-9kW水冷柴油机的耕整机 | 安徽鲁班集团神牛机械有限公司 | 1Z-25 | 水冷柴油机平衡撬使用重量分配6.5kg，滑托使用重量分配8.5kg，外形尺寸(长×宽×高)：2080×1370×1170mm，结构质量135kg，配套发动机型号Z175F-1，配套发动机功率3.68kW，配套发动机额定转速2600r/min，驱动轮质量12kg，驱动轮直径720mm，驱动轮叶片尺寸（长×宽）165×105mm，驱动轮叶片倾角15度，驱动轮叶片数11片，平衡盘质量/kg，滑托质量12kg，耕宽25±5cm，耕深9±1.0cm，驱动轮使用重量分配120kg，平衡撬质量4（2kg/只×2只/台， 耖、耙作业时需两只）kg。 | 900 | 1300
45 | 耕整地机械 | 耕地机械 | 耕整机(水田、旱田) | 3-9kW水冷柴油机的耕整机 | 安徽鲁班集团神牛机械有限公司 | 1ZD4 | 水冷柴油机耕宽25（犁耕）、120（旋耕）cm耕深10~15（犁耕）、12~20（旋耕）cm，结构型式：双轮牵引、驱动兼用型，离合器三片、干式常结合摩擦片式，配套犁型号：1L-25单铧犁，外形尺寸(长×宽×高)：1900×700×1100mm，结构质量158kg，配套发动机型号Z175F-1，配套发动机功率3.68kW，配套发动机额定转速2600r/min，驱动轮质量16(8kg/只×2只/台）kg，驱动轮直径650mm，驱动轮叶片尺寸（长×宽）：120×85mm，驱动轮叶片倾角15度，驱动轮叶片数12片，平衡盘质量/kg，滑托质量/kg。 | 900 | 1300
46 | 耕整地机械 | 耕地机械 | 耕整机(水田、旱田) | 3-9kW水冷柴油机的耕整机 | 安徽鲁班集团神牛机械有限公司 | 1ZQ-20 | 水冷柴油机外形尺寸(长×宽×高)：2000×900×1250mm，结构质量182kg，配套发动机型号Z180F，配套发动机功率4.41kW，配套发动机额定转速2600r/min，驱动轮质量22（11kg/只×2只/台）kg，驱动轮直径600mm，驱动轮叶片尺寸（长×宽）140×50mm，驱动轮叶片倾角15度，驱动轮叶片数12片，平衡盘质量/kg，滑托质量/kg，耕宽20cm，耕深10~16cm，变速箱（3+1）×2组成式直齿圆柱齿轮传动，制动器湿式环状内涨式，离合器单片常结合摩擦片式，结构型式：牵引、驱动兼用型。 | 900 | 1300
47 | 耕整地机械 | 耕地机械 | 耕整机(水田、旱田) | 3-9kW水冷柴油机的耕整机 | 安徽全柴天成动力有限公司 | 1Z-41 | 水冷柴油机外形尺寸(长×宽×高)：2180×890×1250mm，结构质量230kg，配套发动机型号R180，配套发动机功率5.15kW，配套发动机额定转速2600r/min，驱动轮质量246kg，驱动轮直径680mm，驱动轮叶片尺寸（长×宽）80×117mm，驱动轮叶片倾角165度，驱动轮叶片数12片，平衡盘质量/kg，滑托质量/kg。 | 900 | 1300
48 | 耕整地机械 | 耕地机械 | 耕整机(水田、旱田) | 3-9kW水冷柴油机的耕整机 | 安徽赛威机械有限公司 | 1Z5 | 水冷柴油机外形尺寸(长×宽×高)：2180×890×1250mm，结构质量底盘150kg，配套发动机型号R175A，配套发动机功率4.41kW，配套发动机额定转速2600r/min，驱动轮质量25kg，驱动轮直径690mm，驱动轮叶片尺寸（长×宽）140×100mm，驱动轮叶片倾角45度，驱动轮叶片数12片，平衡盘质量：kg，滑托质量：kg。 | 900 | 1300
49 | 耕整地机械 | 耕地机械 | 耕整机(水田、旱田) | 3-9kW水冷柴油机的耕整机 | 安徽赛威机械有限公司 | 1Z6 | 水冷柴油机外形尺寸(长×宽×高)：2300×900×1250mm，结构质量底盘160kg，配套发动机型号R185，配套发动机功率5.88kW，配套发动机额定转速2200r/min，驱动轮质量25kg，驱动轮直径690mm，驱动轮叶片尺寸（长×宽）140×100mm，驱动轮叶片倾角45度，驱动轮叶片数12片，平衡盘质量；kg，滑托质量：kg。 | 900 | 1300
50 | 耕整地机械 | 耕地机械 | 耕整机(水田、旱田) | 3-9kW水冷柴油机的耕整机 | 安徽省全椒县富民机械有限公司 | 1Z-80 | 水冷柴油机配套发动机型号R180，配套发动机功率5.15kW，配套发动机额定转速2600r/min，驱动轮质量207kg，驱动轮直径640mm，驱动轮叶片尺寸（长×宽）67*113mm，驱动轮叶片倾角160度，驱动轮叶片数12片，平衡盘质量：kg，滑托质量：kg，外形尺寸(长×宽×高)：2330*890*1150mm，结构质量287kg。 | 900 | 1300
51 | 耕整地机械 | 耕地机械 | 耕整机(水田、旱田) | 3-9kW水冷柴油机的耕整机 | 安徽长江农业机械有限责任公司 | 1Z-70 | 水冷柴油机耕深16cm，耕宽20cm，配套犁型号1L-120，外形尺寸(长×宽×高)：2330×890×1150mm，结构质量267kg，配套发动机型号R175，配套发动机功率4.41kW，配套发动机额定转速2600r/min，驱动轮质量278kg，驱动轮直径720mm，驱动轮叶片尺寸（长×宽）55×110mm，驱动轮叶片倾角15度，驱动轮叶片数12片，平衡盘质量/kg，滑托质量/kg。 | 900 | 1300
52 | 耕整地机械 | 耕地机械 | 耕整机(水田、旱田) | 3-9kW水冷柴油机的耕整机 | 安徽长江农业机械有限责任公司 | 1Z-80 | 水冷柴油机外形尺寸(长×宽×高)：2280×920×1130mm，结构质量294kg，配套发动机型号R185，配套发动机功率5.88kW，配套发动机额定转速2200r/min，驱动轮质量310kg，驱动轮直径720mm，驱动轮叶片尺寸（长×宽）55×110mm，驱动轮叶片倾角15度，驱动轮叶片数12片，平衡盘质量/kg，滑托质量/kg，配套犁型号1L-120，耕宽20cm，耕深18cm。 | 900 | 1300
53 | 耕整地机械 | 耕地机械 | 耕整机(水田、旱田) | 3-9kW水冷柴油机的耕整机 | 郴州市田野农机服务有限公司 | 1GD-60 | 水冷柴油机外形尺寸(长×宽×高)：（旋耕）1730X885X1060、(犁耕)1660X625X1160mm，结构质量：(旋耕）150、（犁耕）117kg，配套发动机型号：ZB180FA型水冷柴油机，配套发动机功率5.0kW，配套发动机额定转速2600rmin2600r/min，驱动轮质量8kg，驱动轮直径545mm，驱动轮叶片尺寸（长×宽）60×80mm，驱动轮叶片倾角20度，驱动轮叶片数24片，平衡盘质量/kg，滑托质量/kg。 | 900 | 1300
54 | 耕整地机械 | 耕地机械 | 耕整机(水田、旱田) | 3-9kW水冷柴油机的耕整机 | 郴州市田野农机服务有限公司 | 3WGD5.2 | 水冷柴油机外形尺寸(长×宽×高)：1800X820X1080mm，结构质量166kg，配套发动机型号：R180型水冷柴油机，配套发动机功率5.15kW，配套发动机额定转速2600r/min，刀辊设计转速300-400r/min，刀辊最大回转半径150mm，传动方式：双轮驱动，联接方式：皮带＋齿轮，档位〔6＋2〕。 | 900 | 1300
55 | 耕整地机械 | 耕地机械 | 耕整机(水田、旱田) | 3-9kW水冷柴油机的耕整机 | 成都市刚毅机械制造有限公司 | JLW51-81 | 水冷柴油机R180水冷蒸发式柴油机1台(功率5.88KW，转速：2400r/min,质量：90kg)，底盘1台，旋耕机1台（不带座），油机与底盘为皮带传动.质量：155kg,转向园半径：1.0m.变速箱：（3+1）×2组成式齿轮传动.制动器：湿式环状内涨式。离合器：单片常结合摩擦片式.),防滑轮1对,整机质量：286kg。 | 900 | 1300
56 | 耕整地机械 | 耕地机械 | 耕整机(水田、旱田) | 3-9kW水冷柴油机的耕整机 | 成都市刚毅机械制造有限公司 | SL51-81 | 水冷柴油机R180水冷蒸发式柴油机1台(功率5.88KW，转速：2400r/min,质量：90kg)，底盘1台，旋耕机1台（不带座），油机与底盘为皮带传动.质量：155kg,转向园半径：1.0m.变速箱：（3+1）×2组成式齿轮传动.制动器：湿式环状内涨式。离合器：单片常结合摩擦片式.),防滑轮1对,整机质量：286kg。 | 900 | 1300
57 | 耕整地机械 | 耕地机械 | 耕整机(水田、旱田) | 3-9kW水冷柴油机的耕整机 | 德阳市金兴农机制造有限责任公司 | 51-81 | 水冷柴油机R180型水冷柴油机（标定功率5.15kw、标定转速2600r/min）,外形尺寸（mm）2200×915×1080，发动机启动方式手摇启动，水田轮81型一对，机械转向，旋耕机（金阳牌旋幅70厘米，不带座）1台。 | 900 | 1300
58 | 耕整地机械 | 耕地机械 | 耕整机(水田、旱田) | 3-9kW水冷柴油机的耕整机 | 德阳市金兴农机制造有限责任公司 | 91-101 | 水冷柴油机ZH185型水冷柴油机（标定功率5.88kw、标定转速2400r/min）,外形尺寸（mm）2800×900×1190，发动机启动方式手摇启动，水田轮101型一对，机械转向，旋耕机（金阳牌旋幅80厘米，带座）1台,整机结构质量180kg | 900 | 1300
59 | 耕整地机械 | 耕地机械 | 耕整机(水田、旱田) | 3-9kW水冷柴油机的耕整机 | 广西贵港动力有限公司 | 1Z-41 | 水冷柴油机外形尺寸(长×宽×高)：1940×860×1050mm，结构质量162kg，配套发动机型号GD175型柴油机，配套发动机功率3.68kW，配套发动机额定转速3000r/min，驱动轮质量23kg，驱动轮直径665mm，驱动轮叶片尺寸（长×宽）70×130mm，驱动轮叶片倾角17度，驱动轮叶片数12片，平衡盘质量/kg，滑托质量/kg，耕深13cm，单位作业量主油料消耗量11kg/h㎡，植被覆盖率81%，作业小时生产率0.056h㎡/h，耕宽21.7cm，动态环境噪声76dB（A），驾驶员耳旁噪声87dB（A），耕深稳定性90%。 | 900 | 1300
60 | 耕整地机械 | 耕地机械 | 耕整机(水田、旱田) | 3-9kW水冷柴油机的耕整机 | 广西宏兴机械有限公司 | 1Z-41 | 水冷柴油机外形尺寸(长×宽×高)：1850×750×1000mm，结构质量135kg，配套发动机型号：YC176型柴油机，配套发动机功率4.1kW，配套发动机额定转速2600r/min，驱动轮质量17kg，驱动轮直径650mm，驱动轮叶片尺寸（长×宽）160×50mm，驱动轮叶片倾角27度，驱动轮叶片数12片，平衡盘质量/kg，滑托质量/kg。 | 900 | 1300
61 | 耕整地机械 | 耕地机械 | 耕整机(水田、旱田) | 3-9kW水冷柴油机的耕整机 | 广西容县新桥微型手扶拖拉机有限公司 | 1Z-31A | 水冷柴油机外形尺寸(长×宽×高)：1870×750×920mm，结构质量126kg，配套发动机型号：TR170B型柴油机，配套发动机功率3.31kW，配套发动机额定转速3000r/min，驱动轮质量24kg，驱动轮直径655mm，驱动轮叶片尺寸（长×宽）125×75mm，驱动轮叶片倾角31度，驱动轮叶片数12片，平衡盘质量/kg，滑托质量/kg，耕深稳定性87%，植被覆盖率85%，断条率3次／m，单位作业量主油料消耗量13L/h㎡，动态环境噪声79dB(A)，驾驶员耳旁噪声88dB(A)，最小转向圆半径0.7m，最小水平通过半径1.2m。 | 900 | 1300
62 | 耕整地机械 | 耕地机械 | 耕整机(水田、旱田) | 3-9kW水冷柴油机的耕整机 | 广西容县新桥微型手扶拖拉机有限公司 | 1Z-41 | 水冷柴油机外形尺寸(长×宽×高)：1980×840×1110mm，结构质量193kg，配套发动机型号：R175A型柴油机，配套发动机功率4.41kW，配套发动机额定转速2600r/min，驱动轮质量25kg，驱动轮直径647mm，驱动轮叶片尺寸（长×宽）156×48mm，驱动轮叶片倾角30度，驱动轮叶片数12片，平衡盘质量/kg，滑托质量/kg，耕深稳定性7.7%，植被覆盖率89.5%，断条率3.1次/m，纯作业主燃油消耗量12.08L/h㎡，动态环境噪声81.8dB(A)，驾驶员操作位置噪声87.3dB(A)，最小转向园半径0.8m，最小水平通过半径1.3m。 | 900 | 1300
63 | 耕整地机械 | 耕地机械 | 耕整机(水田、旱田) | 3-9kW水冷柴油机的耕整机 | 广西容县永邦机械有限公司 | 1Z-41 | 水冷柴油机外形尺寸(长×宽×高)1990X870X1135mm结构质量205kg配套发动机型号R175A型柴油机/配套发动机功率4.4kW配套发动机额定转速2600r/min驱动轮质量30kg驱动轮直径670mm驱动轮叶片尺寸（长×宽）145X80mm驱动轮叶片倾角27度驱动轮叶片数12片平衡盘质量/kg滑托质量/kg纯小时生产率0.062h㎡/h耕宽22cm耕深12cm形式双轮驱动步耕型/ | 900 | 1300
64 | 耕整地机械 | 耕地机械 | 耕整机(水田、旱田) | 3-9kW水冷柴油机的耕整机 | 广西容县永邦机械有限公司 | 1Z-41F | 水冷柴油机外形尺寸(长×宽×高)2000X900X1150mm结构质量167kg配套发动机型号JT176型柴油机/配套发动机功率4.2kW配套发动机额定转速3000r/min驱动轮质量26kg驱动轮直径650mm驱动轮叶片尺寸（长×宽）130X70mm驱动轮叶片倾角21度驱动轮叶片数12片平衡盘质量/kg滑托质量/kg纯小时生产率0.055h㎡/h耕宽22.2cm耕深12.4cm形式双轮驱动步耕型/ | 900 | 1300
65 | 耕整地机械 | 耕地机械 | 耕整机(水田、旱田) | 3-9kW水冷柴油机的耕整机 | 广西雄飞机械制造有限责任公司 | 1Z-41 | 水冷柴油机外形尺寸(长×宽×高)：2100 ×840×1350mm，结构质量197kg，配套发动机型号R175，配套发动机功率4.41kW，配套发动机额定转速2600r/min，驱动轮质量40kg，驱动轮直径650mm，驱动轮叶片尺寸（长×宽）145×80mm，驱动轮叶片倾角30度，驱动轮叶片数12片，平衡盘质量/kg，滑托质量/kg。 | 900 | 1300
66 | 耕整地机械 | 耕地机械 | 耕整机(水田、旱田) | 3-9kW水冷柴油机的耕整机 | 广西雄飞机械制造有限责任公司 | 1Z-61 | 水冷柴油机外形尺寸(长×宽×高)：2000×910×1190mm，结构质量138kg，配套发动机型号R185，配套发动机功率6.1kW，配套发动机额定转速2600r/min，驱动轮质量40kg，驱动轮直径635mm，驱动轮叶片尺寸（长×宽）145×80mm，驱动轮叶片倾角24度，驱动轮叶片数12片，平衡盘质量/kg，滑托质量/kg。 | 900 | 1300
67 | 耕整地机械 | 耕地机械 | 耕整机(水田、旱田) | 3-9kW水冷柴油机的耕整机 | 广西玉林瑞众机械有限公司 | 1Z-41 | 水冷柴油机外形尺寸(长×宽×高)：1900×860×1100mm，结构质量186kg，配套发动机型号：R175型柴油机，配套发动机功率4.41kW，配套发动机额定转速2600r/min，驱动轮质量26.8kg，驱动轮直径650mm，驱动轮叶片尺寸（长×宽）130×70mm，驱动轮叶片倾角26度，驱动轮叶片数12片，平衡盘质量/kg，滑托质量/kg，耕深12.5cm，耕深稳定性92%，耕宽22.2cm，耕宽稳定性91%，作业小时生产率0.054hm2/h，植被覆盖率88%，动态环境噪声79dB（A），单位作业量主油料消耗量11kg/hm2。 | 900 | 1300
68 | 耕整地机械 | 耕地机械 | 耕整机(水田、旱田) | 3-9kW水冷柴油机的耕整机 | 广西玉林瑞众机械有限公司 | 1Z-41F | 水冷柴油机外形尺寸(长×宽×高)：1970×800×1170mm，结构质量172kg，配套发动机型号：R175型柴油机，配套发动机功率4.41kW，配套发动机额定转速2600r/min，驱动轮质量26.8kg，驱动轮直径650mm，驱动轮叶片尺寸（长×宽）130×70mm，驱动轮叶片倾角26度，驱动轮叶片数12片，平衡盘质量/kg，滑托质量/kg，耕深12.4cm，耕深稳定性91%，耕宽22.4cm，耕宽稳定性91%，动态环境噪声83dB（A），植被覆盖率87%，作业小时生产率0.054hm2/h，单位作业量主油料消耗量11kg/hm2。 | 900 | 1300
69 | 耕整地机械 | 耕地机械 | 耕整机(水田、旱田) | 3-9kW水冷柴油机的耕整机 | 广州军区工程机械修造厂 | 1ZS-23 | 水冷柴油机外形尺寸(长×宽×高)：2040×1865×1305mm，结构质量157kg，配套发动机型号：175F型柴油机，配套发动机功率4.41kW，配套发动机额定转速2600r/min，驱动轮质量11kg，驱动轮直径710mm，驱动轮叶片尺寸（长×宽）205×110mm，驱动轮叶片倾角20度，驱动轮叶片数12片，平衡盘质量5kg，滑托质量4kg。 | 900 | 1300
70 | 耕整地机械 | 耕地机械 | 耕整机(水田、旱田) | 3-9kW水冷柴油机的耕整机 | 广州市番禺莲花山农业机械供应有限公司 | 1Z-25 | 水冷柴油机外形尺寸(长×宽×高)：2070X930X1050mm，结构质量225kg，配套发动机型号：R185柴油机，配套发动机功率5.88kW，配套发动机额定转速2200r/min，驱动轮质量38kg，驱动轮直径620mm，驱动轮叶片尺寸（长×宽）260X40mm，驱动轮叶片倾角60度，驱动轮叶片数10片，平衡盘质量/kg，滑托质量/kg。 | 900 | 1300
71 | 耕整地机械 | 耕地机械 | 耕整机(水田、旱田) | 3-9kW水冷柴油机的耕整机 | 桂林严关机械有限公司 | 1Z-31 | 水冷柴油机外形尺寸(长×宽×高)：1750X710X1130mm，结构质量117kg，配套发动机型号：R176型柴油机，配套发动机功率2.94(12h)kW，配套发动机额定转速2600r/min，驱动轮质量8.5kg，驱动轮直径620mm，驱动轮叶片尺寸（长×宽）110x85mm，驱动轮叶片倾角23度，驱动轮叶片数12片，平衡盘质量kg，滑托质量kg，环境噪音≤86.o[dB(A)]，耳旁噪音≤93.0[dB(A)]，耕深变异系数≤15.0%，水田犁耕断条率≥2.0次/m，植被覆盖率≥80.0%，燃油诮耗量≤14.00Ｌ/h㎡。 | 900 | 1300
72 | 耕整地机械 | 耕地机械 | 耕整机(水田、旱田) | 3-9kW水冷柴油机的耕整机 | 河南千里机械有限公司 | 1GZ6 | 水冷柴油机外形尺寸(长×宽×高)：2210×920×1130mm，结构质量330kg，配套发动机型号：185，配套发动机功率5.88kW，配套发动机额定转速2600r/min，驱动轮质量10kg，驱动轮直径320mm，驱动轮叶片尺寸（长×宽）590×53mm，驱动轮叶片倾角8度，驱动轮叶片数6片，平衡盘质量/kg，滑托质量/kg，工作幅宽70cm。 | 900 | 1300
73 | 耕整地机械 | 耕地机械 | 耕整机(水田、旱田) | 3-9kW水冷柴油机的耕整机 | 衡阳市力源动力制造有限公司 | 1ZD-20 | 水冷柴油机外形尺寸(长×宽×高)：1750X860X1000mm，结构质量118kg，配套发动机型号175F1，配套发动机功率4.41kW，配套发动机额定转速2600r/min，刀辊设计转速235r/min，刀辊最大回转半径150mm，传动方式：齿轮传动，联接方式：直连。 | 900 | 1300
74 | 耕整地机械 | 耕地机械 | 耕整机(水田、旱田) | 3-9kW水冷柴油机的耕整机 | 湖北虹发农业机械制造有限公司 | 1LBG-25 | 水冷柴油机外形尺寸(长×宽×高)：2200×1600×1260mm，结构质量91kg，配套发动机型号：175F、180F、186F柴油机，配套发动机功率4.41-6.6kW，配套发动机额定转速2600r/min，驱动轮质量10.5kg，驱动轮直径720mm，驱动轮叶片尺寸（长×宽）160X150mm，驱动轮叶片倾角15度，驱动轮叶片数10片，平衡盘质量2.5kg，滑托质量4×2kg。 | 900 | 1300
75 | 耕整地机械 | 耕地机械 | 耕整机(水田、旱田) | 3-9kW水冷柴油机的耕整机 | 湖北首兴机械有限公司 | SX-41 | 水冷柴油机外形尺寸(长×宽×高)：1600*830*1100mm，结构质量150kg，配套发动机型号：R175，配套发动机功率4kW，配套发动机额定转速2600r/min，驱动轮质量10kg，驱动轮直径420mm，驱动轮叶片尺寸（长×宽）160*60mm，驱动轮叶片倾角30度，驱动轮叶片数9片，平衡盘质量0kg，滑托质量0kg。 | 900 | 1300
76 | 耕整地机械 | 耕地机械 | 耕整机(水田、旱田) | 3-9kW水冷柴油机的耕整机 | 湖南本业机电有限公司 | 1Z-20 | 水冷柴油机外形尺寸(长×宽×高)1900*890*1170mm结构质量104kg配套发动机型号R175A型柴油机/配套发动机功率4.41kW配套发动机额定转速2600r/min驱动轮质量28kg驱动轮直径670mm驱动轮叶片尺寸（长×宽）130*80mm驱动轮叶片倾角75度驱动轮叶片数11片平衡盘质量15kg滑托质量3kg | 900 | 1300
77 | 耕整地机械 | 耕地机械 | 耕整机(水田、旱田) | 3-9kW水冷柴油机的耕整机 | 湖南本业机电有限公司 | 1ZD-20 | 水冷柴油机外形尺寸(长×宽×高)：2060*730*1100、 1780*730*1100mm，结构质量206、 115kg，配套发动机型号：176型水冷柴油机，配套发动机功率4.2kW，配套发动机额定转速3000r/min，驱动轮质量25kg，驱动轮直径640mm，驱动轮叶片尺寸（长×宽）130*80mm，驱动轮叶片倾角75度，驱动轮叶片数11片，平衡盘质量20kg，滑托质量5kg。 | 900 | 1300
78 | 耕整地机械 | 耕地机械 | 耕整机(水田、旱田) | 3-9kW水冷柴油机的耕整机 | 湖南创牛农业机械有限公司 | 1WG4.4 | 水冷柴油机外形尺寸(长×宽×高)：1800×1150×900mm，结构质量85（不包含工作机具）kg，配套发动机型号：175F型柴油机，配套发动机功率4.41kW，配套发动机额定转速2600r/min，刀辊设计转速2600r/min，刀辊最大回转半径180mm，传动方式：齿轮轴传动，联接方式：3＋1档。 | 900 | 1300
79 | 耕整地机械 | 耕地机械 | 耕整机(水田、旱田) | 3-9kW水冷柴油机的耕整机 | 湖南春燕机械制造有限公司 | 1Z-25 | 水冷柴油机外形尺寸(长×宽×高)：2120*890*1050mm，结构质量136kg，配套发动机型号：R176型柴油机，配套发动机功率4.2kW，配套发动机额定转速3000r/min，驱动轮质量9kg，驱动轮直径630mm，驱动轮叶片尺寸（长×宽）90*115mm，驱动轮叶片倾角22度，驱动轮叶片数24片，平衡盘质量kg，滑托质量kg。 | 900 | 1300
80 | 耕整地机械 | 耕地机械 | 耕整机(水田、旱田) | 3-9kW水冷柴油机的耕整机 | 湖南春燕机械制造有限公司 | 1ZS-25 | 水冷柴油机外形尺寸(长×宽×高)：1870*1420*1300mm，结构质量105kg，配套发动机型号：175F-1型柴油机，配套发动机功率3.31KWkW，配套发动机额定转速2600r/min，驱动轮质量12kg，驱动轮直径700mm，驱动轮叶片尺寸（长×宽）170*115mm，驱动轮叶片倾角18度，驱动轮叶片数12片，平衡盘质量kg，滑托质量kg。 | 900 | 1300
81 | 耕整地机械 | 耕地机械 | 耕整机(水田、旱田) | 3-9kW水冷柴油机的耕整机 | 湖南农夫机电有限公司 | 1ZD-23 | 水冷柴油机纯工作小时生产率(犁耕/旋耕)0.053-0.08/0.07-0.1hm2/h，耕深(犁耕/旋耕)80-160/80-120mm，外型尺寸(长×宽×高)：1850×735×1025mm，结构质量(犁耕/旋耕)142/186kg，配套发动机型号：176，配套发动机功率4.41kW，配套发动机额定转速2600r/min，工作幅宽(犁耕/旋耕)20/70mm，旋耕刀具：IT195型旋耕刀，总安装刀数14把，驱动轮直径650mm。 | 900 | 1300
82 | 耕整地机械 | 耕地机械 | 耕整机(水田、旱田) | 3-9kW水冷柴油机的耕整机 | 湖南省灿华机械有限公司 | 1Z-30 | 水冷柴油机外形尺寸(长×宽×高)：1980×900×1030mm，结构质量141kg，配套发动机型号：R175型柴油机，配套发动机功率4.85kW，配套发动机额定转速2600r/min，驱动轮质量28kg，驱动轮直径640mm，驱动轮叶片尺寸（长×宽）140×80mm，驱动轮叶片倾角30度，驱动轮叶片数24片，平衡盘质量kg，滑托质量kg，设计耕深41196cm，设计耕宽30cm。 | 900 | 1300
83 | 耕整地机械 | 耕地机械 | 耕整机(水田、旱田) | 3-9kW水冷柴油机的耕整机 | 湖南省耒耕轻型耕田机制造有限公司 | 1ZS－23 | 水冷柴油机外形尺寸(长×宽×高)：1970×2070×1280mm，结构质量150（含动力）kg，配套发动机型号：175柴油机，配套发动机功率4.41kW，配套发动机额定转速2600r/min，驱动轮质量12.03kg，驱动轮直径720mm，驱动轮叶片尺寸（长×宽）215×110mm，驱动轮叶片倾角5度，驱动轮叶片数11片，平衡盘质量7.8kg，滑托质量4.9kg，纯工作小时生产率≥0.10hm2/h，纯工作小时燃油消耗≤12kg/h，设计耕深8～15cm。 | 900 | 1300
84 | 耕整地机械 | 耕地机械 | 耕整机(水田、旱田) | 3-9kW水冷柴油机的耕整机 | 湖南省农友机械集团有限公司 | 1Z-30 | 水冷柴油机外形尺寸(长×宽×高)：1600×800×1000mm，结构质量185kg，配套发动机型号：R176型柴油机，配套发动机功率4.2kW，配套发动机额定转速3000r/min，驱动轮质量28kg，驱动轮直径Φ630mm，驱动轮叶片尺寸（长×宽）200*70mm，驱动轮叶片倾角30度，驱动轮叶片数24片，平衡盘质量kg，滑托质量kg，有效度≥95%，配套动力质量35kg，驾驶员操耳旁噪声≤93db(A)，耕深稳定性≥85%，离合器型式：片式摩擦离合器，设计耕深41136cm，设计耕宽30±5.0cm，结构型式：双轮步耕式。 | 900 | 1300
85 | 耕整地机械 | 耕地机械 | 耕整机(水田、旱田) | 3-9kW水冷柴油机的耕整机 | 江西赣宝农业装备有限公司 | 1ZS-23 | 水冷柴油机外形尺寸(长×宽×高)：2000*1840*1300mm，结构质量128kg，配套发动机型号Z175F，配套发动机功率4.5kW，配套发动机额定转速2600r/min，驱动轮质量14kg，驱动轮直径700mm，驱动轮叶片尺寸（长×宽）150*120mm，驱动轮叶片倾角105度，驱动轮叶片数12片，平衡盘质量10kg，滑托质量/kg。 | 900 | 1300
86 | 耕整地机械 | 耕地机械 | 耕整机(水田、旱田) | 3-9kW水冷柴油机的耕整机 | 耒阳市三牛机械制造有限公司 | 1ZS-23(1LB-3) | 水冷柴油机外形尺寸(长×宽×高)：2040×1865×1305mm，结构质量109kg，配套发动机型号：175F柴油机，配套发动机功率3-4.41kW，配套发动机额定转速2600r/min，驱动轮质量12kg，驱动轮直径730mm，驱动轮叶片尺寸（长×宽）200×110mm，驱动轮叶片倾角15度，驱动轮叶片数11片，平衡盘质量8kg，滑托质量4.5kg，耕宽23cm，耕深41107 cm，工效0.067-0.100 hm2/h，作业速度，4.72 km/h 。 | 900 | 1300
87 | 耕整地机械 | 耕地机械 | 耕整机(水田、旱田) | 3-9kW水冷柴油机的耕整机 | 麻城市久耕田机械制造有限公司 | 1Z-31 | 水冷柴油机外形尺寸(长×宽×高)：1930×640×1090mm，结构质量115kg，配套发动机型号R176，配套发动机功率4.2kW，配套发动机额定转速3000r/min，驱动轮质量12kg，驱动轮直径800mm，驱动轮叶片尺寸（长×宽）9×12mm，驱动轮叶片倾角45度，驱动轮叶片数12片，平衡盘质量0kg，滑托质量0kg。 | 900 | 1300
88 | 耕整地机械 | 耕地机械 | 耕整机(水田、旱田) | 3-9kW水冷柴油机的耕整机 | 南昌赣农机械制造有限责任公司 | 1Z-31 | 水冷柴油机外形尺寸(长×宽×高)：1780×730×1090mm，结构质量125kg，配套发动机型号：YC180，配套发动机功率3.3kW，配套发动机额定转速2600r/min，驱动轮质量30kg，驱动轮直径670mm，驱动轮叶片尺寸（长×宽）130×75mm，驱动轮叶片倾角45度，驱动轮叶片数12片，平衡盘质量/kg，滑托质量/kg。 | 900 | 1300
89 | 耕整地机械 | 耕地机械 | 耕整机(水田、旱田) | 3-9kW水冷柴油机的耕整机 | 南宁市桂菱农机有限责任公司 | 1Z-31 | 水冷柴油机轮距710mm，最小离地间隙250mm，犁结构质量16kg，犁工作幅宽195mm，犁外形尺寸（长×宽×高)：680×305×615mm，纯工作小时生产率0.052h㎡/h，驾驶员耳旁噪声87dB(A)，外形尺寸(长×宽×高)：2000X835X980mm，结构质量153kg，配套发动机型号R170B，配套发动机功率3.31kW，配套发动机额定转速3000r/min，驱动轮质量27kg，驱动轮直径660mm，驱动轮叶片尺寸（长×宽）130X80mm，驱动轮叶片倾角32度，驱动轮叶片数11片，平衡盘质量/kg，滑托质量/kg，动态环境噪声79dB(A)。 | 900 | 1300
90 | 耕整地机械 | 耕地机械 | 耕整机(水田、旱田) | 3-9kW水冷柴油机的耕整机 | 南宁市桂菱农机有限责任公司 | 1Z-51 | 水冷柴油机外形尺寸(长×宽×高)：2180X855X1030mm，结构质量221kg，配套发动机型号R180，配套发动机功率5.15kW，配套发动机额定转速2600r/min，驱动轮质量28kg，驱动轮直径660mm，驱动轮叶片尺寸（长×宽）140X70mm，驱动轮叶片倾角28度，驱动轮叶片数12片，平衡盘质量/kg，滑托质量/kg，驾驶员耳旁噪声88dB(A)，轮距715mm，最小离地间隙250mm，犁结构质量19kg，犁工作幅宽200mm，犁外形尺寸（长×宽×高）：700×320×620mm，作业小时生产率0.062h㎡/h，动态环境噪声79dB(A)。 | 900 | 1300
91 | 耕整地机械 | 耕地机械 | 耕整机(水田、旱田) | 3-9kW水冷柴油机的耕整机 | 南宁长常顺动力设备有限责任公司 | 1Z-41 | 水冷柴油机外形尺寸(长×宽×高)：2100×960×1100mm，结构质量204kg，配套发动机型号：R175型柴油机，配套发动机功率4.41kW，配套发动机额定转速2600r/min，驱动轮质量21kg，驱动轮直径660mm，驱动轮叶片尺寸（长×宽）135×70mm，驱动轮叶片倾角15度，驱动轮叶片数11片，平衡盘质量/kg，滑托质量/kg。 | 900 | 1300
92 | 耕整地机械 | 耕地机械 | 耕整机(水田、旱田) | 3-9kW水冷柴油机的耕整机 | 南县伟业机械制造有限公司 | 1ZS-25 | 水冷柴油机外形尺寸(长×宽×高)：1900×1720×1350mm，结构质量127kg，配套发动机型号：BW175F-1，配套发动机功率3.31kW，配套发动机额定转速2500r/min，驱动轮质量10kg，驱动轮直径720mm，驱动轮叶片尺寸（长×宽）125×110mm，驱动轮叶片倾角25度，驱动轮叶片数12片，平衡盘质量8kg，滑托质量3kg。 | 900 | 1300
93 | 耕整地机械 | 耕地机械 | 耕整机(水田、旱田) | 3-9kW水冷柴油机的耕整机 | 全椒县金丰拖拉机有限公司 | 1Z-70 | 水冷柴油机纯小时生产率≥0.050h㎡/h，外形尺寸(长×宽×高)：2330×890×1150mm，结构质量260kg，配套发动机型号R180，配套发动机功率5.15kW，配套发动机额定转速2600r/min，驱动轮质量22kg，驱动轮直径640mm，驱动轮叶片尺寸（长×宽）70×140mm，驱动轮叶片倾角160°，度驱动轮叶片数12片，平衡盘质量kg，滑托质量kg，耕深12cm，耕宽70cm。 | 900 | 1300
94 | 耕整地机械 | 耕地机械 | 耕整机(水田、旱田) | 3-9kW水冷柴油机的耕整机 | 全椒县金丰拖拉机有限公司 | 1Z-80 | 水冷柴油机外形尺寸(长×宽×高)：2330×890×1150mm，结构质量270（底盘、柴油机）kg，配套发动机型号R185，配套发动机功率5.88kW，配套发动机额定转速2200r/min，驱动轮质量22kg，驱动轮直径650mm，驱动轮叶片尺寸（长×宽）70×140mm，驱动轮叶片倾角160°度，驱动轮叶片数12片，平衡盘质量kg，滑托质量kg，纯小时生产率≥0.067h㎡/h，耕宽80cm，耕深12cm。 | 900 | 1300
95 | 耕整地机械 | 耕地机械 | 耕整机(水田、旱田) | 3-9kW水冷柴油机的耕整机 | 全椒县皖花机械制造有限公司 | 1Z-80 | 水冷柴油机外形尺寸(长×宽×高)：2330×890×1150mm，结构质量270kg，配套发动机型号R185，配套发动机功率5.88kW，配套发动机额定转速2200r/min，驱动轮质量22kg，驱动轮直径640mm，驱动轮叶片尺寸（长×宽）70×140mm，驱动轮叶片倾角160°度，驱动轮叶片数12片，平衡盘质量kg，滑托质量kg，纯小时生产率0.0667h㎡/h，耕宽80cm，耕深12cm。 | 900 | 1300
96 | 耕整地机械 | 耕地机械 | 耕整机(水田、旱田) | 3-9kW水冷柴油机的耕整机 | 韶关市第二拖拉机有限公司 | DX61 | 水冷柴油机外形尺寸(长×宽×高)：2050×790×1065mm，结构质量210kg，配套发动机型号EMR175A，配套发动机功率4.41kW，配套发动机额定转速2600r/min，驱动轮质量28kg，驱动轮直径650mm，驱动轮叶片尺寸（长×宽）142×73mm，驱动轮叶片倾角125度，驱动轮叶片数12片，平衡盘质量/kg，滑托质量/kg。 | 900 | 1300
97 | 耕整地机械 | 耕地机械 | 耕整机(水田、旱田) | 3-9kW水冷柴油机的耕整机 | 四川川龙农机制造有限公司 | 1Z-91 | 水冷柴油机配S195柴油机1台；发动机标定功率/转速：9kw/2000r/min；工作幅宽：40cm；耕深：16.1cm；传动方式：皮带齿轮传动；6个前进挡，2个倒退档；整机产地：成都。 | 900 | 1300
98 | 耕整地机械 | 耕地机械 | 耕整机(水田、旱田) | 3-9kW水冷柴油机的耕整机 | 四川川龙拖拉机制造有限公司 | CL1Z-31 | 外形尺寸（长×宽×高）:1900×780×950㎜;配套动力型号规格:175水冷柴油机;标定功率:3.68kW;配套犁型号:1LS-120;幅宽:20㎝;耕深:12.8㎝ | 900 | 1300
99 | 耕整地机械 | 耕地机械 | 耕整机(水田、旱田) | 3-9kW水冷柴油机的耕整机 | 四川川龙拖拉机制造有限公司 | CL1Z-81 | 水冷柴油机配R180水冷柴油机1台；底盘1台；行走轮为防滑轮1对；配套动力标定功率/转速：5.15kw/2600r/min；整机外形尺寸（长×宽×高）：2460×880×1240mm；工作宽幅：20cm；耕深：11.6cm；传动方式：皮带传动；6个前进档，2个倒退档；整机产地：成都。 | 900 | 1300
100 | 耕整地机械 | 耕地机械 | 耕整机(水田、旱田) | 3-9kW水冷柴油机的耕整机 | 四川省阆中精益机电有限公司 | LD1Z51-81 | 水冷柴油机外形尺寸(长×宽×高)：2000×925×1370mm，结构质量230kg，配套发动机型号：R180水冷柴油机，配套发动机功率5.8kW，配套发动机额定转速3600r/min，驱动轮质量20kg，驱动轮直径600mm，驱动轮叶片尺寸（长×宽）110×70mm，驱动轮叶片倾角43度，驱动轮叶片数16片平衡盘质量15kg，滑托质量10kg，工作幅宽250mm，挂接方式：悬挂式，工作档位：两个档，耕作速度1.0-5.5km/h，配套犁型号1LS-25，生产率0.04hm2/(h?m)，立垡率4%，回垡率3%。 | 900 | 1300
101 | 耕整地机械 | 耕地机械 | 耕整机(水田、旱田) | 3-9kW水冷柴油机的耕整机 | 四川五一机械制造有限公司 | 天府-4 | 水冷柴油机外形尺寸(长×宽×高):1800×810×1020mm,结构质量150kg,配套发动机型号:JC175型水冷柴油机,配套发动机功率4kW,配套发动机额定转速2600r/min,驱动轮质量9.5×2kg,驱动轮直径656mm,驱动轮叶片尺寸（长×宽）145×100mm,驱动轮叶片倾角20度,驱动轮叶片数12片,平衡盘质量1.3×2kg,滑托质量1.5×2kg。 | 900 | 1300
102 | 耕整地机械 | 耕地机械 | 耕整机(水田、旱田) | 3-9kW水冷柴油机的耕整机 | 四川五一机械制造有限公司 | 天府51（81） | 水冷柴油机外形尺寸(长×宽×高)：2180×890×1250mm，结构质量220kg，配套发动机型号：R180，配套发动机功率5.67kW，配套发动机额定转速2600r/min，驱动轮质量11×2kg，驱动轮直径680mm，驱动轮叶片尺寸（长×宽）160×120mm，驱动轮叶片倾角20度，驱动轮叶片数12片，平衡盘质量2.0×2kg，滑托质量3.0×2kg。 | 900 | 1300
103 | 耕整地机械 | 耕地机械 | 耕整机(水田、旱田) | 3-9kW水冷柴油机的耕整机 | 武汉黄鹤拖拉机制造有限公司 | HH-1WG7.3 | 水冷柴油机外形尺寸(长×宽×高)：1750×740×954mm，结构质量150kg，配套发动机型号：S180、S185，配套发动机功率5.67、6.47kW，配套发动机额定转速2600r/min，刀辊设计转速65-130r/min，刀辊最大回转半径260mm，传动方式：齿轮传动，联接方式：直联式。 | 900 | 1300
104 | 耕整地机械 | 耕地机械 | 耕整机(水田、旱田) | 3-9kW水冷柴油机的耕整机 | 益阳富佳科技有限公司 | 1WG6.3 | 水冷柴油机外形尺寸(长×宽×高)：1800X850X1050mm，结构质量135kg，配套发动机型号：180水冷柴油机，配套发动机功率6.3kW，配套发动机额定转速2600r/min，刀辊设计转速：快挡-135、慢挡-90r/min，刀辊最大回转半径165mm，传动方式：齿轮传动，联接方式：直联式。 | 900 | 1300
105 | 耕整地机械 | 耕地机械 | 耕整机(水田、旱田) | 3-9kW水冷柴油机的耕整机 | 益阳富佳科技有限公司 | 1ZS-25 | 水冷柴油机外形尺寸(长×宽×高)：2440*1400*1100mm，结构质量146kg，配套发动机型号：175F，配套发动机功率4.41kW，配套发动机额定转速2600r/min，驱动轮质量48kg，驱动轮直径705mm，驱动轮叶片尺寸（长×宽）340*350mm，驱动轮叶片倾角20度，驱动轮叶片数16片，平衡盘质量/kg，滑托质量/kg。 | 900 | 1300
106 | 耕整地机械 | 耕地机械 | 耕整机(水田、旱田) | 3-9kW水冷柴油机的耕整机 | 益阳市嘉通农业装备有限公司 | 1ZS-30 | 水冷柴油机外形尺寸(长×宽×高)：1980X1630X1300mm，结构质量132kg，配套发动机型号175F-1，配套发动机功率3.31-4.41kW，配套发动机额定转速2600r/min，驱动轮质量11kg，驱动轮直径710mm，驱动轮叶片尺寸（长×宽）180X90mm，驱动轮叶片倾角15度，驱动轮叶片数12片，平衡盘质量6.8kg，滑托质量5.5kg。 | 900 | 1300
107 | 耕整地机械 | 耕地机械 | 耕整机(水田、旱田) | 3-9kW水冷柴油机的耕整机 | 益阳市金田机械有限公司 | 1zs-28 | 水冷柴油机外形尺寸(长×宽×高)：1930×1600×1250mm，结构质量108kg，配套发动机型号：ZB175FA，配套发动机功率4.41KWkW，配套发动机额定转速2600r/min，驱动轮质量≥11.8kg，驱动轮直径700mm，驱动轮叶片尺寸（长×宽）108×168mm，驱动轮叶片倾角18度，驱动轮叶片数12片，平衡盘质量8kg，滑托质量3kg。 | 900 | 1300
108 | 耕整地机械 | 耕地机械 | 耕整机(水田、旱田) | 3-9kW水冷柴油机的耕整机 | 益阳市益华农机有限公司 | 1ZS-30A1 | 水冷柴油机外形尺寸(长×宽×高)：1920×1700×1250mm，结构质量82kg，配套发动机型号：175F-1，配套发动机功率4.41kW，配套发动机额定转速2500r/min，驱动轮质量≥11.8kg，驱动轮直径680mm，驱动轮叶片尺寸（长×宽）108×168mm，驱动轮叶片倾角18度，驱动轮叶片数12片，平衡盘质量8kg，滑托质量3kg。 | 900 | 1300
109 | 耕整地机械 | 耕地机械 | 耕整机(水田、旱田) | 3-9kW水冷柴油机的耕整机 | 益阳市志红农机有限公司 | 1ZS-23 | 水冷柴油机外形尺寸(长×宽×高)：1930×1700×1260mm，结构质量83kg，配套发动机型号：175F型柴油机，配套发动机功率4.41kW，配套发动机额定转速2500r/min，驱动轮质量≥11.8kg，驱动轮直径700mm，驱动轮叶片尺寸（长×宽）108×168mm，驱动轮叶片倾角18度，驱动轮叶片数12片，平衡盘质量8kg，滑托质量3kg。 | 900 | 1300
110 | 耕整地机械 | 耕地机械 | 耕整机(水田、旱田) | 3-9kW水冷柴油机的耕整机 | 长沙恒牛农业科技有限公司 | HN1WGD7.4E | 水冷柴油机结构型式：齿轮传动、驱动轮轴驱动旋转工作部件，外型尺寸(长x宽x高）：1750×1050×1150、1770×980×1070mm(旋耕，犁耕），整机质量：148（工作部件）kg (旋耕)、177kg(犁耕)，设计耕深：≥10cm(旋耕)、8～12cm(犁耕)，工作幅宽：105cm（旋耕）、20cm（犁耕），最大回转半径190mm，总安装刀数32把，回转切削面8个，每切削面小区刀数4把，相邻切削面间距120mm，驱动轮直径480mm，叶片高80mm，叶片宽110mm，叶片数8片，起动方式：电起动；12V,36A蓄电池配套动力KM12DL-500F型柴油机，7.4KW,3000r/min 。 | 900 | 1300
111 | 耕整地机械 | 耕地机械 | 耕整机(水田、旱田) | 3-9kW水冷柴油机的耕整机 | 长沙市劲牛机械有限公司 | 1Z-25 | 水冷柴油机外形尺寸(长×宽×高)：1950×880×1130mm，结构质量166kg，配套发动机型号：BHF175型柴油机，配套发动机功率4.41kW，配套发动机额定转速2600r/min，驱动轮质量7*2kg，驱动轮直径666mm，驱动轮叶片尺寸（长×宽）90*115mm，驱动轮叶片倾角12度，驱动轮叶片数12*2片，平衡盘质量kg，滑托质量kg，结构型式：双轮步耕式。 | 900 | 1300
112 | 耕整地机械 | 耕地机械 | 耕整机(水田、旱田) | 3-9kW水冷柴油机的耕整机 | 浙江四方集团公司 | 1Z-20 | 水冷柴油机外形尺寸(长×宽×高)：1740×760×1250mm，结构质量213kg，配套发动机型号R175A，配套发动机功率4.41kW，配套发动机额定转速2600r/min，驱动轮质量208kg，驱动轮直径660mm，驱动轮叶片尺寸（长×宽）113×150mm，驱动轮叶片倾角15度，驱动轮叶片数12片，平衡盘质量/kg，滑托质量5kg。 | 900 | 1300
113 | 耕整地机械 | 耕地机械 | 耕整机(水田、旱田) | 3kW以下水冷柴油机的耕整机 | 安徽全柴天成动力有限公司 | 1Z-31 | 水冷柴油机外形尺寸(长×宽×高)：1800×820×1050mm，结构质量150kg，配套发动机型号QC170，配套发动机功率2.72kW，配套发动机额定转速2600r/min，驱动轮质量160kg，驱动轮直径640mm，驱动轮叶片尺寸（长×宽）67×113mm，驱动轮叶片倾角160度，驱动轮叶片数12片，平衡盘质量/kg，滑托质量/kg。 | 500 | 800
114 | 耕整地机械 | 耕地机械 | 耕整机(水田、旱田) | 3kW以下水冷柴油机的耕整机 | 广西贵港动力有限公司 | 1Z-31 | 水冷柴油机动态环境噪声76dB（A），单位作业量主油料消耗量11kg/h㎡，断条率3次/m，驾驶员耳旁噪声85dB（A），作业小时生产率0.052h㎡/h，耕宽21.6cm，耕深12.5cm，轮距640mm，外形尺寸(长×宽×高)：1800×760×1150mm，结构质量125kg，配套发动机型号GD170型柴油机，配套发动机功率3kW，配套发动机额定转速2600r/min，驱动轮质量23kg，驱动轮直径615mm，驱动轮叶片尺寸（长×宽）60×120mm，驱动轮叶片倾角22度，驱动轮叶片数12片，平衡盘质量/kg，滑托质量/kg。 | 500 | 800
115 | 耕整地机械 | 耕地机械 | 耕整机(水田、旱田) | 3kW以下水冷柴油机的耕整机 | 广西陆洲机械制造有限公司 | 1Z-31 | 水冷柴油机外形尺寸(长×宽×高)：1600*900*1000mm，结构质量96kg，配套发动机型号R170型柴油机，配套发动机功率3.31（12h）kW，配套发动机额定转速2600r/min，刀辊设计转速145r/min，刀辊最大回转半径153mm，传动方式：皮带传动，联接方式：直联，结构形式：手扶前置旋耕，相邻切削面间距50MM，动态环境噪音77.5dB(A)，驾驶员操作位置处噪音88.9dB(A)，最小转向半径1.1M，平均耕深12.9CM，平均耕宽90.3CM ，碎土率72%，耕深变异系数11%，纯工作小时生产率0.053hm2/h，植被覆盖率75%。 | 500 | 800
116 | 耕整地机械 | 耕地机械 | 耕整机(水田、旱田) | 3kW以下水冷柴油机的耕整机 | 广西鹿寨县华光机械制造有限责任公司 | 1Z-31 | 水冷柴油机外形尺寸(长×宽×高)：1820X830X1120mm，结构质量131kg，配套发动机型号：R170A 型柴油机，配套发动机功率2.72kW，配套发动机额定转速2600r/min，驱动轮质量28kg，驱动轮直径600mm，驱动轮叶片尺寸（长×宽）140X70mm，驱动轮叶片倾角65度，驱动轮叶片数12片，平衡盘质量/kg，滑托质量/kg。 | 500 | 800
117 | 耕整地机械 | 耕地机械 | 耕整机(水田、旱田) | 3kW以下水冷柴油机的耕整机 | 广西容县永邦机械有限公司 | 1Z-31 | 水冷柴油机外形尺寸(长×宽×高):1900X840X990mm,结构质量135kg,配套发动机型号:R170A型柴油机,配套发动机功率:2.94kW,配套发动机额定转速2600r/min,驱动轮质量26kg,驱动轮直径650mm,驱动轮叶片尺寸（长×宽）140X74mm,驱动轮叶片倾角27度,驱动轮叶片数12片,平衡盘质量/kg,滑托质量/kg,纯小时生产率0.054h㎡/h,耕宽22.3cm,耕深12.5cm,形式:双轮驱动步耕型. | 500 | 800
118 | 耕整地机械 | 耕地机械 | 耕整机(水田、旱田) | 3kW以下水冷柴油机的耕整机 | 广西万里顺机械制造有限公司 | 1Z-31 | 水冷柴油机外形尺寸(长×宽×高):1780×730×1090mm,结构质量125kg,配套发动机型号R170,配套发动机功率2.9(12h)kW,配套发动机额定转速2600r/min,驱动轮质量10.5kg,驱动轮直径660mm,驱动轮叶片尺寸（长×宽）128×62mm,驱动轮叶片倾角28度,驱动轮叶片数11片,平衡盘质量/kg,滑托质量/kg,耕宽21.4cm,最小转向圆半径0.7m,耕深12.4cm,单位作业主燃油消耗量11.94L/h㎡,作业小时生产率0.055h㎡/h。 | 500 | 800
119 | 耕整地机械 | 耕地机械 | 耕整机(水田、旱田) | 3kW以下水冷柴油机的耕整机 | 广西万里顺机械制造有限公司 | 1Z-31A | 水冷柴油机外形尺寸(长×宽×高)：1860×820×1100mm，结构质量80kg，配套发动机型号R170A，配套发动机功率2.72(12h)kW，配套发动机额定转速2600r/min，驱动轮质量10.5kg，驱动轮直径660mm，驱动轮叶片尺寸（长×宽）130×70mm，驱动轮叶片倾角18度，驱动轮叶片数11片，平衡盘质量/kg，滑托质量/kg，耕宽21.7cm，作业小时生产率0.055h㎡/h，单位作业主燃油消耗量13.02L/h㎡，最小转向圆半径0.7m，耕深12.9cm。 | 500 | 800
120 | 耕整地机械 | 耕地机械 | 耕整机(水田、旱田) | 3kW以下水冷柴油机的耕整机 | 广西万里顺机械制造有限公司 | 1Z-31F | 水冷柴油机外形尺寸(长×宽×高)：1960×900×1160mm，结构质量146kg，配套发动机型号R170A，配套发动机功率2.94(12h)kW，配套发动机额定转速2600r/min，驱动轮质量10.5kg，驱动轮直径660mm，驱动轮叶片尺寸（长×宽）130×75mm，驱动轮叶片倾角20度，驱动轮叶片数11片，平衡盘质量/kg，滑托质量/kg，单位作业主燃油消耗量12.27L/h㎡，最小转向圆半径 0.8m，耕深12.5cm，耕宽22.1cm，作业小时生产率0.054h㎡/h。 | 500 | 800
121 | 耕整地机械 | 耕地机械 | 耕整机(水田、旱田) | 3kW以下水冷柴油机的耕整机 | 广西五丰机械有限公司 | 1Z-31 | 水冷柴油机外形尺寸(长×宽×高)：1850×850×1140mm结构质量136kg，配套发动机型号：R170型柴油机，配套发动机功率2.94kW，配套发动机额定转速2600r/min，驱动轮质量20.3kg，驱动轮直径630mm，驱动轮叶片尺寸（长×宽）140×70mm，驱动轮叶片倾角28度，驱动轮叶片数12片，平衡盘质量/kg，滑托质量/kg，耕深12.3cm，动态环境噪声75dB（A），植被覆盖率85%，耕深稳定性12.3%，耕宽22.1cm，耕宽稳定性92%，作业小时生产率0.054hm2/h，单位作业量主油料消耗量13L/hm2。 | 500 | 800
122 | 耕整地机械 | 耕地机械 | 耕整机(水田、旱田) | 3kW以下水冷柴油机的耕整机 | 广西雄飞机械制造有限责任公司 | 1Z-31 | 水冷柴油机外形尺寸(长×宽×高)：1910×800×1270mm，结构质量147kg，配套发动机型号R170，配套发动机功率3.31kW，配套发动机额定转速2600r/min，驱动轮质量40kg，驱动轮直径625mm，驱动轮叶片尺寸（长×宽）145×80mm，驱动轮叶片倾角30度，驱动轮叶片数12片，平衡盘质量/kg，滑托质量/kg。 | 500 | 800
123 | 耕整地机械 | 耕地机械 | 耕整机(水田、旱田) | 3kW以下水冷柴油机的耕整机 | 广西雄飞机械制造有限责任公司 | 1Z-31D | 水冷柴油机外形尺寸(长×宽×高)：1870×850×950mm，结构质量134kg，配套发动机型号R170，配套发动机功率3.31kW，配套发动机额定转速2600r/min，驱动轮质量40kg，驱动轮直径650mm，驱动轮叶片尺寸（长×宽）145×80mm，驱动轮叶片倾角30度，驱动轮叶片数11片，平衡盘质量/kg，滑托质量/kg。 | 500 | 800
124 | 耕整地机械 | 耕地机械 | 耕整机(水田、旱田) | 3kW以下水冷柴油机的耕整机 | 广西雄飞机械制造有限责任公司 | 1Z-31F | 水冷柴油机外形尺寸(长×宽×高)：1910×800×1190mm，结构质量150kg，配套发动机型号R170，配套发动机功率3.31kW，配套发动机额定转速2600r/min，驱动轮质量40kg，驱动轮直径650mm，驱动轮叶片尺寸（长×宽）145×80mm，驱动轮叶片倾角30度，驱动轮叶片数11片，平衡盘质量/kg，滑托质量/kg。 | 500 | 800
125 | 耕整地机械 | 耕地机械 | 耕整机(水田、旱田) | 3kW以下水冷柴油机的耕整机 | 广西玉林瑞众机械有限公司 | 1Z-31 | 水冷柴油机外形尺寸(长×宽×高)：1820×820×1100mm，结构质量154kg，配套发动机型号R170，配套发动机功率3.31kW，配套发动机额定转速2600r/min，驱动轮质量20.7kg，驱动轮直径650mm，驱动轮叶片尺寸（长×宽）145×70mm，驱动轮叶片倾角28度，驱动轮叶片数12片，平衡盘质量/kg，滑托质量/kg，耕深稳定性93%，耕深12.4cm，植被覆盖率86%，单位作业量主油料消耗量12kg/hm2，作业小时生产率0.051hm2/h，动态环境噪声83dB（A），耕宽20.8cm，耕宽稳定性91%。 | 500 | 800
126 | 耕整地机械 | 耕地机械 | 耕整机(水田、旱田) | 3kW以下水冷柴油机的耕整机 | 广西玉林瑞众机械有限公司 | 1Z-31A | 水冷柴油机外形尺寸(长×宽×高)：1880×835×1100mm，结构质量135kg，配套发动机型号：R170A型柴油机，配套发动机功率2.94kW，配套发动机额定转速2600r/min，驱动轮质量20.3kg，驱动轮直径650mm，驱动轮叶片尺寸（长×宽）120×70mm，驱动轮叶片倾角20度，驱动轮叶片数12片，平衡盘质量/kg，滑托质量/kg，平均耕宽22cm，平均耕深12.5cm，耕深变异系数9%，植被覆盖率85%，动态环境噪声78dB（A），纯工作小时生产率0.054hm2/h，纯作业主燃油消耗11kg/hm2。 | 500 | 800
127 | 耕整地机械 | 耕地机械 | 耕整机(水田、旱田) | 3kW以下水冷柴油机的耕整机 | 广西玉林瑞众机械有限公司 | 1Z-31F | 水冷柴油机外形尺寸(长×宽×高)：1920×800×1170mm，结构质量165kg，配套发动机型号：R170型柴油机，配套发动机功率3.31kW，配套发动机额定转速2600r/min，驱动轮质量20.7kg，驱动轮直径650mm，驱动轮叶片尺寸（长×宽）145×70mm，驱动轮叶片倾角28度，驱动轮叶片数12片，平衡盘质量/kg，滑托质量/kg，耕深12.6cm，耕深稳定性91%，耕宽20.7cm，耕宽稳定性91%，动态环境噪声82dB（A），植被覆盖率86%，作业小时生产率0.052hm2/h，单位作业量主油料消耗量11kg/hm2。 | 500 | 800
128 | 耕整地机械 | 耕地机械 | 耕整机(水田、旱田) | 3kW以下水冷柴油机的耕整机 | 桂林严关机械有限公司 | 1Z-31A | 水冷柴油机外形尺寸(长×宽×高)：1540X680X1170mm，结构质量96kg，配套发动机型号：GD170型柴油机，配套发动机功率3.16(12h)kW，配套发动机额定转速2600r/min，驱动轮质量7.5kg，驱动轮直径620mm，驱动轮叶片尺寸（长×宽）110x85mm，驱动轮叶片倾角23度，驱动轮叶片数12片，平衡盘质量kg，滑托质量kg，耕深变异系数≤15.0%，水田犁耕断条率≥2.0次/m，植被覆盖率≥80.0%，燃油诮耗量≤12.00Ｌ/h㎡，环境噪音≤86[dB(A)]，耳旁噪音≤93[dB(A)]。 | 500 | 800
129 | 耕整地机械 | 耕地机械 | 耕整机(水田、旱田) | 3kW以下水冷柴油机的耕整机 | 衡阳市力源动力制造有限公司 | 1Z-20 | 水冷柴油机外形尺寸(长×宽×高)：1820X750X1150mm，结构质量77kg，配套发动机型号165F1，配套发动机功率2.2kW，配套发动机额定转速2600r/min，驱动轮质量14kg，驱动轮直径640mm，驱动轮叶片尺寸（长×宽）110X96mm，驱动轮叶片倾角25度，驱动轮叶片数12片，平衡盘质量/kg，滑托质量/kg。 | 500 | 800
130 | 耕整地机械 | 耕地机械 | 耕整机(水田、旱田) | 3kW以下水冷柴油机的耕整机 | 衡阳市力源动力制造有限公司 | 1ZS-20 | 水冷柴油机外形尺寸(长×宽×高)：1730X900X1060mm，结构质量101kg，配套发动机型号165F1，配套发动机功率2.2kW，配套发动机额定转速2600r/min，驱动轮质量15.5kg，驱动轮直径450mm，驱动轮叶片尺寸（长×宽）310X62mm，驱动轮叶片倾角22度，驱动轮叶片数8片，平衡盘质量/kg，滑托质量/kg。 | 500 | 800
131 | 耕整地机械 | 耕地机械 | 耕整机(水田、旱田) | 3kW以下水冷柴油机的耕整机 | 湖南创牛农业机械有限公司 | 1ZB-20B | 水冷柴油机外形尺寸(长×宽×高)：1740×770×1080mm，结构质量128kg，配套发动机型号：165、175柴油机，配套发动机功率2．21-4.41kW，配套发动机额定转速2600r/min，驱动轮质量9.0-9.5（个）kg，驱动轮直径670-690mm，驱动轮叶片尺寸（长×宽）118×92mm，驱动轮叶片倾角15度，驱动轮叶片数12（个）片，平衡盘质量/kg，滑托质量/kg。 | 500 | 800
132 | 耕整地机械 | 耕地机械 | 耕整机(水田、旱田) | 3kW以下水冷柴油机的耕整机 | 湖南春燕机械制造有限公司 | 1ZS-20 | 水冷柴油机外形尺寸(长×宽×高)：1960*800*1060mm，结构质量105.5kg，配套发动机型号：165FA型柴油机，配套发动机功率2.21kW，配套发动机额定转速2600r/min，驱动轮质量9kg，驱动轮直径400mm，驱动轮叶片尺寸（长×宽）340*60mm，驱动轮叶片倾角28度，驱动轮叶片数16片，平衡盘质量kg，滑托质量kg。 | 500 | 800
133 | 耕整地机械 | 耕地机械 | 耕整机(水田、旱田) | 3kW以下水冷柴油机的耕整机 | 湖南瑞福莱工贸有限公司 | 1ZS-20 | 水冷柴油机外形尺寸(长×宽×高)：1600*850*1020mm，结构质量85kg，配套发动机型号：170型柴油机，配套发动机功率2.6kW，配套发动机额定转速2600r/min，驱动轮质量18kg，驱动轮直径640mm，驱动轮叶片尺寸（长×宽）75*110mm，驱动轮叶片倾角20度，驱动轮叶片数24片，平衡盘质量0kg，滑托质量0kg。 | 500 | 800
134 | 耕整地机械 | 耕地机械 | 耕整机(水田、旱田) | 3kW以下水冷柴油机的耕整机 | 湖南省灿华机械有限公司 | 1Z-20 | 水冷柴油机外形尺寸(长×宽×高)：1600×780×980mm，结构质量88.5kg，配套发动机型号：165型柴油机，配套发动机功率2.21kW，配套发动机额定转速2600r/min，驱动轮质量30kg，驱动轮直径450mm，驱动轮叶片尺寸（长×宽）300×70mm，驱动轮叶片倾角20度，驱动轮叶片数16片，平衡盘质量kg，滑托质量kg，设计耕深41102cm，设计耕宽20cm。 | 500 | 800
135 | 耕整地机械 | 耕地机械 | 耕整机(水田、旱田) | 3kW以下水冷柴油机的耕整机 | 湖南省农友机械集团有限公司 | 1Z-20 | 水冷柴油机外形尺寸(长×宽×高)：1600×885×1125mm，结构质量74(不含动力)kg，配套发动机型号：165F型柴油机，配套发动机功率2.21kW，配套发动机额定转速2400r/min，驱动轮质量20kg，驱动轮直径455mm，驱动轮叶片尺寸（长×宽）310*50mm，驱动轮叶片倾角15度，驱动轮叶片数16片，平衡盘质量kg，滑托质量kg，结构型式：双辊步耕式，设计耕深41105cm，设计耕宽20cm，有效度≥95%，驾驶员操耳旁噪声≤93db(A)，配套动力质量30kg，耕深稳定性≥85%。 | 500 | 800
136 | 耕整地机械 | 耕地机械 | 耕整机(水田、旱田) | 3kW以下水冷柴油机的耕整机 | 湖南省农友机械集团有限公司 | 1Z-25 | 水冷柴油机外形尺寸(长×宽×高)：1700×890×1060mm，结构质量101kg，配套发动机型号：ZB165FA型柴油机，配套发动机功率2.21kW，配套发动机额定转速2600r/min，驱动轮质量22kg，驱动轮直径540mm，驱动轮叶片尺寸（长×宽）260*50mm，驱动轮叶片倾角15度，驱动轮叶片数18片，平衡盘质量kg，滑托质量kg，配套动力质量28kg，耕深稳定性≥85%，驾驶员操耳旁噪声≤93db(A)，有效度≥95%，结构型式：双辊步耕式，离合器型式：片式摩擦离合器，设计耕深41136cm，设计耕宽＞18cm。 | 500 | 800
137 | 耕整地机械 | 耕地机械 | 耕整机(水田、旱田) | 3kW以下水冷柴油机的耕整机 | 江西赣宝农业装备有限公司 | 1Z-20 | 水冷柴油机外形尺寸(长×宽×高)：1650*840*1150mm，结构质量68<不含动力>kg，配套发动机型号R170，配套发动机功率3.4kW，配套发动机额定转速2600r/min，驱动轮质量20<10*2>kg，驱动轮直径450mm，驱动轮叶片尺寸（长×宽）320*60mm，驱动轮叶片倾角135度，驱动轮叶片数16<8*2>片，平衡盘质量/kg，滑托质量/kg。 | 500 | 800
138 | 耕整地机械 | 耕地机械 | 耕整机(水田、旱田) | 3kW以下水冷柴油机的耕整机 | 九江铁牛发动机有限公司 | 1Z-21 | 水冷柴油机外形尺寸(长×宽×高)：1875×685×990mm，结构质量134kg，配套发动机型号R170，配套发动机功率2.72kW，配套发动机额定转速2600r/min，驱动轮质量20kg，驱动轮直径600mm，驱动轮叶片尺寸（长×宽）130×70mm，驱动轮叶片倾角25度，驱动轮叶片数12片，平衡盘质量/kg，滑托质量/kg，最小离地间隙≤185mm，轮距550mm，犁耕深度100~150mm，犁耕宽度200mm，型式：双轮驱动步耕型，转弯半径555mm，转向机构牙嵌式离合结构，离合器型式：三片干式带接合摩擦片。 | 500 | 800
139 | 耕整地机械 | 耕地机械 | 耕整机(水田、旱田) | 3kW以下水冷柴油机的耕整机 | 耒阳市三牛机械制造有限公司 | 1Z-20 | 水冷柴油机外形尺寸(长×宽×高)：1740×945×1135mm，结构质量77kg，配套发动机型号：165F柴油机，配套发动机功率2.2kW，配套发动机额定转速2600r/min，驱动轮质量9.8×2kg，驱动轮直径480mm，驱动轮叶片尺寸（长×宽）65×300mm，驱动轮叶片倾角18度，驱动轮叶片数9片，平衡盘质量0kg，滑托质量0kg，耕宽20cm，耕深41105cm，工效0.046-0.073hm2/h，作业速度 3km/h。 | 500 | 800
140 | 耕整地机械 | 耕地机械 | 耕整机(水田、旱田) | 3kW以下水冷柴油机的耕整机 | 耒阳市三牛机械制造有限公司 | 1Z-23 | 水冷柴油机外形尺寸(长×宽×高)：1858×780×1000mm，结构质量88kg，配套发动机型号：170-175柴油机，配套发动机功率3-4.41kW，配套发动机额定转速2600r/min，驱动轮质量8×2kg，驱动轮直径650mm，驱动轮叶片尺寸（长×宽）95×115mm，驱动轮叶片倾角18度，驱动轮叶片数12片，平衡盘质量0kg，滑托质量0kg，耕宽23cm，耕深41107cm，工效0.06-0.09hm2/h，档位数3+1。 | 500 | 800
141 | 耕整地机械 | 耕地机械 | 耕整机(水田、旱田) | 3kW以下水冷柴油机的耕整机 | 耒阳市湘牛机械制造有限公司 | 1ZS-20 | 水冷柴油机外形尺寸(长×宽×高)：1760X930X1080mm，结构质量102(含动力)kg，配套发动机型号：165F柴油机，配套发动机功率2.21kW，配套发动机额定转速2600r/min，驱动轮质量2X11kg，驱动轮直径440mm，驱动轮叶片尺寸（长×宽）86X285mm，驱动轮叶片倾角15度，驱动轮叶片数9片，平衡盘质量0kg，滑托质量0kg，耕宽20cm，耕深41105 cm，工效0.05-0.08hm2/h，结构形式：双辊步耕式。 | 500 | 800
142 | 耕整地机械 | 耕地机械 | 耕整机(水田、旱田) | 3kW以下水冷柴油机的耕整机 | 南昌赣联农机有限公司 | CY-31 | 水冷柴油机外形尺寸(长×宽×高)：1910×800×1270mm，结构质量91kg，配套发动机型号：R170-R176，配套发动机功率2.72-3.82kW，配套发动机额定转速2600r/min，驱动轮质量32（2×16）kg，驱动轮直径650mm，驱动轮叶片尺寸（长×宽）140×80mm，驱动轮叶片倾角43度，驱动轮叶片数22(11×2)片，平衡盘质量双轮kg，滑托质量双轮kg，平均耕宽（耙耕）≥800mm，静态环境噪声≤86dB(A)，驾驶员操作位置噪声≤93dB(A)，植被覆盖率≥55%，犁耕宽150-250mm，碎土率≥50%/犁（耙），耕深100-150mm，型式：双轮驱动步耕型。 | 500 | 800
143 | 耕整地机械 | 耕地机械 | 耕整机(水田、旱田) | 3kW以下水冷柴油机的耕整机 | 南昌赣联农机有限公司 | CYZ21 | 水冷柴油机外形尺寸(长×宽×高)：1840×780×980mm，结构质量133(带单铧犁）kg，配套发动机型号R165-R170，配套发动机功率2.2-2.72kW，配套发动机额定转速32(16×2)r/min，驱动轮质量32(16×2)kg，驱动轮直径650mm，驱动轮叶片尺寸（长×宽）140×80mm，驱动轮叶片倾角43度，驱动轮叶片数22(11×2)片，平衡盘质量双轮kg，滑托质量双轮kg，驾驶员操作位置噪声≤93dB(A)，碎土率≥50%，犁耕宽130-230mm，平均耕宽（耙耕）≥800mm，犁（耙）耕深100-150mm，型式双轮驱动步耕型，静态环境噪声≤86dB(A)，植被覆盖率≥85%。 | 500 | 800
144 | 耕整地机械 | 耕地机械 | 耕整机(水田、旱田) | 3kW以下水冷柴油机的耕整机 | 南昌赣友农业机械有限公司 | IZ-31 | 水冷柴油机外形尺寸(长×宽×高)：1780X730X1090mm，结构质量135kg，配套发动机型号：R170，配套发动机功率4.2kW，配套发动机额定转速2600r/min，驱动轮质量22.5（11.25×2）kg，驱动轮直径670mm，驱动轮叶片尺寸（长×宽）73×130mm，驱动轮叶片倾角45度，驱动轮叶片数12片，平衡盘质量kg，滑托质量kg。 | 500 | 800
145 | 耕整地机械 | 耕地机械 | 耕整机(水田、旱田) | 3kW以下水冷柴油机的耕整机 | 南宁市鼎天机械制造有限公司 | 1Z-31 | 水冷柴油机外形尺寸(长×宽×高)：1890×880×954mm，结构质量161kg，配套发动机型号170，配套发动机功率2.45-3.45kW，配套发动机额定转速2600r/min，驱动轮质量12kg，驱动轮直径600mm，驱动轮叶片尺寸（长×宽）120×70mm，驱动轮叶片倾角75度，驱动轮叶片数12片，平衡盘质量8kg，滑托质量6kg。 | 500 | 800
146 | 耕整地机械 | 耕地机械 | 耕整机(水田、旱田) | 3kW以下水冷柴油机的耕整机 | 南宁市南北动力有限公司 | 1Z-31 | 水冷柴油机外形尺寸(长×宽×高)：1960×860×1100 mm，结构质量147kg，配套发动机型号R170，配套发动机功率3.31（12h）kW，配套发动机额定转速2600r/min，驱动轮质量24kg，驱动轮直径650mm，驱动轮叶片尺寸（长×宽）70×130mm，驱动轮叶片倾角21度，驱动轮叶片数12片，平衡盘质量/kg，滑托质量/kg。 | 500 | 800
147 | 耕整地机械 | 耕地机械 | 耕整机(水田、旱田) | 3kW以下水冷柴油机的耕整机 | 南宁五菱桂花车辆有限公司 | 1Z-31 | 水冷柴油机外形尺寸(长×宽×高)：1840×690×1050mm，结构质量115kg，配套发动机型号QC170，配套发动机功率2.5～3.5kW，配套发动机额定转速2600r/min，驱动轮质量10.3kg，驱动轮直径629mm，驱动轮叶片尺寸（长×宽）98×68mm，驱动轮叶片倾角26度，驱动轮叶片数12片，平衡盘质量/kg，滑托质量/kg。 | 500 | 800
148 | 耕整地机械 | 耕地机械 | 耕整机(水田、旱田) | 3kW以下水冷柴油机的耕整机 | 南宁五菱桂花车辆有限公司 | 1Z-31A | 外形尺寸(长×宽×高)：1970*830*920mm，结构质量：155kg，配套发动机型号：R170，配套发动机功率：3kW，配套发动机额定转速：2600r/min，驱动轮质量：10.3kg，驱动轮直径：610mm，驱动轮叶片尺寸（长×宽）：100*70mm，驱动轮叶片倾角：18度，驱动轮叶片数：12片，平衡盘质量：/kg，滑托质量：/kg。 | 500 | 800
149 | 耕整地机械 | 耕地机械 | 耕整机(水田、旱田) | 3kW以下水冷柴油机的耕整机 | 南宁五菱桂花车辆有限公司 | 1Z-31B | 外形尺寸(长×宽×高)：2100*910*1080mm，结构质量：175kg，配套发动机型号：R170，配套发动机功率：3kW，配套发动机额定转速：2600r/min，驱动轮质量：10.3kg，驱动轮直径：630mm，驱动轮叶片尺寸（长×宽）：130*70mm，驱动轮叶片倾角：15度，驱动轮叶片数：12片，平衡盘质量：/kg，滑托质量：/kg。 | 500 | 800
150 | 耕整地机械 | 耕地机械 | 耕整机(水田、旱田) | 3kW以下水冷柴油机的耕整机 | 南宁长常顺动力设备有限责任公司 | 1Z-31 | 水冷柴油机外形尺寸(长×宽×高)：1970×870×1100mm，结构质量163kg，配套发动机型号：R170型柴油机，配套发动机功率3.31kW，配套发动机额定转速2600r/min，驱动轮质量21kg，驱动轮直径660mm，驱动轮叶片尺寸（长×宽）135×70mm，驱动轮叶片倾角15度，驱动轮叶片数11片，平衡盘质量/kg，滑托质量/kg。 | 500 | 800
151 | 耕整地机械 | 耕地机械 | 耕整机(水田、旱田) | 3kW以下水冷柴油机的耕整机 | 宁乡县立祥机械制造有限公司 | 1Z-20 | 水冷柴油机外形尺寸(长×宽×高)：1580×970×1050mm，结构质量72kg，配套发动机型号：165F柴油机，配套发动机功率2.21kW，配套发动机额定转速2600r/min，驱动轮质量8kg，驱动轮直径420mm，驱动轮叶片尺寸（长×宽）248×70mm，驱动轮叶片倾角12度，驱动轮叶片数10片，平衡盘质量/kg，滑托质量/kg。 | 500 | 800
152 | 耕整地机械 | 耕地机械 | 耕整机(水田、旱田) | 3kW以下水冷柴油机的耕整机 | 宁乡县强牛农业机械制造有限公司 | 1ZS-20 | 水冷柴油机外形尺寸(长×宽×高)：1700X715X1140mm，结构质量85kg，配套发动机型号：BC165F，配套发动机功率3.31kW，配套发动机额定转速2600r/min，驱动轮质量10kg，驱动轮直径480mm，驱动轮叶片尺寸（长×宽）110X90mm，驱动轮叶片倾角80度，驱动轮叶片数12片，平衡盘质量/kg，滑托质量6kg。 | 500 | 800
153 | 耕整地机械 | 耕地机械 | 耕整机(水田、旱田) | 3kW以下水冷柴油机的耕整机 | 祁阳县顺丰机械有限公司 | IZ-20 | 外形尺寸(长×宽×高)：1730×860×1100mm，结构质量96kg，配套发动机型号:165F或170F柴油机,配套发动机功率2.2或3kW,配套发动机额定转速2600r/min,驱动轮质量20kg,驱动轮直径480mm,驱动轮叶片尺寸（长×宽）300×80mm,驱动轮叶片倾角50度,驱动轮叶片数16片,平衡盘质量kg,滑托质量2kg,结构形式:步耕行走式,耕深70-170可调mm,耙宽900mm,耙深300-100可调mm,工作效率犁田0.05-0.08，耙田0.10-0.14h㎡/h。 | 500 | 800
154 | 耕整地机械 | 耕地机械 | 耕整机(水田、旱田) | 3kW以下水冷柴油机的耕整机 | 韶关市第二拖拉机有限公司 | DX41 | 水冷柴油机外形尺寸(长×宽×高)：1860×680×1150mm，结构质量147kg，配套发动机型号EM170，配套发动机功率2.94kW，配套发动机额定转速2600r/min，驱动轮质量28kg，驱动轮直径650mm，驱动轮叶片尺寸（长×宽）142×73mm，驱动轮叶片倾角125度，驱动轮叶片数12片，平衡盘质量/kg，滑托质量/kg。 | 500 | 800
155 | 耕整地机械 | 耕地机械 | 耕整机(水田、旱田) | 3kW以下水冷柴油机的耕整机 | 四川川龙农机制造有限公司 | 1Z-31 | 外形尺寸（长×宽×高）：1900×780×950㎜；配套动力型号规格：170；标定功率：3kW；配套犁型号：犁；幅宽：40㎝；耕深：16.2㎝ | 500 | 800
156 | 耕整地机械 | 耕地机械 | 耕整机(水田、旱田) | 3kW以下水冷柴油机的耕整机 | 台州市农腾机械有限公司 | 1ZS-20 | 水冷柴油机外形尺寸(长×宽×高)：1615*700*1180mm，结构质量106kg，配套发动机型号：R170A，配套发动机功率2.94kW，配套发动机额定转速2600r/min，驱动轮质量8.1kg，驱动轮直径590mm，驱动轮叶片尺寸（长×宽）104*80mm，驱动轮叶片倾角30度，驱动轮叶片数12片，平衡盘质量/kg，滑托质量/kg。 | 500 | 800
157 | 耕整地机械 | 耕地机械 | 耕整机(水田、旱田) | 3kW以下水冷柴油机的耕整机 | 现代农装株洲联合收割机有限公司 | 1Z-23 | 外形尺寸(长×宽×高)：1960×760×1070mm，结构质量：159kg，配套发动机型号：R170A型柴油机，配套发动机功率：2.94kW，配套发动机额定转速：2600r/min，驱动轮质量：11kg×2个kg，驱动轮直径：690mm，驱动轮叶片尺寸（长×宽）：135×80mm，驱动轮叶片倾角：30度，驱动轮叶片数：11片，平衡盘质量：kg，滑托质量：kg，结构型式：双轮步耕式，耕深：10～15cm，耕宽：23cm。 | 500 | 800
158 | 耕整地机械 | 耕地机械 | 耕整机(水田、旱田) | 3kW以下水冷柴油机的耕整机 | 湘潭福铁牛农业机械有限公司 | 1Z-20 | 水冷柴油机外形尺寸(长×宽×高)：1730*780*1030mm，结构质量104（不包括动力）kg，配套发动机型号：165F柴油机，配套发动机功率2.21kW，配套发动机额定转速2600r/min，驱动轮质量16kg，驱动轮直径460mm，驱动轮叶片尺寸（长×宽）320*80mm，驱动轮叶片倾角35度，驱动轮叶片数16片，平衡盘质量3.5kg，滑托质量5kg。 | 500 | 800
159 | 耕整地机械 | 耕地机械 | 耕整机(水田、旱田) | 3kW以下水冷柴油机的耕整机 | 湘乡市高峰五金机械制造有限公司 | 1Z-20 | 水冷柴油机外形尺寸(长×宽×高)：1730×780×1030mm，结构质量104kg，配套发动机型号：165F柴油机，配套发动机功率2.21kW，配套发动机额定转速2600r/min，驱动轮质量11kg，驱动轮直径450mm，驱动轮叶片尺寸（长×宽）395×85mm，驱动轮叶片倾角75度，驱动轮叶片数8片，平衡盘质量8kg，滑托质量4kg，平均耕深11.3cm，平均耕宽22.5cm，纯工作小时生产力0.07hm/h，最小转向圆半径1m。 | 500 | 800
160 | 耕整地机械 | 耕地机械 | 耕整机(水田、旱田) | 3kW以下水冷柴油机的耕整机 | 益阳富佳科技有限公司 | 1ZS-20 | 水冷柴油机外形尺寸(长×宽×高)：1880X800X1000mm，结构质量75kg，配套发动机型号165F，配套发动机功率2.2kW，配套发动机额定转速2600r/min，驱动轮质量22kg，驱动轮直径400mm，驱动轮叶片尺寸（长×宽）300X60mm，驱动轮叶片倾角20度，驱动轮叶片数16片，平衡盘质量/kg，滑托质量3kg。 | 500 | 800
161 | 耕整地机械 | 耕地机械 | 耕整机(水田、旱田) | 3kW以下水冷柴油机的耕整机 | 长沙市劲牛机械有限公司 | 1ZS-25 | 水冷柴油机外形尺寸(长×宽×高)：1730*900*1040mm，结构质量105kg，配套发动机型号：165F 型柴油机，配套发动机功率2.21kW，配套发动机额定转速2600r/min，驱动轮质量7.5*2kg，驱动轮直径400mm，驱动轮叶片尺寸（长×宽）330*60mm，驱动轮叶片倾角15度，驱动轮叶片数8*2片，平衡盘质量kg，滑托质量kg，结构型式：双辊步耕式。 | 500 | 800
162 | 耕整地机械 | 耕地机械 | 耕整机(水田、旱田) | 5.5kW以上风冷柴油机的耕整机 | 广东省农业机械研究所 | 3WG6 | 风冷柴油机外形尺寸(长×宽×高)：1770X645X1040mm，结构质量140kg，配套发动机型号：186F柴油机，配套发动机功率6.3kW，配套发动机额定转速3600r/min，刀辊设计转速150r/min，刀辊最大回转半径195mm，传动方式：齿轮箱传动，联接方式：同轴直联式。 | 1800 | 2600
163 | 耕整地机械 | 耕地机械 | 耕整机(水田、旱田) | 5.5kW以上风冷柴油机的耕整机 | 广州军区工程机械修造厂 | JG-3WG6A | 风冷柴油机外形尺寸(长×宽×高)：1750×1120×950mm，结构质量164kg，配套发动机型号：186F型柴油机，配套发动机功率6.3kW，配套发动机额定转速3600r/min，刀辊设计转速66-130r/min，刀辊最大回转半径190mm，传动方式：齿轮传动，联接方式：同轴直联式。 | 1800 | 2600
164 | 耕整地机械 | 耕地机械 | 耕整机(水田、旱田) | 5.5kW以上风冷柴油机的耕整机 | 湖南春燕机械制造有限公司 | 1WGD-6.6 | 风冷柴油机外形尺寸(长×宽×高)：1800*1100*1100mm，结构质量96kg，配套发动机型号：186F型柴油机，配套发动机功率6.6kW，配套发动机额定转速3600r/min，刀辊设计转速90r/min，刀辊最大回转半径180mm，传动方式：齿轮传动，联接方式：皮带联动。 | 1800 | 2600
165 | 耕整地机械 | 耕地机械 | 耕整机(水田、旱田) | 5.5kW以上风冷柴油机的耕整机 | 湖南金圣机械制造有限公司 | 1WG6.3 | 风冷柴油机外形尺寸(长×宽×高)：1750×1260×1040mm，结构质量108kg，配套发动机型号：186F型柴油机，配套发动机功率6.3kw，配套发动机额定转速3600r/min，刀辊设计转速130r/min，刀辊最大回转半径180mm，传动方式齿：轮传动，联接方式：直联，设计耕深≥10cm，工作幅宽120cm，总安装刀数24把，回转切削面8个。 | 1800 | 2600
166 | 耕整地机械 | 耕地机械 | 耕整机(水田、旱田) | 5.5kW以上风冷柴油机的耕整机 | 湖南农夫机电有限公司 | 3WG6.3 | 风冷柴油机外型尺寸(长×宽×高)：1730×830×1120mm，结构质量127kg，配套发动机型号：186，配套发动机功率6.3kW，配套发动机额定转速1800r/min，工作幅宽700mm，最大回转半径210mm，总安装刀数14把，行走轮直径650mm，行走轮叶片(长×宽)135×65mm，耕深(犁耕/旋耕)100-160/100-120mm，纯工作小时生产率(犁耕/旋耕)：0.053-0.08/0.13-0.167hm2/h。 | 1800 | 2600
167 | 耕整地机械 | 耕地机械 | 耕整机(水田、旱田) | 5.5kW以上风冷柴油机的耕整机 | 湖南省灿华机械有限公司 | 1WG6 | 风冷柴油机外形尺寸(长×宽×高)：1520×1200×1000mm，结构质量133kg，配套发动机型号：FDF186型柴油机，配套发动机功率6.3kW，配套发动机额定转速3600r/min，刀辊设计转速130r/min，刀辊最大回转半径175mm，传动方式：驱动轮轴驱动旋转工作部件，联接方式：直联联接，相邻切削面间距120mm，每切削面小区刀数4把，回转削切面8个，总安装刀数32把，旋耕刀具旱地弯刀，工作幅宽120cm，旋耕最大设计耕深≧10cm，起动方式：反冲式手拉起动。 | 1800 | 2600
168 | 耕整地机械 | 耕地机械 | 耕整机(水田、旱田) | 5.5kW以上风冷柴油机的耕整机 | 湖南省农友机械集团有限公司 | 1WG6.3 | 风冷柴油机有效度≥95%，耕深稳定性≥85%，耕深≥10cm，相邻切削面间距140mm，回转切削面7个，每切削面小区刀数4把，工作幅宽110cm，总安装刀数32把，外形尺寸(长×宽×高)：1700X1100X1000mm，整机质量（工作部件）160kg，配套发动机型号：KA400型柴油机，配套发动机功率6.3kW，配套发动机额定转速3600r/min，刀辊设计转速130r/min，刀辊最大回转半径190mm，传动方式：驱动轮轴驱动旋转工作部件，联接方式：直联联接。 | 1800 | 2600
169 | 耕整地机械 | 耕地机械 | 耕整机(水田、旱田) | 5.5kW以上风冷柴油机的耕整机 | 湖南新滨湖发动机有限公司 | 1WG6 | 风冷柴油机外形尺寸(长×宽×高)：1800×960×960mm，结构质量150kg，配套发动机型号：186FA型柴油机，配套发动机功率6.3kW，配套发动机额定转速3600r/min，刀辊设计转速419r/min，刀辊最大回转半径190mm，传动方式：皮带传动，联接方式：直接联接。 | 1800 | 2600
170 | 耕整地机械 | 耕地机械 | 耕整机(水田、旱田) | 5.5kW以上风冷柴油机的耕整机 | 江苏枫宁园艺机械有限公司 | 1WG6.3(FNDT910) | 风冷柴油机外形尺寸(长×宽×高)：1770×645×1040mm，结构质量140kg，配套发动机型号186FS，配套发动机功率6.3kW，配套发动机额定转速1800r/min，刀辊设计转速216r/min，刀辊最大回转半径600mm，传动方式：链条传动，联接方式：销轴。 | 1800 | 2600
171 | 耕整地机械 | 耕地机械 | 耕整机(水田、旱田) | 5.5kW以上风冷柴油机的耕整机 | 开江县劲马农耕机有限责任公司 | 1WG6.3 | 配套动力：186F风冷柴油机；传动方式：齿轮传动；启动方式：手拉启动；耕深：≥8cm,幅宽：110cm,生产率：≥0.1h㎡/(h.m),主燃油消耗率：≤12.0㎏/h㎡. | 1800 | 2600
172 | 耕整地机械 | 耕地机械 | 耕整机(水田、旱田) | 5.5kW以上风冷柴油机的耕整机 | 邵东县振兴汽车配件制造有限公司 | 3WG6.3 | 风冷柴油机纯工作小时生产率0.12hm2/(h·m)，沟深稳定性97%，单位作业量主油料消耗率11kg/hm2，驾驶员耳旁噪声92dB(A)，外形尺寸（长×宽×高）：1800×1030×1200mm，整机质量252kg，耕深12cm，工作幅宽60cm，总安装刀数12把，肥料箱尺寸660×385×270mm，碎土率80%，动力功率6.3kW，蓄电池型号65D26L，耕深稳定性96%，有效度99%，沟宽稳定系数91%，平均沟宽15.2cm，各行排肥量一致性变异系数3%，总排肥量稳定性变异系数2.8%，平均沟深15.2cm。 | 1800 | 2600
173 | 耕整地机械 | 耕地机械 | 耕整机(水田、旱田) | 5.5kW以上风冷柴油机的耕整机 | 四川福茂达机电设备有限公司 | 1WG-4 | 风冷柴油机锡华源凯马动力有限公司生产的186F型风冷式柴油机(标定功率6.3千瓦、标定转速3600转/分钟）；铸铁底盘；油机与底盘之间为齿轮传动；加长旱地耕刀1副(32片)；行走轮1对；挡泥板1副。整机质量110公斤。 整机产地：四川遂宁。 可选配：锡华源凯马动力有限公司生产的178F型风冷式柴油机 | 1800 | 2600
174 | 耕整地机械 | 耕地机械 | 耕整机(水田、旱田) | 5.5kW以上风冷柴油机的耕整机 | 四川华峰总公司成都公司 | FY-6A | 风冷柴油机配套动力：锡凯奥动力机械有限公司生产的186F单缸风冷手启动柴油机(标定功率6.3千瓦）；外形尺寸:1540×1100×935 ；整机质量：102kg ;生产率：旱地≥0.6亩/小时,水田2-3亩/小时；旱地耕刀1幅，水田耕刀1幅，阻力刀1幅，行走轮1对，挡泥板1幅。整机质量100Kg、整机产地：四川成都。 | 1800 | 2600
175 | 耕整地机械 | 耕地机械 | 耕整机(水田、旱田) | 5.5kW以上风冷柴油机的耕整机 | 四川惠农机械有限责任公司 | 1Z-6.0 | 外形尺寸(长×宽×高)：1930×830×1200mm，结构质量：155（配犁）kg，配套发动机型号：KA400FS，配套发动机功率：6kW，配套发动机额定转速：1800r/min，驱动轮质量：16kg，驱动轮直径：∮610mm，驱动轮叶片尺寸（长×宽）：150×100mm，驱动轮叶片倾角：45度，驱动轮叶片数：12片，平衡盘质量：7kg，滑托质量：6kg。 | 1800 | 2600
176 | 耕整地机械 | 耕地机械 | 耕整机(水田、旱田) | 5.5kW以上风冷柴油机的耕整机 | 四川省苍溪农机制造有限公司 | LL1WG6.3 | 风冷柴油机发动机号：186F风冷柴油机；发动机标定功率：6.3kW；发动机标定转速：3600r/min；发动机启动方式：手拉启动；外形尺寸（长×宽×高）：1706x1350x990mm ；结构质量：112kg；幅宽：135cm；耕深：≥10cm ；传动方式：直联、齿轮传动；刀锟最大回转半径：190mm；六方滚筒刀1副，三片防缠刀1副。 | 1800 | 2600
177 | 耕整地机械 | 耕地机械 | 耕整机(水田、旱田) | 5.5kW以上风冷柴油机的耕整机 | 四川五一机械制造有限公司 | 天府610Z | 风冷柴油机外形尺寸(长×宽×高)：1750×1350×835mm，结构质量120kg，配套发动机型号：186F风冷柴油机，配套发动机功率6.3kW，配套发动机额定转速3600r/min，刀辊设计转速慢档：73快档：127r/min，刀辊最大回转半径180mm，传动方式：齿轮传动，联接方式：直齿联接。 | 1800 | 2600
178 | 耕整地机械 | 耕地机械 | 耕整机(水田、旱田) | 5.5kW以上风冷柴油机的耕整机 | 桃江县鹏程农机科技开发有限公司 | 1WG6 | 风冷柴油机外形尺寸(长×宽×高)：1800X960X960mm，结构质量150kg，配套发动机型号：186F柴油机，配套发动机功率6.3kW，配套发动机额定转速3600r/min，刀辊设计转速300r/min，刀辊最大回转半径190mm，传动方式：齿轮传动，联接方式：皮带联接。 | 1800 | 2600
179 | 耕整地机械 | 耕地机械 | 耕整机(水田、旱田) | 5.5kW以上风冷柴油机的耕整机 | 无锡开普动力有限公司 | KDT910 | 风冷柴油机轮距（内，外）206640mm，配套动力功率6.3kw，配套动力型号：KM186FS，结构质量123kg，最大行走速度10.73km/h，燃油类型：柴油，刀轴最大回转半径600mm，传动方式：皮带传动，刀轴设计转速700r/min，起动方式：手拉反冲起动，外形尺寸（长×宽×高）：1770×645×1040mm，动力额定转速1800r/min。 | 1800 | 2600
180 | 耕整地机械 | 耕地机械 | 耕整机(水田、旱田) | 5.5kW以上风冷柴油机的耕整机 | 宜宾市华神机电科技开发有限公司 | 1WG-5.7 | 风冷柴油机刀辊总安装刀数24把，主燃油消耗率＜12kg/h㎡，幅宽120cm，耕深≥10cm，生产率0.18h㎡/h.m，外形尺寸(长×宽×高)：1650×1100×850mm，结构质量120kg，配套发动机型号规格：186F风冷柴油机，配套动力标定功率6.3kW，配套发动机额定转速3600r/min，刀辊设计转速120~152r/min，刀辊最大回转半径190mm，传动方式：齿轮，联接方式：直连。 | 1800 | 2600
181 | 耕整地机械 | 耕地机械 | 耕整机(水田、旱田) | 5.5kW以上风冷柴油机的耕整机 | 宜宾市三佳农机有限责任公司 | 1WG6.3FZ | 风冷柴油机发动机型号：186风冷柴油机；标定功率：6.3kW；标定转速：3600r/min；外形尺寸（长×宽×高）：1706×1350×990mm；传动方式：直联、齿轮传动；发动机启动方式：手拉启动；结构质量：112kg；幅宽：135cm；耕深：≥10cm；刀辊最大回转半径：190mm；高效水田轮1副，旱地耕刀1副 | 1800 | 2600
182 | 耕整地机械 | 耕地机械 | 耕整机(水田、旱田) | 5.5kW以上风冷柴油机的耕整机 | 益阳富佳科技有限公司 | 1WGD6.3 | 风冷柴油机外形尺寸(长×宽×高)：1880X800X1000mm，结构质量120kg，配套发动机型号：186F风冷柴油机，配套发动机功率6.3kW，配套发动机额定转速3600r/min，刀辊设计转速：快挡-130 、慢挡-90r/min，刀辊最大回转半径165mm，传动方式：齿轮转动，联接方式：同轴直联式。 | 1800 | 2600
183 | 耕整地机械 | 耕地机械 | 耕整机(水田、旱田) | 5.5kW以上风冷柴油机的耕整机 | 益阳明鑫机械制造有限公司 | 1WG6.3 | 风冷柴油机外形尺寸(长×宽×高)：1740×950×980mm，结构质量148kg，配套发动机型号：186FA柴油机，配套发动机功率6.3kW，配套发动机额定转速3600r/min，刀辊设计转速419r/min，刀辊最大回转半径190mm，传动方式：前滚后驱动，联接方式：直联齿轮传动。 | 1800 | 2600
184 | 耕整地机械 | 耕地机械 | 耕整机(水田、旱田) | 5.5kW以上风冷柴油机的耕整机 | 益阳市嘉通农业装备有限公司 | 1WG6.3 | 风冷柴油机耕深11cm，植被覆盖率79%，有效度98%，最小转向圆半径1m，耕后地表平整度2cm，最小水平通过半径1.5m，平均耕宽86cm，碎土率71%，作业小时生存率0.09hm2/(h·m)，动态环境噪音85dB(A)，最大回转半径140(mm)，整机质量139kg，配套动力6.3KW，总安装刀数18(把)，单位作业量主油量耗量11kg/hm2，外型尺寸：1750X860X1050(长X宽X高)(mm)。 | 1800 | 2600
185 | 耕整地机械 | 耕地机械 | 耕整机(水田、旱田) | 5.5kW以上风冷柴油机的耕整机 | 益阳正滨动力有限公司 | 1WG6 | 风冷柴油机配套动力型号：186F风冷柴油机，产品型号、规格：1WG6，配套动力功率及转速：6.3/3600kw/r/min，耕宽850mm，耕深≥100mm，使用重量(带24把滚刀)≤160kg，外形尺寸(长X宽X高)：1600X830X1100mm，离合器型式：三片、单作用、干式、常合、摩擦片式，操作环境噪声≤93dB(A)，工作轴输出型式：独立式、带单独离合装置，转向机构型式：牙嵌式离合器，动态环境噪声≤86dB(A)，最小离地间隙≥150mm，最小转弯半径≥1.7m，生产率≥0.07(1.05)hm/h(亩/时)，最小水平通过半径≥2.4m，碎土率≥50%，植被覆盖率≥50%。 | 1800 | 2600
186 | 耕整地机械 | 耕地机械 | 耕整机(水田、旱田) | 9kW以上水冷柴油机的耕整机 | 成都市刚毅机械制造有限公司 | GY-201 | 水冷柴油机1115型单缸蒸发水冷直喷柴油机1台（功率：14.7KW，转速：2200r/min），底盘1台.发动机与底盘之间采用皮带传动；旋耕机1台；整机质量:263kg。 | 2200 | 3600
187 | 耕整地机械 | 耕地机械 | 耕整机(水田、旱田) | 9kW以上水冷柴油机的耕整机 | 四川川龙拖拉机制造有限公司 | 1Z-201 | 水冷柴油机配1115柴油机1台；底盘1台；行走轮为防滑轮1对；配套动力标定功率/转速：14.7kw/2000r/min；整机外形尺寸（长×宽×高）:2950×980×1240mm；工作幅宽：40cm；耕深：17.3cm；旋耕机1台；传动方式：皮带传动；6个前进档，2个倒退档；整产地：成都。 | 2200 | 3600
188 | 耕整地机械 | 耕地机械 | 微耕机 | 3.2kW以上汽油机的微耕机 | 安徽春风农林机械制造有限公司 | 1WG4G-600N | 汽油机外形尺寸(长×宽×高)：1620*900*800mm，结构质量：65kg，配套发动机型号：168F-2 汽油机，配套发动机功率：4.2kW，配套发动机额定转速：1800r/min，刀辊设计转速I 档 ：140；II 档： 220r/min，刀辊最大回转半径：180mm，传动方式：皮带传动，联接方式：皮带轮连接。 | 900 | 1300
189 | 耕整地机械 | 耕地机械 | 微耕机 | 3.2kW以上汽油机的微耕机 | 安徽春风农林机械制造有限公司 | 1WG4GP | 汽油机外形尺寸(长×宽×高)：1620*850*1050mm，结构质量：80kg，配套发动机型号：EY28B汽油机，配套发动机功率：6kW，配套发动机额定转速：1800r/min，刀辊设计转速I 档：140；II 档：220r/min，刀辊最大回转半径：180mm，传动方式：皮带传动，联接方式：皮带轮连接。 | 900 | 1300
190 | 耕整地机械 | 耕地机械 | 微耕机 | 3.2kW以上汽油机的微耕机 | 安徽春风农林机械制造有限公司 | 1WG5G-750S | 汽油机外形尺寸(长×宽×高)：1750*900*850mm，结构质量：85kg，配套发动机型号;EY28B 汽油机,配套发动机功率：6kW，配套发动机额定转速：1800r/min，刀辊设计转速I 档： 140；II 档： 220 （开沟 190-480）r/min，刀辊最大回转半径：180mm，传动方式：皮带传动，联接方式：皮带轮联接。 | 900 | 1300
191 | 耕整地机械 | 耕地机械 | 微耕机 | 3.2kW以上汽油机的微耕机 | 安徽春风农林机械制造有限公司 | 1WG7G-135 | 汽油机外形尺寸(长×宽×高)：1750*1350*850mm，结构质量：115kg。配套发动机型号“182F 汽油机。配套发动机功率：6.8kW，配套发动机额定转速：3600r/min，刀辊设计转速I 档：140；II 档：220r/min，刀辊最大回转半径：180mm，传动方式：齿轮传动，联接方式：同轴直联式。 | 900 | 1300
192 | 耕整地机械 | 耕地机械 | 微耕机 | 3.2kW以上汽油机的微耕机 | 安徽赛威机械有限公司 | 1WG4GP-90 | 汽油机外形尺寸(长×宽×高)：1400×900×980mm，结构质量：70kg，配套发动机型号：168F汽油机，配套发动机功率：4kW，配套发动机额定转速：3600r/min，刀辊设计转速Ⅰ档85，Ⅱ档130r/min，刀辊最大回转半径：165mm，传动方式：皮带传动+齿轮传动，联接方式：皮带轮连接。 | 900 | 1300
193 | 耕整地机械 | 耕地机械 | 微耕机 | 3.2kW以上汽油机的微耕机 | 安徽省无为县鑫达动力制造有限责任公司 | 1WG4.0SH | 外形尺寸(长×宽×高)：1550×900×1070mm，结构质量：82kg，配套发动机型号：170F汽油机，配套发动机功率：4kW，配套发动机额定转速：3600r/min，刀辊设计转速：150r/min，刀辊最大回转半径：180mm，传动方式：皮带齿轮传动，联接方式：皮带联接，耕深：≥10cm，耕深稳定性：≥85%，最高行驶速度：≤10km/h，静态环境噪声：≤86dB(A)，驾驶员操作位置处噪声：≤93dB(A)，植被覆盖率：≥55%，碎土率：≥50%，单位作业面积燃油消耗量：≤17.6kg/hm2。 | 900 | 1300
194 | 耕整地机械 | 耕地机械 | 微耕机 | 3.2kW以上汽油机的微耕机 | 安徽新安机械制造有限公司 | 1WG3.2-105FQ | 汽油机外形尺寸(长×宽×高)：1300×1050×970mm，结构质量：58kg，配套发动机型号：风冷168汽油机，配套发动机功率：3.2kW，配套发动机额定转速：3600r/min，刀辊设计转速I档82， II档127r/min，刀辊最大回转半径：180mm，传动方式：皮带、齿轮传动，联接方式：同轴直联，档位设置：快档、满档、空档、倒挡，紧急停机装置：操作手柄上配备。 | 900 | 1300
195 | 耕整地机械 | 耕地机械 | 微耕机 | 3.2kW以上汽油机的微耕机 | 北京多力多机械设备制造有限公司 | DWG-2.5 | 外形尺寸(长×宽×高)：1365×610×950mm，结构质量：62kg，配套发动机型号：EY20-3C型风冷汽油机，配套发动机功率：3.7kW，配套发动机额定转速：3600r/min，刀辊设计转速：218、438r/min，刀辊最大回转半径：160mm，传动方式：皮带-齿轮组-链条，联接方式：销轴、螺栓，耕深：41133cm，耕宽：15.5、29、43cm，作业速度：0.65-1.5m/s，纯小时生产率≥0.037hm2/h，植被覆盖率：90.8%，碎土率98.2%，驾驶员耳旁噪声：90dB(A)，耕深稳定性：94.4%，静态环境噪声：73.3dB(A)，动力切断可靠性非作业状态能够可靠切断动力。紧急停机装置：操纵手柄上已配备操作者手离开手柄后，自动停止运转装置。 | 900 | 1300
196 | 耕整地机械 | 耕地机械 | 微耕机 | 3.2kW以上汽油机的微耕机 | 北京多力多机械设备制造有限公司 | DWG2.5-1Q | 汽油机外形尺寸(长×宽×高)：1479×600×920mm，结构质量：92kg，配套发动机型号：KT170型风冷汽油机，配套发动机功率：4.8kW，配套发动机额定转速：1800r/min，刀辊设计转速：470、943r/min，刀辊最大回转半径：160mm，传动方式：皮带-齿轮组-链条，联接方式：销轴、螺栓，耕深：8~14cm，动力切断可靠性非作业状态能够可靠切断动力。静态环境噪声：75.6dB(A)。驾驶员耳旁噪声：92.8dB(A)，耕深稳定性91.6%，纯小时生产率：≥0.03hm2/h，耕宽：15.5、29、43cm，作业速度：0.8~2.2m/s，碎土率98.7%，植被覆盖率92.8%，紧急停车装置操纵手柄上已配备操作者手离开手柄后，自动停止运转装置。 | 900 | 1300
197 | 耕整地机械 | 耕地机械 | 微耕机 | 3.2kW以上汽油机的微耕机 | 必圣士(常州)农业机械制造有限公司 | 1WG5-Q（运动720） | 外形尺寸(长×宽×高)：1600*560*700mm，结构质量：115kg，配套发动机型号：EX21（斯巴鲁），配套发动机功率：5kW，配套发动机额定转速：3000r/min，刀辊设计转速：293r/min，刀辊最大回转半径：155mm，传动方式：齿轮传动，联接方式：直联式。 | 900 | 1300
198 | 耕整地机械 | 耕地机械 | 微耕机 | 3.2kW以上汽油机的微耕机 | 必圣士(常州)农业机械制造有限公司 | 1WG6-Q（运动730） | 外形尺寸(长×宽×高)：1600*700*700mm，结构质量：131kg，配套发动机型号：GX270（本田），配套发动机功率：6kW，配套发动机额定转速：3000r/min，刀辊设计转速：293r/min，刀辊最大回转半径：155mm，传动方式：齿轮传动，联接方式：直联式。 | 900 | 1300
199 | 耕整地机械 | 耕地机械 | 微耕机 | 3.2kW以上汽油机的微耕机 | 常州市武进五菱柴油机有限公司 | 1WG3.8FQ-D | 汽油机动态环境噪声≤86dB(A)，外形尺寸(长×宽×高)：1380×650×970mm，结构质量：75kg，配套发动机型号：168F，配套发动机功率：3.8kW，配套发动机额定转速：3000r/min，刀辊设计转速：130-350r/min，刀辊最大回转半径：165mm，传动方式：齿轮传动，联接方式：三角皮带传动，牵引力：850N，轮距：300-500mm，最小离地间隙：100mm，最小转向半径：800mm，作业小时生产率≥0.045h㎡/h，旋耕工作幅宽：700-900mm，驾驶员操纵位置处噪声≤93dB(A)，耕深变异系数（旋耕）≤20%，植被覆盖率≥50%，碎土率（旋耕）≥50%。 | 900 | 1300
200 | 耕整地机械 | 耕地机械 | 微耕机 | 3.2kW以上汽油机的微耕机 | 常州思马德动力设备制造有限公司 | WS-1WG4.8-DA | 汽油机外形尺寸(长×宽×高)：1440x700x1220mm。结构质量：75.3（含旋耕刀组）kg，配套发动机型号：G200F，配套发动机功率：4.8kW，配套发动机额定转速：3600r/min，刀辊设计转速：165r/min，刀辊最大回转半径：170mm，传动方式：链传动，联接方式：轴联接。 | 900 | 1300
201 | 耕整地机械 | 耕地机械 | 微耕机 | 3.2kW以上汽油机的微耕机 | 常州思马德动力设备制造有限公司 | WS-1WG4.8-DB | 汽油机外形尺寸(长×宽×高)：1220x700x1320mm。结构质量：72（含旋耕刀组）kg，配套发动机型号：G200F，配套发动机功率：4.8kW，配套发动机额定转速：3600r/min，刀辊设计转速：165r/min，刀辊最大回转半径：170mm，传动方式：链传动，联接方式：轴联接。 | 900 | 1300
202 | 耕整地机械 | 耕地机械 | 微耕机 | 3.2kW以上汽油机的微耕机 | 常州洋马动力机械有限公司 | 1WG4.0A | 外形尺寸(长×宽×高)：1700×900×800mm，结构质量：73kg，配套发动机型号：168F汽油机，配套发动机功率：4kW，配套发动机额定转速：3600r/min，刀辊设计转速：160r/min，刀辊最大回转半径：170mm，传动方式：皮带，联接方式：直联式。 | 900 | 1300
203 | 耕整地机械 | 耕地机械 | 微耕机 | 3.2kW以上汽油机的微耕机 | 成都市刚毅机械制造有限公司 | GY1WG4.0Q-Z | 汽油机外形尺寸(长×宽×高)：1450×1050×850mm，结构质量：68kg，配套发动机型号：170F风冷汽油发动机，配套发动机功率：4kW，配套发动机额定转速：3600r/min，刀辊设计转速：93/130r/min，刀辊最大回转半径：180mm，传动方式：齿轮传动，联接方式：直联。 | 900 | 1300
204 | 耕整地机械 | 耕地机械 | 微耕机 | 3.2kW以上汽油机的微耕机 | 成都市刚毅机械制造有限公司 | GY1WG4.7Q-Z | 汽油机外形尺寸(长×宽×高)：1750×1050×940mm，结构质量：70kg，配套发动机型号：173F风冷汽油发动机，配套发动机功率：4.7kW，配套发动机额定转速：3600r/min，刀辊设计转速：93/130r/min，刀辊最大回转半径：180mm，传动方式：齿轮传动，联接方式：直联。 | 900 | 1300
205 | 耕整地机械 | 耕地机械 | 微耕机 | 3.2kW以上汽油机的微耕机 | 成都市刚毅机械制造有限公司 | GY1WG4.8 | 汽油机外形尺寸(长×宽×高)：1560×1050×980mm，结构质量：82kg，配套发动机型号：168F风冷汽油机，配套发动机功率：4.8kW，配套发动机额定转速：3600r/min，刀辊设计转速：快120、慢80r/min，刀辊最大回转半径：185mm，传动方式：齿轮传动，联接方式:皮带联接。 | 900 | 1300
206 | 耕整地机械 | 耕地机械 | 微耕机 | 3.2kW以上汽油机的微耕机 | 成都市刚毅机械制造有限公司 | GY1WG5.2 | 汽油机外形尺寸(长×宽×高)：1560×1050×980mm，结构质量：80kg，配套发动机型号：170风冷汽油机，配套发动机功率：5.2kW，配套发动机额定转速：3600r/min，刀辊设计转速：快120、慢80r/min，刀辊最大回转半径：185mm传动方式：皮带(张紧轮)，联接方式：皮带联接。 | 900 | 1300
207 | 耕整地机械 | 耕地机械 | 微耕机 | 3.2kW以上汽油机的微耕机 | 成都市刚毅机械制造有限公司 | JLW1WG3.5-Z | 外形尺寸（长×宽×高）：1450×1050×850mm，结构质量：76kg，配套发动机型号：170F-2B，配套发动机功率：3.5kW，配套发动机额定转速：3600r/min，刀辊设计转速：93/130r/min，刀辊最大回转半径：180 mm，总安装刀数：32把，传动方式：齿轮传动，联接方式：直联，作业效率：≥0.10h㎡/h.m，幅宽：105cm，耕深：≥10cm，作业速度：0.25-0.5m/s，主燃油消耗率：≤22.0kg/hm²。 | 900 | 1300
208 | 耕整地机械 | 耕地机械 | 微耕机 | 3.2kW以上汽油机的微耕机 | 成都市刚毅机械制造有限公司 | JLW1WG4.0Q-Z | 汽油机外形尺寸(长×宽×高)：1450×1050×850mm，结构质量：68kg，配套发动机型号：170F风冷汽油发动机，配套发动机功率：4kW，配套发动机额定转速：3600r/min，刀辊设计转速：93/130r/min，刀辊最大回转半径：180mm，传动方式：齿轮传动，联接方式：直联。 | 900 | 1300
209 | 耕整地机械 | 耕地机械 | 微耕机 | 3.2kW以上汽油机的微耕机 | 成都市刚毅机械制造有限公司 | JLW1WG4.7Q-Z | 汽油机外形尺寸(长×宽×高)：1750×1050×940mm，结构质量：70kg，配套发动机型号：173F风冷汽油发动机，配套发动机功率：4.7kW，配套发动机额定转速：3600r/min，刀辊设计转速：93/130r/min，刀辊最大回转半径：180mm，传动方式：齿轮传动，联接方式：直联。 | 900 | 1300
210 | 耕整地机械 | 耕地机械 | 微耕机 | 3.2kW以上汽油机的微耕机 | 成都市刚毅机械制造有限公司 | JLW1WG4.8 | 汽油机外形尺寸(长×宽×高)：1560×1050×980mm，结构质量：82kg，配套发动机型号：168F风冷汽油机，配套发动机功率：4.8kW，配套发动机额定转速：3600r/min，刀辊设计转速：快120 、 慢80r/min，刀辊最大回转半径：185mm，传动方式：齿轮传动，联接方式：皮带联接。 | 900 | 1300
211 | 耕整地机械 | 耕地机械 | 微耕机 | 3.2kW以上汽油机的微耕机 | 成都市刚毅机械制造有限公司 | JLW1WG5.2 | 汽油机外形尺寸(长×宽×高)：1560×1050×980mm，结构质量：80kg，配套发动机型号：170风冷汽油机，配套发动机功率：5.2kW，配套发动机额定转速：3600r/min，刀辊设计转速：80（慢）、 120（快）r/min，刀辊最大回转半径：185mm，传动方式：皮带（张紧轮），联接方式：皮带联接。 | 900 | 1300
212 | 耕整地机械 | 耕地机械 | 微耕机 | 3.2kW以上汽油机的微耕机 | 成都天齐金属制品有限公司 | 1WG3.8 | 汽油机外形尺寸(长×宽×高)：1440×1050×980mm，结构质量：80kg，配套发动机型号：168FB汽油机，配套发动机功率：3.8kW，配套发动机额定转速：2600r/min，刀辊设计转速：慢档67.7r/min、快档93.1r/minr/min，刀辊最大回转半径：165mm，传动方式：皮带传动，联接方式：链条联接。 | 900 | 1300
213 | 耕整地机械 | 耕地机械 | 微耕机 | 3.2kW以上汽油机的微耕机 | 成都鑫道成农牧机械有限公司 | 1WG4.0Q | 外形尺寸(长×宽×高)：1580*1000*925mm，结构质量：76kg，配套发动机型号：170F/P汽油发动机，配套发动机功率：4kW，配套发动机额定转速：3600r/min，刀辊设计转速：130/100r/min，刀辊最大回转半径：170mm，传动方式：齿轮传动，联接方式：直连。 | 900 | 1300
214 | 耕整地机械 | 耕地机械 | 微耕机 | 3.2kW以上汽油机的微耕机 | 东莞市金华机械设备有限公司 | 1WG4.0 | 汽油机外形尺寸(长×宽×高)：1460×860×950mm，结构质量：64kg，配套发动机型号：MT168FB，配套发动机功率：4kW，配套发动机额定转速：3600r/min，刀辊设计转速：80～200r/min，刀辊最大回转半径：125mm，传动方式：齿轮传动，联接方式：直接，耕宽：85cm，耕深：≥10cm，工作档位：1档，作业速度：0.8～2.0km/h，纯工作小时生产率：≥0.07k㎡/h，主燃油消耗率：≤15kg/h㎡。 | 900 | 1300
215 | 耕整地机械 | 耕地机械 | 微耕机 | 3.2kW以上汽油机的微耕机 | 东莞市金华机械设备有限公司 | 1WG4.0L | 汽油机外形尺寸(长×宽×高)：1550×980×880mm，结构质量：70kg，配套发动机型号：170F，配套发动机功率：4kW，配套发动机额定转速：3600r/min，刀辊设计转速：150/113r/min，刀辊最大回转半径：185mm，传动方式：皮带传动，联接方式：皮带，作业宽幅：95cm，耕深：≥10cm，作业前进速度：0.1～0.4m/s，工作档位：2 个，纯工作小时生产率：≥0.10h㎡/h.m，主燃油消耗量：≤15kg /h㎡。 | 900 | 1300
216 | 耕整地机械 | 耕地机械 | 微耕机 | 3.2kW以上汽油机的微耕机 | 东莞市开拓机械制造有限公司 | CTT510-E | 汽油机外形尺寸(长×宽×高)：1750×950×950mm，结构质量（工作部件）：75kg，配套发动机型号：170F风冷汽油机，配套发动机功率：3.8kW，配套发动机额定转速：3600r/min，刀辊设计转速：170r/min，刀辊最大回转半径：185mm，传动方式：皮带-齿轮-链条，联接方式：销轴连接，档位设置：前2空1倒1，紧急停机装置手离手柄即关闭动力油路，耕深（与旋耕部件配套）：≧100mm，耕宽（与旋耕部件配套）：950mm。 | 900 | 1300
217 | 耕整地机械 | 耕地机械 | 微耕机 | 3.2kW以上汽油机的微耕机 | 福州良正机械有限公司 | 1WG4Q | 汽油机外形尺寸(长×宽×高)：1520*850*1060mm，结构质量：86kg，配套发动机型号：168F，配套发动机功率：4kW，配套发动机额定转速：1800r/min，刀辊设计转速：127/72r/min，刀辊最大回转半径：150mm，传动方式：皮带传动，联接方式：皮带传动，齿轮离合器。 | 900 | 1300
218 | 耕整地机械 | 耕地机械 | 微耕机 | 3.2kW以上汽油机的微耕机 | 福州凌力动力有限公司 | LG-1WG4Q | 汽油机外形尺寸(长×宽×高)：1570×960×920mm，结构质量：80kg，配套发动机型号：LG168-2F，配套发动机功率：4kW，配套发动机额定转速：3600r/min，刀辊设计转速：3000r/min，刀辊最大回转半径：450mm，传动方式：皮带传动，联接方式：直联式。 | 900 | 1300
219 | 耕整地机械 | 耕地机械 | 微耕机 | 3.2kW以上汽油机的微耕机 | 甘肃华贸物资有限公司 | 1WG4.5-100FQ-Z | 外形尺寸(长×宽×高)：1670×1000×860mm，结构质量：70kg，配套发动机型号：170F，配套发动机功率：4.5kW，配套发动机额定转速：3600r/min，刀辊设计转速：120r/min，刀辊最大回转半径：175mm，传动方式：齿轮直传，联接方式：发动机输出端直联传动箱，耕宽：100cm，耕深：≥10cm，作业速度：1～2km/h，小时生产率：≥0.10h㎡/h·m，主燃料消耗率：≤12kg/h㎡，总安装刀数：24把，旋耕刀型号：Ⅱ型刀。 | 900 | 1300
220 | 耕整地机械 | 耕地机械 | 微耕机 | 3.2kW以上汽油机的微耕机 | 广东省农业机械研究所 | 1WG4A | 汽油机外形尺寸(长×宽×高)：1750X1100X1050mm，结构质量：90kg，配套发动机型号：170汽油机，配套发动机功率：5kW，配套发动机额定转速：3600r/min，刀辊设计转速：150r/min，刀辊最大回转半径：195mm，传动方式：齿轮箱传动，联接方式：同轴直联式。 | 900 | 1300
221 | 耕整地机械 | 耕地机械 | 微耕机 | 3.2kW以上汽油机的微耕机 | 广西宏兴机械有限公司 | 1WG4Q | 外形尺寸(长×宽×高)：1650×930×1050mm，结构质量：55kg，配套动力：3.8kW，配套动力输出轴转速：3600r/min：与拖拉机挂接方式，传动方式：齿轮传动，工作幅宽：930mm，刀轴转速：150（Ⅱ）r/min，刀轴最大回转半径：190mm，旋耕刀型号：ⅡS195刀盘式旋耕刀，总安装刀数：32 / 24把，旋耕刀排列方式：直列交错。 | 900 | 1300
222 | 耕整地机械 | 耕地机械 | 微耕机 | 3.2kW以上汽油机的微耕机 | 广西宏兴机械有限公司 | 1WG5Q | 汽油机外形尺寸(长×宽×高)：1650×960×1050mm，结构质量：75kg，配套发动机型号：177F型汽油机，配套发动机功率：4.8kW，配套发动机额定转速：3600r/min，刀辊设计转速：116r/min，刀辊最大回转半径：180mm，传动方式：齿轮传动，联接方式：直联。 | 900 | 1300
223 | 耕整地机械 | 耕地机械 | 微耕机 | 3.2kW以上汽油机的微耕机 | 广西开元机器制造有限责任公司 | 1WG4Q | 汽油机外形尺寸(长×宽×高)：1510×980×960mm，结构质量：60kg，配套发动机型号：GY168F型汽油机，配套发动机功率：3.8kW，配套发动机额定转速：3600r/min，刀辊设计转速：140r/min，刀辊最大回转半径：175mm，传动方式：链条传动，联接方式：直联。 | 900 | 1300
224 | 耕整地机械 | 耕地机械 | 微耕机 | 3.2kW以上汽油机的微耕机 | 广西荔浦亿隆机械有限责任公司 | 1WG4Q | 汽油机外形尺寸(长×宽×高)：1530*900*1020mm，结构质量：60kg，配套发动机型号：KM168F，配套发动机功率：3.8kW，配套发动机额定转速：3600r/min，刀辊设计转速：128r/min，刀辊最大回转半径：180mm，传动方式：链条传动，联接方式：牙嵌式。 | 900 | 1300
225 | 耕整地机械 | 耕地机械 | 微耕机 | 3.2kW以上汽油机的微耕机 | 广西容县七星机器制造有限责任公司 | 1WG3Q | 汽油机外形尺寸(长×宽×高)：1470×900×900mm，结构质量：62kg，配套发动机型号：zs168FA型汽油机，配套发动机功率：3.2kW，配套发动机额定转速：3600r/min，刀辊设计转速：108（Ⅱ挡）r/min，刀辊最大回转半径：215mm，传动方式：三角皮带传动，联接方式：摩擦式离合。 | 900 | 1300
226 | 耕整地机械 | 耕地机械 | 微耕机 | 3.2kW以上汽油机的微耕机 | 广西容县永邦机械有限公司 | 1WG4Q | 汽油机外形尺寸(长×宽×高)：1520X930X1050mm，结构质量：56kg，配套发动机型号：170F型汽油机，配套发动机功率：4.4kW，配套发动机额定转速：3600r/min，刀辊设计转速：137(II档)r/min，刀辊最大回转半径：160mm，传动方式：皮带传动，联接方式：摩擦片式，纯小时生产率：0.07h㎡/h，耕宽：94cm，耕深：12cm，形式：步耕式。 | 900 | 1300
227 | 耕整地机械 | 耕地机械 | 微耕机 | 3.2kW以上汽油机的微耕机 | 广西五丰机械有限公司 | 1WG4Q | 汽油机外形尺寸(长×宽×高)：1580×850×1000mm，结构质量：59kg，配套发动机型号：170F型汽油机，配套发动机功率：3.5kW，配套发动机额定转速：3000r/min，刀辊设计转速：100r/min，刀辊最大回转半径：190mm，传动方式：皮带传动，联接方式：直联式，耕深：11cm，耕深稳定性：94%，平均耕宽：82cm，静态环境噪声：83dB（A），植被覆盖率：69%，作业小时生产率：0.06hm2/(h·m)，单位作业量主油料消耗量：12kg/hm2。 | 900 | 1300
228 | 耕整地机械 | 耕地机械 | 微耕机 | 3.2kW以上汽油机的微耕机 | 桂林高新区科丰机械有限责任公司 | 1WG4Q | 汽油机外形尺寸(长×宽×高)：1650×800×940mm，结构质量，65（工作部件）kg，配套发动机型号：168F型汽油机，配套发动机功率：3.8kW，配套发动机额定转速：3600r/min，刀辊设计转速：125（Ⅱ档）r/min，刀辊最大回转半径：190mm，传动方式：皮带传动，联接方式。总安装刀数：24把，平均耕宽：81cm，作业速度：≤5.5km/h，纯小时生产率：旋耕0.07、中耕培土0.06h㎡/h，主燃油消耗量：旋耕≤13.78、中耕培土≤14.00kg/h㎡，驾驶员耳旁噪声：89dB(A)。 | 900 | 1300
229 | 耕整地机械 | 耕地机械 | 微耕机 | 3.2kW以上汽油机的微耕机 | 汉中云妃科技有限公司 | 1WG-4.0 | 外形尺寸(长×宽×高)：1700x1050x800mm，结构质量：75kg，配套发动机型号：170F，配套发动机功率：4kW，配套发动机额定转速：3600r/min，刀辊设计转速：170r/min，刀辊最大回转半径：170mm，传动方式：链条传动，联接方式：销轴。 | 900 | 1300
230 | 耕整地机械 | 耕地机械 | 微耕机 | 3.2kW以上汽油机的微耕机 | 杭州夏普园林机械有限公司 | SP1WG4.8 | 汽油机外形尺寸(长×宽×高)：1570×870×1010mm，结构质量：96kg，配套发动机型号：168F，配套发动机功率：4.8kW，配套发动机额定转速：3600r/min，刀辊设计转速：353r/min，刀辊最大回转半径；160mm，传动方式：中间齿轮传动，联接方式：直联式。 | 900 | 1300
231 | 耕整地机械 | 耕地机械 | 微耕机 | 3.2kW以上汽油机的微耕机 | 河南银丰机械制造有限公司 | 3WG-170F | 汽油机外形尺寸(长×宽×高)：1400×550×1130mm，结构质量：80-90kg，配套发动机型号：170F汽油机，配套发动机功率：4.8kW，配套发动机额定转速：3600r/min，刀辊设计转速：105r/min，刀辊最大回转半径：155mm，传动方式：齿轮传动，联接方式：同轴直联式。 | 900 | 1300
232 | 耕整地机械 | 耕地机械 | 微耕机 | 3.2kW以上汽油机的微耕机 | 湖北凯帝动力机械有限公司 | KGT410F | 汽油机外形尺寸(长×宽×高)：1715×1200×1260mm，结构质量：59kg；配套发动机型号：KG168汽油发动机，配套发动机功率：5.5kW，配套发动机额定转速：3600r/min，刀辊设计转速：138r/min；刀辊最大回转半径：120mm，传动方式：链条，联接方式：皮带。 | 900 | 1300
233 | 耕整地机械 | 耕地机械 | 微耕机 | 3.2kW以上汽油机的微耕机 | 湖南本业机电有限公司 | 1WG4 | 汽油机外形尺寸(长×宽×高)：1740*960*1000mm，结构质量：60kg，配套发动机型号：168/170汽油机，配套发动机功率：3.8/4.2kW，配套发动机额定转速：3600r/min，刀辊设计转速：83/145r/min，刀辊最大回转半径：190mm，传动方式：齿轮传动，联接方式：直联式。 | 900 | 1300
234 | 耕整地机械 | 耕地机械 | 微耕机 | 3.2kW以上汽油机的微耕机 | 嘉兴绿洲机械有限公司 | 1WG4GP-90 | 汽油机外形尺寸(长×宽×高)：1400X900X1060mm，结构质量：56kg，配套发动机型号：G200F汽油机，配套发动机功率：3.8kW，配套发动机额定转速：3600r/min，刀辊设计转速：Ⅰ挡81、Ⅱ挡178r/min，刀辊最大回转半径：160mm，传动方式：皮带传动，联接方式：皮带轮连接，幅宽：90cm，耕深：≥10cm。 | 900 | 1300
235 | 耕整地机械 | 耕地机械 | 微耕机 | 3.2kW以上汽油机的微耕机 | 嘉兴绿洲机械有限公司 | 1WG6G-110 | 汽油机外形尺寸(长×宽×高)：1700X1100X1125mm，结构质量：126kg，配套发动机型号：R270汽油机，配套发动机功率：5.8kW，配套发动机额定转速：3600r/min，刀辊设计转速：Ⅰ挡77.5、Ⅱ挡137r/min，刀辊最大回转半径：170mm，传动方式：齿轮传动，联接方式：同轴直联，耕深：≥10cm；幅宽：110cm。 | 900 | 1300
236 | 耕整地机械 | 耕地机械 | 微耕机 | 3.2kW以上汽油机的微耕机 | 江苏常发农业装备股份有限公司 | CF1WG3.8-80FQ-D | 汽油机外形尺寸(长×宽×高)：1550×800×800mm，结构质量：55kg，配套发动机型号：168FQ，配套发动机功率：3.8kW，配套发动机额定转速：3600r/min，刀辊设计转速快：120；慢90r/min，刀辊最大回转半径：160mm，传动方式：链条传动，联接方式：带传动，耕深：≥80mm，工作幅宽：800mm，最小转向圆半径：0.8mm，最小离地间隙：75mm。 | 900 | 1300
237 | 耕整地机械 | 耕地机械 | 微耕机 | 3.2kW以上汽油机的微耕机 | 江苏青松工业有限公司 | 1QSD4900R1 | 汽油机外形尺寸(长×宽×高)：1970x900x1000mm，结构质量：83kg，配套发动机型号：170F，配套发动机功率：3,8kW，配套发动机额定转速：3600r/min，刀辊设计转速：106r/min，刀辊最大回转半径：165mm，传动方式：皮带、链条，联接方式：皮带，旋耕幅宽：900mm。 | 900 | 1300
238 | 耕整地机械 | 耕地机械 | 微耕机 | 3.2kW以上汽油机的微耕机 | 江苏青松工业有限公司 | 1QSG6900Y | 汽油机外形尺寸(长×宽×高)：1510x930x1090mm，结构质量：85kg，配套发动机型号：168F，配套发动机功率：4,0kW，配套发动机额定转速：3600r/min，刀辊设计转速：130r/min，刀辊最大回转半径：150mm，传动方式：皮带，齿轮，链条；联接方式：皮带，旋耕幅宽：900mm。 | 900 | 1300
239 | 耕整地机械 | 耕地机械 | 微耕机 | 3.2kW以上汽油机的微耕机 | 江苏沃特机械设备进出口有限公司 | 1WG3.8-D | 汽油机外形尺寸(长×宽×高)：1700x900x800mm，结构质量：98kg；配套发动机型号：WT168F/R176，配套发动机功率：3.8kW，配套发动机额定转速：3600r/min，刀辊设计转速：1档100、2档130r/min，刀辊最大回转半径：180mm，传动方式：皮带传动，联接方式：皮带连接式，破土率（犁耕）：≥65％，破土率（旋耕）：≥50％，植被覆盖率（犁耕）：≥85％，植被覆盖率（旋耕）：≥55％，耕深（犁耕）：41197cm，耕深（旋耕）：≥8cm，静态环境噪声：≤86dB(A)，耳旁噪声：≤93dB(A)，平均耕宽：90±5cm。 | 900 | 1300
240 | 耕整地机械 | 耕地机械 | 微耕机 | 3.2kW以上汽油机的微耕机 | 江西凯尔农机科技有限公司 | 1WG4-95G | 汽油机外形尺寸(长×宽×高)：1500*950*800mm，结构质量：60kg，配套发动机型号：168FB，配套发动机功率：4kW，配套发动机额定转速：3600r/min，刀辊设计转速：1档：110、2档130r/min，刀辊最大回转半径：180mm，传动方式：齿轮轴传动，联接方式：直联，幅宽：95cm，耕深≥10cm，作业速度：0.1-0.3m/s：小时生产率：0.04hm2/h.m。 | 900 | 1300
241 | 耕整地机械 | 耕地机械 | 微耕机 | 3.2kW以上汽油机的微耕机 | 江阴力剑动力设备有限公司 | 1WG2.8（LJD310W） | 外形尺寸(长×宽×高)：1450×600×930mm，结构质量：70kg，配套发动机型号：LJ170F，配套发动机功率：2.8kW，配套发动机额定转速：3600r/min，刀辊设计转速：156r/min，刀辊最大回转半径：150mm，传动方式：齿轮传动，联接方式：直联，耕深变异系数：≤20%，碎土率：≥50%，植被覆盖率：≥50%，静态环境噪声：≤86dB(A)，驾驶员耳旁噪声：≤93dB(A)。 | 900 | 1300
242 | 耕整地机械 | 耕地机械 | 微耕机 | 3.2kW以上汽油机的微耕机 | 金华牛哥机械有限公司 | ST6 | 汽油机外形尺寸(长×宽×高)：1620×960×900mm，结构质量：116kg。配套发动机型号：170F，配套发动机功率：4.2kW，配套发动机额定转速：3600r/min，刀辊设计转速：97（Ⅰ档）、127（Ⅱ档）r/min，刀辊最大回转半径：165mm，传动方式：中间锥齿轮传动，联接方式：直接连接，耕宽：80cm，耕深：41141cm。 | 900 | 1300
243 | 耕整地机械 | 耕地机械 | 微耕机 | 3.2kW以上汽油机的微耕机 | 莱州市凯鑫机械有限公司 | 1WG-4 | 外形尺寸(长×宽×高)：1400×960×1070mm，结构质量：70kg，配套发动机型号名称：170F汽油机，配套发动机功率：4kW，配套发动机额定转速：3600r/min，刀辊设计转速：120r/min，刀辊最大回转半径：170mm，传动方式：皮带、齿轮，联接方式：皮带连接，结构型式：牵引、驱动兼用型，主离合器型式：内置湿式，耕宽：960mm，耕深：≥100mm，作业速度：0.15～0.45m/s，作业小时生产率：0.05～0.07h㎡/h.m，单位作业面积燃油消耗量：≤20kg/h㎡。 | 900 | 1300
244 | 耕整地机械 | 耕地机械 | 微耕机 | 3.2kW以上汽油机的微耕机 | 阆中市东升农机有限责任公司 | 1WG4.1Q-Z | 配套动力: 170F4.1kW/3600转汽油机。主要参数,重量(不含旋耕装置):约87kg，外型尺寸（长 ×宽 ×高）:1680mm×1050mm×990mm,耗油:≤30㎏/h㎡，生产率:≥0.04h㎡/（h.m），耕深:≥10.0cm，耕宽:75-105cm，旋耕刀半径:180mm，齿轮直传式。 | 900 | 1300
245 | 耕整地机械 | 耕地机械 | 微耕机 | 3.2kW以上汽油机的微耕机 | 阆中市金元机械有限责任公司 | 1WG-4.0FQ | 外形尺寸(长×宽×高)：1700×1000×960mm，结构质量：67kg，配套发动机型号：170F/P风冷汽油机，配套发动机功率：4kW，配套发动机额定转速：3600r/min，刀辊设计转速：Ⅰ档：70，Ⅱ档：125r/min，刀辊最大回转半径：180mm，传动方式：齿轮传动，联接方式：直联。 | 900 | 1300
246 | 耕整地机械 | 耕地机械 | 微耕机 | 3.2kW以上汽油机的微耕机 | 阆中市金元机械有限责任公司 | 1WG500FQ | 汽油机外形尺寸(长×宽×高)：1650×1000×860mm，结构质量：70kg，配套发动机型号：170F风冷汽油发动机，配套发动机功率：3.8kW，配套发动机额定转速：3600r/min，刀辊设计转速：110/130r/min，刀辊最大回转半径：175mm；传动方式：V带一链转动，联接方式：直联。 | 900 | 1300
247 | 耕整地机械 | 耕地机械 | 微耕机 | 3.2kW以上汽油机的微耕机 | 乐山市东川机械有限公司 | 1WG4.1 | 汽油机外形尺寸(长×宽×高)：1590×800×870mm，结构质量：65kg，配套发动机型号：170F汽油发动机，配套发动机功率：4.1kW，配套发动机额定转速：3600r/min，刀辊设计转速：93.1/67.7r/min，刀辊最大回转半径：165mm，传动方式：齿轮传动，联接方式：直联。 | 900 | 1300
248 | 耕整地机械 | 耕地机械 | 微耕机 | 3.2kW以上汽油机的微耕机 | 乐山市东川机械有限公司 | 1WG4.1FQ-D | 汽油机外形尺寸(长×宽×高)：1680×950×960mm，结构质量：67kg，配套发动机型号：170F/T汽油发动机，配套发动机功率：4.1kW，配套发动机额定转速：3600r/min，刀辊设计转速：170/110r/min，刀辊最大回转半径：165mm，传动方式：V带—链传动，联接方式：带传动。 | 900 | 1300
249 | 耕整地机械 | 耕地机械 | 微耕机 | 3.2kW以上汽油机的微耕机 | 耒阳市三牛机械制造有限公司 | 1WGD3.0 | 汽油机外形尺寸(长×宽×高)：1560×820×1050mm，结构质量：60kg，配套发动机型号：168F汽油机或165柴油机，配套发动机功率：≥3kW，配套发动机额定转速：3000r/min，刀辊设计转速：60r/min，刀辊最大回转半径：230mm，传动方式：皮带传动，联接方式：销轴联接，刀片数量：24把，旋耕宽：82cm，最大旋耕深：28cm，工效≥0.08hm2/h，档位数：1，犁耕宽：20cm，犁耕深：≥7cm，犁耕工效：≥0.05hm2/h。 | 900 | 1300
250 | 耕整地机械 | 耕地机械 | 微耕机 | 3.2kW以上汽油机的微耕机 | 龙岩中农机械制造有限公司 | 1WG4 | 汽油机外形尺寸(长×宽×高)：1380×990×970mm，结构质量：78kg，配套发动机型号：LF168FB-2汽油发动机，配套发动机功率：4kW，配套发动机额定转速：3600r/min，刀辊设计转速：142r/min，刀辊最大回转半径：160mm，传动方式：皮带传动，联接方式：销轴连接，耕深：8~16cm，耕宽：100cm，作业速度：0.1~0.3m/s，作业小时生产率：0.04~0.1h㎡/(h·m)。 | 900 | 1300
251 | 耕整地机械 | 耕地机械 | 微耕机 | 3.2kW以上汽油机的微耕机 | 隆鑫通用动力股份有限公司 | 1WG3.4-75FQ-D | 外形尺寸(长×宽×高)：1400×750×1000mm，结构质量：72kg，配套发动机型号：LC168F-2，配套发动机功率：3.4kW，配套发动机额定转速：3600r/min，刀辊设计转速：120r/min，刀辊最大回转半径：160mm，传动方式：链条，联接方式：直联。 | 900 | 1300
252 | 耕整地机械 | 耕地机械 | 微耕机 | 3.2kW以上汽油机的微耕机 | 洛阳卓格哈斯机械有限公司 | 1WG3.6 | 外形尺寸(长×宽×高)：1300×450×680mm，结构质量：56kg，配套发动机型号：QR168F，配套发动机功率：3.6kW，配套发动机额定转速：3000r/min，刀辊设计转速：高180低107.5r/min，刀辊最大回转半径：150mm，传动方式：齿轮传动，联接方式：直联式，工作幅度：870mm，耕深：≥100mm，小时生产率：≥0.04h㎡／h·m，主燃油消耗率：≤25kg／h㎡。 | 900 | 1300
253 | 耕整地机械 | 耕地机械 | 微耕机 | 3.2kW以上汽油机的微耕机 | 洛阳卓格哈斯机械有限公司 | 1WG3.6-Q | 外形尺寸(长×宽×高)：1300×450×680mm，结构质量：56kg，配套发动机型号：G200F，配套发动机功率：3.6kW，配套发动机额定转速：3000r/min，刀辊设计转速：高180低107r/min，刀辊最大回转半径：150mm，传动方式：齿轮传动，联接方式：直联式，工作幅度：870mm，耕深：≥100mm，小时生产率：≥0.04h㎡／h·m，主燃油消耗率：≤25kg／h㎡。 | 900 | 1300
254 | 耕整地机械 | 耕地机械 | 微耕机 | 3.2kW以上汽油机的微耕机 | 绿田机械股份有限公司 | LT1WG4G | 汽油机外形尺寸(长×宽×高)：1660X1100X1120mm，结构质量：95kg。配套发动机型号：LT168F-1汽油机，配套发动机功率：4kW，配套发动机额定转速：3600r/min，刀辊设计转速：150r/min，刀辊最大回转半径：180mm，传动方式：齿轮传动，联接方式：同轴直联，幅宽：110cm，耕深：41200cm：旋耕刀型号：S165，作业速度：0.2-0.5m/s，总安装刀数：32把。 | 900 | 1300
255 | 耕整地机械 | 耕地机械 | 微耕机 | 3.2kW以上汽油机的微耕机 | 绿田机械股份有限公司 | LT1WG4GP | 汽油机外形尺寸(长×宽×高)：1400X900X1050mm，结构质量：90kg。配套发动机型号：LT168F-1汽油机，配套发动机功率：4kW，配套发动机额定转速：3600r/min，刀辊设计转速：150r/min，刀辊最大回转半径：180mm，传动方式：皮带传动，联接方式：皮带轮连接，幅宽：90cm，耕深：41200cm，旋耕刀型号：S165，作业速度：0.2-0.5m/s，总安装刀数：24把。 | 900 | 1300
256 | 耕整地机械 | 耕地机械 | 微耕机 | 3.2kW以上汽油机的微耕机 | 麻城市恒丰机电设备有限公司 | 1WG6B | 汽油机外形尺寸(长×宽×高)：1780×1020×1000mm，结构质量≤100kg。配套发动机型号：173F，配套发动机功率：5.9kW，配套发动机额定转速：3600r/min，刀辊设计转速：127r/min，刀辊最大回转半径：190mm，传动方式：链条传动，联接方式：直联式，旋耕宽度≥1000mm，旋耕深度≥100mm，启动方式：手拉绳式。 | 900 | 1300
257 | 耕整地机械 | 耕地机械 | 微耕机 | 3.2kW以上汽油机的微耕机 | 麻城市久耕田机械制造有限公司 | 1WG4B | 汽油机旋耕宽度≥1000mm，旋耕深度≥100mm，外形尺寸(长×宽×高)：1740×870×980mm，结构质量：70kg，配套发动机型号：168F，配套发动机功率：4.2kW，配套发动机额定转速：3600r/min，刀辊设计转速：127r/min，刀辊最大回转半径：168mm，传动方式：皮带传动，联接方式：直联式。 | 900 | 1300
258 | 耕整地机械 | 耕地机械 | 微耕机 | 3.2kW以上汽油机的微耕机 | 南充富牌农机有限公司 | 1GXLZ-75 | 汽油机标准配置：主机1台、旱地刀总成1套、水田轮总成1套、工具袋1袋、充气行走轮1套。 参数：1、配套动力：型号规格：168F风冷汽油机，标定功率：3.8KW，标定转速：3600r/min。2、外形尺寸：长1550mm×宽800mm×高1000mm。3、结构质量：78kg.4、幅宽：80cm。5、耕深：≥10cm.6、作业速度：0.1-0.3m/s.7、生产率：≥0.10hm2/h.m。8、主燃油消耗率：≤12kg/hm2。9、传动方式：皮带传动。10、刀辊：设计转速：80/115 r/min,最大回转半径：180mm，总安装刀数：14把。 | 900 | 1300
259 | 耕整地机械 | 耕地机械 | 微耕机 | 3.2kW以上汽油机的微耕机 | 南充富牌农机有限公司 | 1WG3.8-95FQ-D | 汽油机外形尺寸(长×宽×高)：1610×950×945mm；结构质量：75kg；配套发动机型号：168F风冷汽油机；配套发动机功率：3.8kW，配套发动机额定转速：3600r/min，刀辊设计转速：105/140r/min，刀辊最大回转半径：180mm，传动方式：皮带传动，幅宽：95cm，耕深≥10cm；主燃油消耗率≤12kg/h㎡；作业速度：0.1~0.3m/s；生产率≥0.10h㎡/h?m。 | 900 | 1300
260 | 耕整地机械 | 耕地机械 | 微耕机 | 3.2kW以上汽油机的微耕机 | 南充富牌农机有限公司 | 1WG3.8-95FQ-ZA | 配套发动机型号：170F/P单缸汽油机、标定功率：3.8kW、额定转速：3600r/min、结构质量：97kg、外形尺寸(mm)：1780×950×880 | 900 | 1300
261 | 耕整地机械 | 耕地机械 | 微耕机 | 3.2kW以上汽油机的微耕机 | 南充富牌农机有限公司 | 1WG4.0-95FQ-ZC | 配套发动机型号：VP200汽油机、标定功率：3.9kW、额定转速：3800r/min、结构质量：72kg、外形尺寸(mm)：1480×950×840 | 900 | 1300
262 | 耕整地机械 | 耕地机械 | 微耕机 | 3.2kW以上汽油机的微耕机 | 南宁五菱桂花车辆有限公司 | 1WG4Q | 外形尺寸(长×宽×高)：1450*900*970mm，结构质量：73kg，配套发动机型号：170F，配套发动机功率：4.1kW，配套发动机额定转速：3600r/min，刀辊设计转速：170r/min，刀辊最大回转半径：190mm，传动方式：链条传动，联接方式：直联。 | 900 | 1300
263 | 耕整地机械 | 耕地机械 | 微耕机 | 3.2kW以上汽油机的微耕机 | 宁波奥晟机械有限公司 | 1WG3.1FQ | 汽油机外形尺寸(长×宽×高)：1600×1000×800mm，结构质量：78kg，配套发动机型号：168F/P，配套发动机功率：3.1kW，配套发动机额定转速：3600r/min，刀辊设计转速：慢挡：138；快挡：194r/min，刀辊最大回转半径：180mm，传动方式：链条传动，联接方式：直联，耕宽：90cm，耕深≥10cm；作业速度：0.1~0.3m/s；主燃油消耗率≤12kg/hm2。 | 900 | 1300
264 | 耕整地机械 | 耕地机械 | 微耕机 | 3.2kW以上汽油机的微耕机 | 宁波奥晟机械有限公司 | 1WG4.0FQ | 汽油机外形尺寸(长×宽×高)：1700×1000×800mm，结构质量：80kg；配套发动机型号：170F，配套发动机功率：4kW；配套发动机额定转速：3600r/min，刀辊设计转速：慢挡：87；快挡：130r/min。刀辊最大回转半径：170mm；传动方式：齿轮传动；联接方式：直联；耕宽：80cm；耕深≥10cm；作用速度：0.1~0.3m/s；主染油消耗率≤12kg/hm2。 | 900 | 1300
265 | 耕整地机械 | 耕地机械 | 微耕机 | 3.2kW以上汽油机的微耕机 | 宁波培禾农业科技股份有限公司 | 1WG4.8 | 汽油机外形尺寸(长×宽×高)：1500*950*800mm，结构质量：78kg；配套发动机型号：单缸风冷汽油机170F，配套发动机功率：4.8kW，配套发动机额定转速：3000r/min，刀辊设计转速：160r/min，刀辊最大回转半径：170mm；传动方式：蜗轮蜗杆传动；联接方式：直连。 | 900 | 1300
266 | 耕整地机械 | 耕地机械 | 微耕机 | 3.2kW以上汽油机的微耕机 | 宁波培禾农业科技股份有限公司 | 1WG5.0Q | 汽油机外形尺寸(长×宽×高)：1385*720*1130mm，结构质量：65kg；配套发动机型号：168F-1风冷汽油机，配套发动机功率：4.8kW；配套发动机额定转速：3600r/min，刀辊设计转速：前进：85、150 、倒退：60r/min；刀辊最大回转半径：174mm；传动方式：v型齿形带-齿轮传动；联接方式：直接联接。 | 900 | 1300
267 | 耕整地机械 | 耕地机械 | 微耕机 | 3.2kW以上汽油机的微耕机 | 宁波协力机电制造有限公司 | XL1W613 | 汽油机外形尺寸(长×宽×高)：1800×600×1000mm，结构质量：73kg；配套发动机型号：168FB(风冷汽油机)，配套发动机功率：4.8kW，配套发动机额定转速：3600r/min，刀辊设计转速：168r/min，刀辊最大回转半径：122.5mm；传动方式：蜗/齿轮传动；联接方式：皮带张紧式；作业宽度：600/420mm；最多刀片数：24片。 | 900 | 1300
268 | 耕整地机械 | 耕地机械 | 微耕机 | 3.2kW以上汽油机的微耕机 | 宁乡县立祥机械制造有限公司 | 1WG4.1-105 | 汽油机外形尺寸(长×宽×高)：1500×1080×990mm，结构质量：85kg；配套发动机型号：HJ170FD/，配套发动机功率：4.1kW，配套发动机额定转速：3600r/min，刀辊设计转速：95-125r/min，刀辊最大回转半径：200mm；传动方式：皮带传动；联接方式：变速箱与工作件轴套联接。 | 900 | 1300
269 | 耕整地机械 | 耕地机械 | 微耕机 | 3.2kW以上汽油机的微耕机 | 奇瑞重工股份有限公司 | 1WG-4 | 汽油机外形尺寸(长×宽×高)：1700×1000×900mm，结构质量100kg，配套发动机型号EY28B汽油机/，配套发动机功率4.05kW，配套发动机额定转速1800r/min，刀辊设计转速：Ⅰ档140、Ⅱ档220r/min，刀辊最大回转半径215mm；传动方式：皮带传动；联接方式：皮带轮连接。 | 900 | 1300
270 | 耕整地机械 | 耕地机械 | 微耕机 | 3.2kW以上汽油机的微耕机 | 青州华龙机械科技有限公司 | 1WG-4 | 汽油机外形尺寸(长×宽×高)：1800×980×1140mm，结构质量：150kg；配套发动机型号：EY288，配套发动机功率：4.05kw，配套发动机额定转速：1800r/min，刀辊设计转速：40-98r/min，刀辊最大回转半径：225mm，传动方式：驱动轮直驱；联接方式：直联；作业幅宽：100cm；耕深≥12mm；每米幅宽小时生产率≤12h㎡/(h·m)。 | 900 | 1300
271 | 耕整地机械 | 耕地机械 | 微耕机 | 3.2kW以上汽油机的微耕机 | 邱县骏马机械有限公司 | 1WG-4 | 汽油机作业速度：0.4-1.0m/s；外形尺寸(长×宽×高)：1450×900×900mm，结构质量：75kg；配套发动机型号：170FB/，配套发动机功率：4.1kW，配套发动机额定转速：3600r/min，刀辊设计转速：207r/min，刀辊最大回转半径：180mm，传动方式：三角带、链条；联接方式：直联；旋耕刀型号：旱地180；耕深≥8cm；幅宽：90cm。 | 900 | 1300
272 | 耕整地机械 | 耕地机械 | 微耕机 | 3.2kW以上汽油机的微耕机 | 全椒县金丰拖拉机有限公司 | 1WG4G | 汽油机外形尺寸(长×宽×高)：1600×1050×900mm，结构质量：84kg；配套发动机型号：170F/，配套发动机功率：4kW，配套发动机额定转速：3600r/min，刀辊设计转速：Ⅰ档100、Ⅱ档130、空档0r/min，刀辊最大回转半径：185mm；传动方式：V带＋链条；联接方式：直联式；幅宽：105cm，耕深≥10cm，作业速度：0.1～0.3m/s，小时生产率≥0.3h㎡/h×m，主燃油消耗率≤30kg/h㎡，总安装刀数：24把，旋转刀型号：Ⅱ型刀。 | 900 | 1300
273 | 耕整地机械 | 耕地机械 | 微耕机 | 3.2kW以上汽油机的微耕机 | 仁寿江华农机制造有限公司 | 1WG-3.8 | 汽油机外形尺寸(长×宽×高)：1500×880×980mm，结构质量：76kg，配套发动机型号：168F风冷汽油机，配套发动机功率：3.68kW，配套发动机额定转速：3600r/min，刀辊设计转速：快120、慢90r/min，刀辊最大回转半径：180mm，传动方式：皮带传动，联接方式：直联，幅宽：105cm，耕深：10～20cm，单位作业量主油料消耗量：11.76Kg/hm，静态环境噪声：73.1dB(A)，碎土率：0.838/，最小转向圆半径：0.65m。 | 900 | 1300
274 | 耕整地机械 | 耕地机械 | 微耕机 | 3.2kW以上汽油机的微耕机 | 日照市立盈机械制造有限公司 | 1WG-4Q | 外形尺寸(长×宽×高)：1520×735×960mm，结构质量：78kg，配套发动机型号：170F，配套发动机功率：4.1kW，配套发动机额定转速：3600r/min，刀辊设计转速：I档：101；II档：133r/min，刀辊最大回转半径：175mm，传动方式：三角皮带传动，联接方式：直联，耕宽：92cm，耕深：≥10cm，作业速度：≥0.3m/s，单位作业面积燃油消耗量：≤10kg/h㎡，作业小时生产率：0.1-0.2h㎡(h·m)。 | 900 | 1300
275 | 耕整地机械 | 耕地机械 | 微耕机 | 3.2kW以上汽油机的微耕机 | 日照市立盈机械制造有限公司 | 1WG-5Q | 外形尺寸(长×宽×高)：1690×830×1020mm，结构质量：93kg，配套发动机型号：177F，配套发动机功率：4.8kW，配套发动机额定转速：3600r/min，刀辊设计转速：I档：84.5；II档：110r/min，刀辊最大回转半径：175 mm，传动方式：三角皮带传动 ，联接方式：直联式，耕宽 ：92cm，耕深 ：≥10cm，作业速度 ：≥0.3 m/s，作业小时生产率 ：0.1-0.2 hm2(h·m)，单位作业面积燃油消耗量 ：≤10 kg/hm2。 | 900 | 1300
276 | 耕整地机械 | 耕地机械 | 微耕机 | 3.2kW以上汽油机的微耕机 | 三门山本工贸有限公司 | 1WG4.0 | 汽油机外形尺寸(长×宽×高)：1600*970*102mm，结构质量70kg，配套发动机型号168F四冲程汽油机，配套发动机功率3.1kW，配套发动机额定转速3600r/min，刀辊设计转速：快档130、慢档100r/min，刀辊最大回转半径165mm，传动方式：皮带传动，联接方式：销联接，耕宽：70~90cm，耕深10cm，生产率：00.07~0.11h㎡/h，主燃油消耕量：10~15kg/h㎡，安装刀数：三组三刀18把，三组四刀24把，四组三刀24把，四组四刀32把，把旋耕刀型号R165/。 | 900 | 1300
277 | 耕整地机械 | 耕地机械 | 微耕机 | 3.2kW以上汽油机的微耕机 | 山东德农农业机械制造有限责任公司 | 1WG-4 | 汽油机外形尺寸(长×宽×高)：1390×860×1000mm，结构质量：75kg；配套发动机型号：170F/P，配套发动机功率：4.1kW；配套发动机额定转速：3600r/min，刀辊设计转速：80-120r/min，刀辊最大回转半径：165mm；传动方式：皮带传动；联接方式：。 | 900 | 1300
278 | 耕整地机械 | 耕地机械 | 微耕机 | 3.2kW以上汽油机的微耕机 | 山东华盛农业药械有限责任公司 | 1WG2700 | 汽油机外形尺寸(长×宽×高)：1540×760×1215mm，结构质量95kg；配套发动机型号177F-5汽油机；配套发动机功率5kW，配套发动机额定转速3600r/min，刀辊设计转速：高速405、低速252r/min；刀辊最大回转半径180mm；传动方式：（皮带、齿轮、链条）复合传动；联接方式：销轴连接；总安装刀数24把；旋耕刀型号非标弯刀；主离合器型式皮带张紧式；作业速度0.2~0.4m/s。 | 900 | 1300
279 | 耕整地机械 | 耕地机械 | 微耕机 | 3.2kW以上汽油机的微耕机 | 山东华兴机械股份有限公司 | 1WG-4 | 汽油机外形尺寸(长×宽×高)：1700×1000×1050mm，结构质量110kg；配套发动机型号EY28B/，配套发动机功率4.05kW；配套发动机额定转速1800r/min，刀辊设计转速：39-101r/min，刀辊最大回转半径195mm；传动方式：驱动轴直驱；联接方式：直联；主传动方式：皮带传动；离合器形式涨紧轮；耕幅100cm；耕深≥8cm；作业速度≥0.2m/s；每米幅宽小时生产率≥0.1hm2/h.m；主燃油消耗率≤12kg/hm2；总安装刀数24把；碎土率≥50%；植被覆盖率≥55%。 | 900 | 1300
280 | 耕整地机械 | 耕地机械 | 微耕机 | 3.2kW以上汽油机的微耕机 | 山东鲁潍农业装备有限公司 | 1WG-6.5Q | 外形尺寸(长×宽×高)：1630×930×910mm，结构质量：135kg，配套发动机型号：188F/P，配套发动机功率：6.5kW，配套发动机额定转速：3600r/min，刀辊设计转速：低76高190r/min，刀辊最大回转半径：195mm，传动方式：驱动轴直驱，联接方式：直联，总安装刀数：16把。 | 900 | 1300
281 | 耕整地机械 | 耕地机械 | 微耕机 | 3.2kW以上汽油机的微耕机 | 山东农丰农业机械制造有限公司 | 1WG-4 | 汽油机外形尺寸(长×宽×高)：1570×960×1110mm，结构质量82kg；配套发动机型号WY170F/P/，配套发动机功率4.2kW，配套发动机额定转速3600r/min，刀辊设计转速139r/min，刀辊最大回转半径180mm；传动方式：驱动轴直驱；联接方式：直联。 | 900 | 1300
282 | 耕整地机械 | 耕地机械 | 微耕机 | 3.2kW以上汽油机的微耕机 | 上海康博实业有限公司 | 1GX-120 | 汽油机外形尺寸(长×宽×高)：1700*1200*1140mm，结构质量60.2kg，配套发动机型号168F-1/，配套发动机功率4.78kW，配套发动机额定转速3600r/min，刀辊设计转速118.7r/min，刀辊最大回转半径160mm；传动方式：皮带+齿轮传动；联接方式：直联式；紧急停机装置有档位：2前进档、倒退档、空档档；耕深变异系数(前进方向）10.67%；碎土率95.82%；驾驶员操作位置处噪声86.6dB(A)；植被覆盖率80.87%；环境噪声76dB(A)。 | 900 | 1300
283 | 耕整地机械 | 耕地机械 | 微耕机 | 3.2kW以上汽油机的微耕机 | 上海康博实业有限公司 | 1GX-85 | 汽油机外形尺寸(长×宽×高)：1700*850*1140mm，结构质量60kg，配套发动机型号168F-1/，配套发动机功率4.78kW，配套发动机额定转速3600r/min，刀辊设计转速118.7r/min，刀辊最大回转半径160mm；传动方式：皮带+齿轮传动；联接方式：直联式；耕深变异系数（前进方向）9.98%；碎土率88.21%；植被覆盖率80.87%；环境噪声75.8dB(A)；驾驶员操作位置处噪声86.5dB(A)；紧急停机装置有/档位2前进档，倒退档，空档档。 | 900 | 1300
284 | 耕整地机械 | 耕地机械 | 微耕机 | 3.2kW以上汽油机的微耕机 | 上海浦沃动力机械制造有限公司 | 1WG3.8-95-S | 汽油机外形尺寸(长×宽×高)：1520x820x970mm，结构质量70kg，配套发动机型号DU168F-1，配套发动机功率（标定功率）：3.8(3.6)kW，配套发动机额定转速3600r/min，刀辊设计转速198r/min，刀辊最大回转半径165mm；传动方式：齿轮传动；联接方式：直联方式。 | 900 | 1300
285 | 耕整地机械 | 耕地机械 | 微耕机 | 3.2kW以上汽油机的微耕机 | 上海田惠农业装备有限公司 | 1WG-5.5Q-750N | 外形尺寸(长×宽×高)：1390X680X1030mm，结构质量：60kg，配套发动机型号：EY28B汽油机，配套发动机功率：5.5kW，配套发动机额定转速：1800r/min，刀辊设计转速：I档140;II档220r/min，刀辊最大回转半径：180mm，传动方式：皮带、齿轮传动，联接方式：主传动箱后侧螺栓固定，耕深：14.8cm，旋耕后地表平整度：1.7cm，碎土率：96.32%，漏耕率：0%。 | 900 | 1300
286 | 耕整地机械 | 耕地机械 | 微耕机 | 3.2kW以上汽油机的微耕机 | 石家庄兴岳机械制造有限公司 | 3WG5A | 汽油机外形尺寸(长×宽×高)：1420X850X800mm，结构质量107kg，配套发动机型号EMB178/，配套发动机功率5.15kW，配套发动机额定转速3000r/min，刀辊设计转速162r/min，刀辊最大回转半径165mm；传动方式：皮带传动；联接方式：直连。 | 900 | 1300
287 | 耕整地机械 | 耕地机械 | 微耕机 | 3.2kW以上汽油机的微耕机 | 四川艾马仕科技有限公司 | 1WG3.5-95FQ-D | 汽油机外形尺寸(长×宽×高)：1500×950×900mm，结构质量80kg，配套发动机型号168FB汽油发动机，配套发动机功率3.5kW，配套发动机额定转速3600r/min，刀辊设计转速：115/155r/min，刀辊最大回转半径180mm；传动方式：链传动；联接方式：皮带传动；生产率≥0.1h㎡/h.m；主燃油消耗率≤12.0kg/h㎡；作业速度：0.1∽0.2m/s；耕深≥10cm；幅宽95cm；总安装刀数24把。 | 900 | 1300
288 | 耕整地机械 | 耕地机械 | 微耕机 | 3.2kW以上汽油机的微耕机 | 四川艾马仕科技有限公司 | 1WG-3.5Q-C | 结构型式：前置式 配套动力型号：170F/P 配套动力结构型式：单缸、风冷 配套动力额定功率：3.5kW 配套动力额定转速：3600r/min 外形尺寸：1500×950×800mm 结构质量：57kg 传动方式：齿轮传动 连接方式：直联 刀辊回转半径：170mm 主离合器型式：摩擦式 耕宽：950mm 耕深：≥100mm 作业速度：0.1-0.3m/s 作业小时生产率：0.03-0.06hm2/h.m 单位作业面积燃油消耗量：≤36kg/hm2 | 900 | 1300
289 | 耕整地机械 | 耕地机械 | 微耕机 | 3.2kW以上汽油机的微耕机 | 四川艾马仕科技有限公司 | 1WG3.8-95FQ-Z | 汽油机外形尺寸(长×宽×高)：1780×950×880mm，结构质量97kg，配套发动机型号170F汽油发动机，配套发动机功率3.8kW，配套发动机额定转速3600r/min，刀辊设计转速：160/80r/min，刀辊最大回转半径180mm；传动方式：齿轮传动；联接方式：直联；幅宽95cm；生产率≥0.1h㎡/h.m；主燃油消耗率≤12.0kg/h㎡；作业速度：0.1∽0.3m/s；耕深≥10cm；总安装刀数24把。 | 900 | 1300
290 | 耕整地机械 | 耕地机械 | 微耕机 | 3.2kW以上汽油机的微耕机 | 四川川龙拖拉机制造有限公司 | 3WG5 | 汽油机外形尺寸(长×宽×高)：1600×850×920mm，结构质量57kg，配套发动机型号168FA汽油机，配套发动机功率3.7kW，配套发动机额定转速3600r/min，刀辊设计转速：快档：160、慢档：90r/min，刀辊最大回转半径180mm；传动方式：全齿轮；联接方式：皮带传动。 | 900 | 1300
291 | 耕整地机械 | 耕地机械 | 微耕机 | 3.2kW以上汽油机的微耕机 | 四川福斯表面技术有限公司 | 1WG3.8-95FQ-D | 汽油机外形尺寸(长×宽×高)：1520×950×845mm，结构质量69kg，配套发动机型号170F风冷汽油机，配套发动机功率3.8kW，配套发动机额定转速3600r/min，刀辊设计转速：90（慢档）、130（快档）r/min，刀辊最大回转半径180mm；传动方式：链条传动；联接方式：皮带连接；耕宽 95cm；耕深 ≥8cm；作业速度： 0.2 - 0.4m/s；旋耕刀型号 Ⅱ型刀；旋耕刀相邻切削面间距 125mm；总安装刀数 ：（4×3）×2把。 | 900 | 1300
292 | 耕整地机械 | 耕地机械 | 微耕机 | 3.2kW以上汽油机的微耕机 | 四川哈瑞特机械制造有限公司 | 1WG3.8-95FQ-D | 汽油机外形尺寸(长×宽×高)：1480×900×1010mm；结构质量65kg，配套发动机型号168F风冷汽油机，配套发动机功率3.8kW，配套发动机额定转速3600r/min，刀辊设计转速：67/93r/min，刀辊最大回转半径180mm；传动方式：齿轮传动；联接方式：三角带联接。 | 900 | 1300
293 | 耕整地机械 | 耕地机械 | 微耕机 | 3.2kW以上汽油机的微耕机 | 四川红驰农机制造有限公司 | 1WG3.8 | 外形尺寸(长×宽×高)：1600×1000×800mm，结构质量：85kg，配套发动机型号：168F，配套发动机功率：3.8kW，配套发动机额定转速：3600r/min，刀辊设计转速：75/125r/min，刀辊最大回转半径：160mm，传动方式：齿轮传动，联接方式：直连式。 | 900 | 1300
294 | 耕整地机械 | 耕地机械 | 微耕机 | 3.2kW以上汽油机的微耕机 | 四川惠农机械有限责任公司 | 1WG4.8 | 汽油机重庆龙卓机械制造有限公司生产的168FB型风冷式汽油机(标定功率4 .8kW、标定转速3600 r/min）,耕宽85cm，耕作效率≥0.10 h㎡/(h·m)。外型尺寸1180×1000×860mm.铸铁底盘一台,油机与底盘之间为皮带传动,旱地耕刀1副(Φ320 mm)，水田轮1副(Φ320 mm),行走轮1对(Φ400mm)。结构紧凑合理，体积小巧，操作灵活，维修方便简单。耗油量≤12kg/h㎡整机质量：75kg。整机产地：四川蓬安。 | 900 | 1300
295 | 耕整地机械 | 耕地机械 | 微耕机 | 3.2kW以上汽油机的微耕机 | 四川惠农机械有限责任公司 | 1WG5.2 | 汽油机外形尺寸(长×宽×高)：1680x1050x930mm，结构质量85kg，配套发动机型号170F/，配套发动机功率5.2kW，配套发动机额定转速3600r/min，刀辊设计转速：127/84r/min，刀辊最大回转半径180mm；传动方式：齿轮传动；联接方式：直接。 | 900 | 1300
296 | 耕整地机械 | 耕地机械 | 微耕机 | 3.2kW以上汽油机的微耕机 | 四川省阆中精益机电有限公司 | LD1WG4C | 汽油机外形尺寸(长×宽×高)：1550×1100×930mm，结构质量75kg，配套发动机型号168F汽油机，配套发动机功率3.8kW，配套发动机额定转速3600r/min，刀辊设计转速：快130、慢75r/min，刀辊最大回转半径180mm；传动方式：皮带传动；联接方式：链条联接；幅宽：800-1200mm；耕深≥80mm；总安装刀数16把；碎土率77.8%；植被覆盖率78.7%；生产率0.11hm2/(h·m)。 | 900 | 1300
297 | 耕整地机械 | 耕地机械 | 微耕机 | 3.2kW以上汽油机的微耕机 | 四川省阆中精益机电有限公司 | LD1WG4H | 汽油机外形尺寸(长×宽×高)：1740×1200×990mm，结构质量86kg，配套发动机型号168F汽油机，配套发动机功率3.8kW，配套发动机额定转速3600r/min，刀辊设计转速：快130、慢75r/min，刀辊最大回转半径190mm；传动方式：齿轮；联接方式：直连；幅宽：800-1200mm；耕深≥80mm；总安装刀数24把；碎土率77.2%；植被覆盖率78.8%；生产率0.11hm2/(h?m)。 | 900 | 1300
298 | 耕整地机械 | 耕地机械 | 微耕机 | 3.2kW以上汽油机的微耕机 | 四川五一机械制造有限公司 | 1WG-3.8FQ-D | 汽油机外形尺寸(长×宽×高)：1750×900×910mm，结构质量65kg，配套发动机型号168FB风冷汽油机，配套发动机功率3.8kW，配套发动机额定转速3600r/min，刀辊设计转速：慢档：67.7、快档：93.1r/min，刀辊最大回转半径165mm；传动方式：链条传动；联接方式：三角带联接。 | 900 | 1300
299 | 耕整地机械 | 耕地机械 | 微耕机 | 3.2kW以上汽油机的微耕机 | 四川五一机械制造有限公司 | 1WG4.0-95FQ-Z | 汽油机外形尺寸(长×宽×高)：1600×950×860mm，结构质量64kg，配套发动机型号170FB风冷汽油机，配套发动机功率4kW，配套发动机额定转速3600r/min，刀辊设计转速：90（慢档）、140（快档）r/min，刀辊最大回转半径180mm；传动方式：齿轮传动；联接方式：直齿联接。 | 900 | 1300
300 | 耕整地机械 | 耕地机械 | 微耕机 | 3.2kW以上汽油机的微耕机 | 台州市金清增氧机有限公司 | 1WG-3.1 | 汽油机外形尺寸(长×宽×高)：1370×970×1100mm，结构质量70kg，配套发动机型号ZS168FB汽油机，配套发动机功率3.1kW，配套发动机额定转速3000r/min，刀辊设计转速56r/min，刀辊最大回转半径140mm；传动方式：皮带传动；联接方式；直联。 | 900 | 1300
301 | 耕整地机械 | 耕地机械 | 微耕机 | 3.2kW以上汽油机的微耕机 | 台州市金清增氧机有限公司 | 1WG-3.5 | 汽油机外形尺寸(长×宽×高)：1380×1000×1130mm，结构质量71.8kg，配套发动机型号170F汽油机，配套发动机功率3.5kW，配套发动机额定转速3000r/min，刀辊设计转速68r/min，刀辊最大回转半径143mm；传动方式：皮带传动；联接方式；直联。 | 900 | 1300
302 | 耕整地机械 | 耕地机械 | 微耕机 | 3.2kW以上汽油机的微耕机 | 台州市农腾机械有限公司 | 1WG4 | 汽油机外形尺寸(长×宽×高)：1420*860（1100）*960mm，结构质量70kg，配套发动机型号168FB/，配套发动机功率3.2kW，配套发动机额定转速3600r/min，刀辊设计转速110r/min，刀辊最大回转半径160mm；传动方式：全齿轮传动；联接方式：直联式。 | 900 | 1300
303 | 耕整地机械 | 耕地机械 | 微耕机 | 3.2kW以上汽油机的微耕机 | 泰州市五鑫泵阀动力机械制造有限公司 | WEF168B | 汽油机外形尺寸(长×宽×高)：1700×750×900mm，结构质量85（工作部件）kg，配套发动机型号DT170CF汽油机，配套发动机功率4.8kW，配套发动机额定转速3600r/min，刀辊设计转速218r/min，刀辊最大回转半径130mm；传动方式：皮带-链-齿轮；联接方式：插销联接。 | 900 | 1300
304 | 耕整地机械 | 耕地机械 | 微耕机 | 3.2kW以上汽油机的微耕机 | 泰州市五鑫泵阀动力机械制造有限公司 | WES168 | 汽油机外形尺寸(长×宽×高)：1600×700×1060mm，结构质量82（工作部件）kg，配套发动机型号KT170F汽油机，配套发动机功率4.5kW，配套发动机额定转速3600r/min，刀辊设计转速197r/min，刀辊最大回转半径135mm；传动方式：皮带-蜗轮蜗杆；联接方式：直接联接。 | 900 | 1300
305 | 耕整地机械 | 耕地机械 | 微耕机 | 3.2kW以上汽油机的微耕机 | 天津市静海县兴盛机械有限公司 | DN-4 | 汽油机外形尺寸(长×宽×高)：1540*660*820mm，结构质量98kg，配套发动机型号EMB178，配套发动机功率5.15kW，配套发动机额定转速3000r/min，刀辊设计转速166r/min，刀辊最大回转半径132mm；传动方式：圆柱齿轮传动；联接方式：销轴联接。 | 900 | 1300
306 | 耕整地机械 | 耕地机械 | 微耕机 | 3.2kW以上汽油机的微耕机 | 天水鑫磊农机有限公司 | 1WG3.6-90FQ-Z | 汽油机总安装刀数24把，外形尺寸(长×宽×高)：1670×780×1050mm，结构质量101kg，配套发动机型号168F-2型风冷汽油机，配套发动机功率3.6kW，配套发动机额定转速3600r/min，刀辊设计转速135r/min，刀辊最大回转半径195mm；传动方式：直齿/锥齿传动；联接方式：直联式；耕深≥10cm；小时生产率≥0.10h㎡/(h﹒m)；幅宽90cm。 | 900 | 1300
307 | 耕整地机械 | 耕地机械 | 微耕机 | 3.2kW以上汽油机的微耕机 | 天水鑫磊农机有限公司 | 1WG4.1-90FQ-D | 汽油机外形尺寸(长×宽×高)：1730×846×1115mm，结构质量93kg，配套发动机型号170F/P型风冷汽油机，配套发动机功率4.1kW，配套发动机额定转速3600r/min，刀辊设计转速125r/min，刀辊最大回转半径195mm；传动方式：皮带传动；联接方式：直联式；耕深≥10cm；幅宽90cm；小时生产率≥0.10h㎡/(h﹒m)；总安装刀数24把。 | 900 | 1300
308 | 耕整地机械 | 耕地机械 | 微耕机 | 3.2kW以上汽油机的微耕机 | 天水鑫磊农机有限公司 | 1WG4.1-90FQ-Z | 汽油机耕深≥10㎝，外形尺寸(长×宽×高)：1600×960×1200mm，结构质量108kg，配套发动机型号170F型风冷汽油机，配套发动机功率4.1kW，配套发动机额定转速3600r/min，刀辊设计转速130r/min，刀辊最大回转半径195mm；传动方式：直齿/锥齿传动；联接方式：直联式；幅宽90㎝；总安装刀数24把；小时生产率≥0.10h㎡/(h﹒m)。 | 900 | 1300
309 | 耕整地机械 | 耕地机械 | 微耕机 | 3.2kW以上汽油机的微耕机 | 天水鑫磊农机有限公司 | 1WG5.6-100FQ-Z | 外形尺寸(长×宽×高)：1660×850×950mm，结构质量87kg，配套发动机型号190风冷汽油机，配套发动机功率5.6kW，配套发动机额定转速3600r/min，刀辊设计转速135r/min，刀辊最大回转半径165mm；传动方式：直传；联接方式：齿/轴；小时生产率≥0.25h㎡/(h﹒m)；总安装刀数24把；耕深≥10㎝；幅宽100㎝。 | 900 | 1300
310 | 耕整地机械 | 耕地机械 | 微耕机 | 3.2kW以上汽油机的微耕机 | 潍坊福星彩印包装有限公司 | 1WG-4 | 汽油机外形尺寸(长×宽×高)：1450×940×985mm，结构质量76kg，配套发动机型号LL170F/P/，配套发动机功率4.1kW，配套发动机额定转速1800r/min，刀辊设计转速：67-126r/min，刀辊最大回转半径155mm；传动方式：三角皮带；联接方式：直联；每米幅宽小时生产率≥0.1h㎡/(h.m)；碎土率≥50%；植被覆盖率≥55%；耕深≥8mm。 | 900 | 1300
311 | 耕整地机械 | 耕地机械 | 微耕机 | 3.2kW以上汽油机的微耕机 | 潍坊昊杰机械有限公司 | 1WG-4 | 汽油机外形尺寸(长×宽×高)：1540×770×1000mm，结构质量76kg，配套发动机型号EY28B/，配套发动机功率4.05kW，配套发动机额定转速1800r/min，刀辊设计转速：低：50、高：95r/min，刀辊最大回转半径165mm；传动方式：驱动轴直驱；联接方式：直联；作业幅宽620mm；耕深≥80mm；碎土率≥50%；植被覆盖率≥55%；每米幅宽小时生产率≥0.1h㎡/（h.m）。 | 900 | 1300
312 | 耕整地机械 | 耕地机械 | 微耕机 | 3.2kW以上汽油机的微耕机 | 潍坊森海机械制造有限公司 | 1WG-4.1Q | 外形尺寸(长×宽×高)：1600×850×850mm，结构质量：78kg，发动机生产厂家及型号：重庆华伟联龙科技有限公司产170F/P型汽油机，发动机额定功率：4.1kW，发动机额定转速：3600r/min，刀辊设计转速：低：135；高：225r/min，刀辊最大回转半径：165mm，传动方式：驱动轴直驱，联接方式：直联，耕宽：90cm，耕深：≥10cm，生产效率：≥0.09hm2/h。 | 900 | 1300
313 | 耕整地机械 | 耕地机械 | 微耕机 | 3.2kW以上汽油机的微耕机 | 潍坊森海机械制造有限公司 | 1WG-5 | 汽油机外形尺寸(长×宽×高)：1480×900×950mm，结构质量82kg，配套发动机型号EY28C/，配套发动机功率5.5kW，配套发动机额定转速2000r/min，刀辊设计转速：低速80、高速170r/min，刀辊最大回转半径167mm；传动方式：驱动轴直驱；联接方式：直联。 | 900 | 1300
314 | 耕整地机械 | 耕地机械 | 微耕机 | 3.2kW以上汽油机的微耕机 | 潍坊圣川机械有限公司 | 1WG-4.8Q | 外形尺寸(长×宽×高)：1560×695×885mmmm，结构质量：77kg，配套发动机型号：168F/B汽油机，配套发动机功率：4.8kW，配套发动机额定转速：3600r/min，刀辊设计转速：高138低96r/min，刀辊最大回转半径：165mm，传动方式：齿轮传动，联接方式：直联，耕深：≥100mm，碎土率：≥50%，植被覆盖率：≥55%，每米幅宽作业小时生产率：≥0.1h㎡/（h·m）。 | 900 | 1300
315 | 耕整地机械 | 耕地机械 | 微耕机 | 3.2kW以上汽油机的微耕机 | 潍坊圣川机械有限公司 | 1WG-4Q | 外形尺寸(长×宽×高)：1565×685×725mm，结构质量：62kg，配套发动机型号：170F/P汽油机，配套发动机功率：4kW，配套发动机额定转速：3600r/min，刀辊设计转速：128r/min，刀辊最大回转半径：165mm，传动方式：链传动，联接方式：皮带，耕深：≥100mm，碎土率：≥50%，植被覆盖率：≥55%，每米幅宽作业小时生产率：≥0.1h㎡/（h·m）。 | 900 | 1300
316 | 耕整地机械 | 耕地机械 | 微耕机 | 3.2kW以上汽油机的微耕机 | 潍坊市三木农业机械制造有限公司 | 1WG-4A | 汽油机外形尺寸(长×宽×高)：1500x770x840mm，结构质量70kg，配套发动机型号170F/P/，配套发动机功率4.1kW，配套发动机额定转速3600r/min，刀辊设计转速：低：87、高：118r/min，刀辊最大回转半径165mm；传动方式：皮带；联接方式：直联。 | 900 | 1300
317 | 耕整地机械 | 耕地机械 | 微耕机 | 3.2kW以上汽油机的微耕机 | 潍坊双蛟机械有限公司 | 1WG-4Q | 外形尺寸(长×宽×高)：1680×830×950mm，结构质量：90kg，配套发动机型号：170F/P型汽油机，配套发动机功率：4kW，配套发动机额定转速：3600r/min，刀辊设计转速：低75高195r/min，刀辊最大回转半径：170mm，传动方式：三角皮带，联接方式：直联，结构形式：前置，主离合器形式：涨紧轮，耕宽：850mm，耕深：≥10cm，作业小时生产率：≥0.1h㎡/h，单位作业面积燃油消耗量：≤12kg/h㎡。 | 900 | 1300
318 | 耕整地机械 | 耕地机械 | 微耕机 | 3.2kW以上汽油机的微耕机 | 潍坊友邦机械有限公司 | 1WG-5 | 汽油机外形尺寸(长×宽×高)：1550×520×948mm，结构质量110kg，配套发动机型号177F1/2CD/，配套发动机功率5.2kW，配套发动机额定转速1800r/min，刀辊设计转速：低67、高126r/min，刀辊最大回转半径158mm；传动方式：链转动；联接方式：直联；耕深≥8mm；碎土率≥50%；植被覆盖率≥55%；每米幅宽小时生产率≥0.1h㎡/（h.m）。 | 900 | 1300
319 | 耕整地机械 | 耕地机械 | 微耕机 | 3.2kW以上汽油机的微耕机 | 潍坊众旺农业机械有限公司 | 1WG-4.1Q | 外形尺寸(长×宽×高)：1500×830×1000mm，结构质量：65kg，配套发动机型号：170F/P，配套发动机功率：4.1kW，配套发动机额定转速：3600r/min，刀辊设计转速：低90高130r/min，刀辊最大回转半径：160mm，传动方式：驱动轴直驱，联接方式：直联。 | 900 | 1300
320 | 耕整地机械 | 耕地机械 | 微耕机 | 3.2kW以上汽油机的微耕机 | 五华县华兴农业机械有限公司 | 1WG4.8 | 汽油机外形尺寸(长×宽×高)：1500×950×1010mm，结构质量83kg，配套发动机型号170F型汽油机/，配套发动机功率4.8kW，配套发动机额定转速3600r/min，刀辊设计转速：106/139r/min，刀辊最大回转半径195mm；传动方式：三角皮带传动；联接方式：直接连接。 | 900 | 1300
321 | 耕整地机械 | 耕地机械 | 微耕机 | 3.2kW以上汽油机的微耕机 | 五莲宏峰金属制造有限公司 | 1WG-4 | 汽油机外形尺寸(长×宽×高)：1476×920×1025mm，结构质量85kg，配套发动机型号170F/，配套发动机功率4.1kW，配套发动机额定转速3600r/min，刀辊设计转速110r/min，刀辊最大回转半径175mm；传动方式：驱动轴直联；联接方式：直联；每米幅宽小时生产率0.13hm2/(h.m)；植被覆盖率56.3%；碎土率95%；耕深≥8cm；幅宽92cm。 | 900 | 1300
322 | 耕整地机械 | 耕地机械 | 微耕机 | 3.2kW以上汽油机的微耕机 | 武汉好佳园机械制造有限公司 | 1WG3.8 | 汽油机外形尺寸(长×宽×高)：1780×900×850mm，结构质量60kg，配套发动机型号168FB汽油机/，配套发动机功率3.8kW，配套发动机额定转速3600r/min，刀辊设计转速120r/min，刀辊最大回转半径180mm；传动方式：链条；联接方式：直联式；耕深≥10cm；幅宽90cm；作业速度：0.1～0.3m/s；小时生产率≥0.10h㎡/h；主燃油消耗量≤12Kg/h㎡。 | 900 | 1300
323 | 耕整地机械 | 耕地机械 | 微耕机 | 3.2kW以上汽油机的微耕机 | 武汉中路工贸有限公司 | 1WG4A | 汽油机外形尺寸(长×宽×高)：1740×1095×980mm，结构质量82(含旋耕装置)kg，配套发动机型号168F风冷汽油机/，配套发动机功率4.2kW，配套发动机额定转速3600r/min，刀辊设计转速230r/min，刀辊最大回转半径175mm；传动方式：皮带传动；联接方式：直联式。 | 900 | 1300
324 | 耕整地机械 | 耕地机械 | 微耕机 | 3.2kW以上汽油机的微耕机 | 襄樊旭威新能源开发有限公司 | 1WG3.8-95FQ-D | 汽油机外形尺寸(长×宽×高)：1380X880X1040mm，结构质量70kg，配套发动机型号168B/，配套发动机功率3.8kW，配套发动机额定转速3600r/min，刀辊设计转速：59-125r/min，刀辊最大回转半径190mm；传动方式：三角皮带传动；联接方式：直联式；耕深≥ 100mm；耕宽≥ 950mm；变速档位：空档、1档、2档、倒档；小时生产率≥0.10h㎡/h；旋转刀辊总安装刀数24把；旋耕刀II型耕刀；旋耕耕深稳定性≥85%；碎土率≥50%；主油料消耗量≤12kg/h㎡。 | 900 | 1300
325 | 耕整地机械 | 耕地机械 | 微耕机 | 3.2kW以上汽油机的微耕机 | 沂南县中天机械有限公司 | 1WG-4 | 汽油机外形尺寸(长×宽×高)：1500×700×900mm，结构质量70kg，配套发动机型号170F/P/，配套发动机功率4.1kW，配套发动机额定转速3600r/min，刀辊设计转速/r/min，刀辊最大回转半径175mm；传动方式：驱动轴直驱；联接方式：直联；主传动方式：三角皮带；离合器形式涨紧轮；耕深≥8cm；幅宽70cm。 | 900 | 1300
326 | 耕整地机械 | 耕地机械 | 微耕机 | 3.2kW以上汽油机的微耕机 | 沂水沭拖机械有限公司 | 1WG-4 | 汽油机外形尺寸(长×宽×高)：1550×730×910mm，结构质量70kg，配套发动机型号170F/P/，配套发动机功率4.1kW，配套发动机额定转速3600r/min，刀辊设计转速：92～129r/min；刀辊最大回转半径195mm；传动方式：驱动轴直驱；联接方式：直联。 | 900 | 1300
327 | 耕整地机械 | 耕地机械 | 微耕机 | 3.2kW以上汽油机的微耕机 | 宜宾市华神机电科技开发有限公司 | 小金刚1LGK-100（汽油机） | 汽油机配套动力型号规格：168FB汽油机，外形尺寸(长×宽×高)：1500mm×950mm×1000mm；幅宽：100cm；耕深：﹤15cm；生产率：0.09h㎡/h·m；油耗：11.2kg/h㎡；联结方式：皮带；刀辊总安装刀数：24把。 | 900 | 1300
328 | 耕整地机械 | 耕地机械 | 微耕机 | 3.2kW以上汽油机的微耕机 | 宜宾市华神机电科技开发有限公司 | 小金刚1WGL-4.4 | 汽油机外形尺寸(长×宽×高)：1780mm×960mm×900mm；配套动力型号规格：170汽油机，齿轮直连，总安装刀数24把，工作幅宽：100cm；油耗：12.8kg/h㎡；效率：0.1h㎡/(h•m)。 | 900 | 1300
329 | 耕整地机械 | 耕地机械 | 微耕机 | 3.2kW以上汽油机的微耕机 | 云南金马动力机械总厂 | JM1WG4.0 | 汽油机外形尺寸(长×宽×高)：1740X1050X980mm，结构质量105kg，配套发动机型号金马牌JM300-5/，配套发动机功率4kW，配套发动机额定转速3600r/min，刀辊设计转速：慢档：73、快档、127r/min；刀辊最大回转半径180mm；传动方式：齿轮传动；联接方式：直联式。 | 900 | 1300
330 | 耕整地机械 | 耕地机械 | 微耕机 | 3.2kW以上汽油机的微耕机 | 云南鑫泰隆农机销售有限公司 | 1WG4.5Q | 外形尺寸(长×宽×高)：1500×850×1120mm，结构质量：70kg，配套发动机型号：170F，配套发动机功率：4.5kW，配套发动机额定转速：3600r/min，刀辊设计转速：慢挡73；快挡127r/min，刀辊最大回转半径：185mm，传动方式：齿传动，联接方式：直联，配套发动机品牌：千龙，配套发动机生产企业：重庆千龙动力机械有限公司，耕宽：90-110cm，耕深：≥10cm，作业速度：0.4m/s，小时生产率：≥0.045h㎡/h.m，主燃油消耗率：≤25kg/h㎡，总安装刀数：24-32把。 | 900 | 1300
331 | 耕整地机械 | 耕地机械 | 微耕机 | 3.2kW以上汽油机的微耕机 | 云内动力达州汽车有限公司 | DZ1WG3.2 | 汽油机嘉陵168汽油机，功率：3.2kW；幅宽:≥950mm；耕深:≥100mm ；生产率：≥400m2/h，高效水田轮1副，旱地耕刀1副 | 900 | 1300
332 | 耕整地机械 | 耕地机械 | 微耕机 | 3.2kW以上汽油机的微耕机 | 长葛市永生摩托车有限公司 | 1WG4.0-80FQ-D | 汽油机外形尺寸(长×宽×高)：1500*800*820mm，结构质量60kg，配套发动机型号170F汽油机/，配套发动机功率4kW，配套发动机额定转速3600r/min，刀辊设计转速：快：150、慢：105、 倒：74r/min；刀辊最大回转半径165mm；传动方式：皮带传动；联接方式：直联式。 | 900 | 1300
333 | 耕整地机械 | 耕地机械 | 微耕机 | 3.2kW以上汽油机的微耕机 | 长沙叠鑫机械设备有限公司 | 1WG3.8 | 外形尺寸(长×宽×高)：1700×900×1020mm，结构质量75kg，配套发动机型号170型汽油机/，配套发动机功率3.8kW，配套发动机额定转速3600r/min，刀辊设计转速：Ⅰ档90；Ⅱ档110r/min；刀辊最大回转半径165mm；传动方式：轴传动/；联接方式：直连连接；动态环境噪声≤86.0dBA；最大耕深≥10㎝；工作小时生纯产率≥0.10h㎡/h；纯作业主燃油耗≤12.00㎏/h㎡；植被覆盖率≥50％；旋耕后地面平整度≦6㎝；工作幅宽90㎝；碎土率≥50％。 | 900 | 1300
334 | 耕整地机械 | 耕地机械 | 微耕机 | 3.2kW以上汽油机的微耕机 | 浙江程阳机电有限公司 | 1WG4.0 | 主燃油消耗率41258kg/k㎡，耕深：10~20cm，旋耕刀型号R165旱地弯刀，总安装刀数24把，外形尺寸(长×宽×高)：1520*740*1050mm，结构质量70kg，配套发动机型号168F四冲程汽油机，配套发动机功率3.1kW，配套发动机额定转速3600r/min，刀辊设计转速：快档130,慢档100r/min；刀辊最大回转半径165mm；传动方式：V形带、齿轮传动；联接方式：销轴连接；耕宽：70~90cm；作业速度：0.27~0.45m/s；纯工作小时生产率：0.05~0.10k㎡/h。 | 900 | 1300
335 | 耕整地机械 | 耕地机械 | 微耕机 | 3.2kW以上汽油机的微耕机 | 浙江捷灵机械有限公司 | 1WG3.8-01FA | 汽油机外形尺寸(长×宽×高)：1480×850×970mm，结构质量70kg，配套发动机型号168F/，配套发动机功率3.8kW，，配套发动机额定转速3000r/min，刀辊设计转速200r/min，刀辊最大回转半径195mm；传动方式：齿轮传动；联接方式：离合器联接。 | 900 | 1300
336 | 耕整地机械 | 耕地机械 | 微耕机 | 3.2kW以上汽油机的微耕机 | 浙江科球工贸有限公司 | 3WG4.0 | 汽油机外形尺寸(长×宽×高)：1420×860×960mm，结构质量70kg，配套发动机型号168F-1/P/，配套发动机功率3.8kW，配套发动机额定转速3600r/min，刀辊设计转速：Ⅰ档60、Ⅱ档112r/min；刀辊最大回转半径165mm；传动方式：齿轮传动；联接方式：离合器联接；冷却方式风冷发动机机动方式反冲式手拉起动；耕深≥10cm；耕宽90cm；作业小时生产率0.108h ㎡/h；单位作业量主油料油耗量11.8Kg/h ㎡；旋耕刀类型旱地刀；刀辊总安装刀数24把。 | 900 | 1300
337 | 耕整地机械 | 耕地机械 | 微耕机 | 3.2kW以上汽油机的微耕机 | 浙江武义亨辉机械制造有限公司 | 1WG-6.6 | 汽油机外形尺寸(长×宽×高)：1450×760×980mm，结构质量86kg，配套发动机型号177F汽油机/，配套发动机功率6.6kW，配套发动机额定转速3600r/min，刀辊设计转速160r/min，刀辊最大回转半径170mm；传动方式：蜗轮蜗杆；联接方式：直联式。 | 900 | 1300
338 | 耕整地机械 | 耕地机械 | 微耕机 | 3.2kW以上汽油机的微耕机 | 浙江勇力机械有限公司 | 1WG-3.5 | 外形尺寸(长×宽×高)：1650×950×1050mm，结构质量：85kg，配套发动机型号：YL170FA，配套发动机功率：3.5kW，配套发动机额定转速：3600r/min，刀辊设计转速：快档150/慢档110r/min，刀辊最大回转半径：190mm，传动方式：齿轮传动，联接方式：直联式，配套动力结构型式：单缸风冷四冲程，耕宽：900mm，耕深：≥100mm，作业速度：0.27-0.45m/s，小时生产率：≥0.05hm2/h，旋耕刀型号：Ⅱ型旱地刀，主离合器型式：片式摩擦离合器。 | 900 | 1300
339 | 耕整地机械 | 耕地机械 | 微耕机 | 3.2kW以上汽油机的微耕机 | 浙江勇力机械有限公司 | YL-1WG4.2 | 汽油机外形尺寸(长×宽×高)：1720×1000×1050mm，结构质量88kg，配套发动机型号170F风冷汽油机，配套发动机功率4.2kW，配套发动机额定转速3600r/min，刀辊设计转速：快档135、慢档90r/min，刀辊最大回转半径190mm；传动方式：齿轮传动；联接方式：直联式；配套动力型式单缸风冷四冲程；耕宽：70~100cm；耕深41197cm；作业速度：0.27-0.45m/s；小时生产率：0.07-0.11h㎡/h；旋耕刀型号R165旱地弯刀；主要离合器方式片式摩擦离合器。 | 900 | 1300
340 | 耕整地机械 | 耕地机械 | 微耕机 | 3.2kW以上汽油机的微耕机 | 重庆驰马动力设备制造有限公司 | 1WG3.6-90FQ-D | 汽油机外形尺寸(长×宽×高)：1510X900X800mm，结构质量60kg，配套发动机型号CM168F/，配套发动机功率3.8kW，配套发动机额定转速3600r/min，刀辊设计转速：Ⅰ档：67、Ⅱ档、110r/min；刀辊最大回转半径180mm；传动方式：链条传动；联接方式：直联；幅宽90cm；耕深≥10cm；作业速度：0.1～0.3m/s；小时生产率≥0.04hm2/(h.m)；主燃油消耗量≤30kg/ hm2；刀辊总安装刀数24把；旋耕刀型号旱地刀。 | 900 | 1300
341 | 耕整地机械 | 耕地机械 | 微耕机 | 3.2kW以上汽油机的微耕机 | 重庆富牌农机有限公司 | 1GXLZ-75 | 汽油机外形尺寸(长×宽×高)：1680X750X800mm，结构质量60kg，配套发动机型号LC168F(D)-Ⅱ/，配套发动机功率3.8kW，配套发动机额定转速3600r/min，刀辊设计转速Ⅰ档：80；Ⅱ档：115r/min，刀辊最大回转半径170mm，传动方式：齿传动；联接方式：直联；幅宽75cm；作业速度：0.1～0.3m/s；耕深≥10cm；主燃油消耗量≤30kg/h㎡；小时生产率≥0.040h㎡/(h·m)。 | 900 | 1300
342 | 耕整地机械 | 耕地机械 | 微耕机 | 3.2kW以上汽油机的微耕机 | 重庆富牌农机有限公司 | 1WG3.8-95FQ-D | 汽油机外形尺寸(长×宽×高)：1600X950X800mm，结构质量80kg，配套发动机型号168F/，配套发动机功率3.8kW，配套发动机额定转速3600r/min，刀辊设计转速：快档：140，慢档：105r/min；刀辊最大回转半径180mm；传动方式：链条传动；联接方式：直联式；作业速度：0.1～0.3m/s；主燃油消耗量≤30kg/h㎡；小时生产率≥0.04h㎡/(h·m)；耕深≥10cm；幅宽95cm。 | 900 | 1300
343 | 耕整地机械 | 耕地机械 | 微耕机 | 3.2kW以上汽油机的微耕机 | 重庆广耘农机有限公司 | 1WG4.0-90FQ-D | 汽油机外形尺寸(长×宽×高)：1750×900×800mm，结构质量97kg，配套发动机型号170F/，配套发动机功率4kW，配套发动机额定转速3600r/min，刀辊设计转速：慢档：90、快档：140r/min；刀辊最大回转半径180mm；传动方式：链条传动；联接方式：直联；幅深≥10cm；耕宽90cm；作业速度：0.1～0.3m/s；小时生产率≥0.04hm2/h.m；燃油消耗率≤30kg/hm2；刀辊总安装刀数24片；旋耕刀型号旱地刀； | 900 | 1300
344 | 耕整地机械 | 耕地机械 | 微耕机 | 3.2kW以上汽油机的微耕机 | 重庆航天巴山摩托车制造有限公司 | 1WG4.0-80FQ-D | 汽油机外形尺寸(长×宽×高)：1500×820×800mm，结构质量60kg，配套发动机型号170F/，配套发动机功率4kW，配套发动机额定转速3600r/min，刀辊设计转速：慢档105、快档150r/min，刀辊最大回转半径165mm；传动方式：链条传动；联接方式：直联；旋耕刀型号Ⅱ型耕刀；产品型号：1WG4.0-80FQ-D/；幅宽80cm；耕深≥10㎝；作业速度：0.1～0.3m/s；小时生产率≥0.04h㎡/(h.m)；主燃油消耗量≤30kg/h㎡；刀辊总安装刀数24把。 | 900 | 1300
345 | 耕整地机械 | 耕地机械 | 微耕机 | 3.2kW以上汽油机的微耕机 | 重庆合骏机械制造有限公司 | 1WG3.8-95FQ-D | 汽油机外形尺寸(长×宽×高)：1450×950×800mm，结构质量75kg，配套发动机型号170F/，配套发动机功率3.8kW，配套发动机额定转速3600r/min，刀辊设计转速：快档：115r/min；刀辊最大回转半径180mm；传动方式：链条传动；联接方式：直联式；刀辊总安装刀数24把；旋耕刀型号Ⅱ型耕刀；主燃油消耗量≤30kg/h㎡；幅宽95cm；小时生产率≥0.04h㎡/(h*m)；耕深≥10cm；作业速度：0.1~0.3m/s。 | 900 | 1300
346 | 耕整地机械 | 耕地机械 | 微耕机 | 3.2kW以上汽油机的微耕机 | 重庆合盛工业有限公司 | 1WG3.0-70FQ-Z | 汽油机外形尺寸(长×宽×高)：1450×750×900mm，结构质量70kg，配套发动机型号168FB/，配套发动机功率3.0/3.8kW，配套发动机额定转速3600r/min，刀辊设计转速：快档：130、慢档：93r/min；刀辊最大回转半径170mm；传动方式：齿轮传动；联接方式：直联式；耕深≥10cm；幅宽70cm；非正常作业动力切断机构"手离停"机构。 | 900 | 1300
347 | 耕整地机械 | 耕地机械 | 微耕机 | 3.2kW以上汽油机的微耕机 | 重庆合盛工业有限公司 | 1WG3.1-70FC-ZC | 外形尺寸(长×宽×高)：1450×700×800mm，结构质量：76kg，配套发动机型号：170F，配套发动机功率：3.1kW，配套发动机额定转速：3600r/min，刀辊设计转速：快档：130；慢档：90r/min，刀辊最大回转半径：165mm，传动方式：齿轮传动，联接方式：直联式，耕宽：700mm，耕深：≥100mm，作业速度：0.1--0.3m/s，非正常作业动力切断机构：手离停机构，耕深稳定性：0.966，碎土率：0.668，植被覆盖率：0.654，静态环境噪声：81dB(A)，驾驶员耳旁噪声：92.8dB(A)，离合器形式：摩擦片式，档位设置：快档、慢档、空档。 | 900 | 1300
348 | 耕整地机械 | 耕地机械 | 微耕机 | 3.2kW以上汽油机的微耕机 | 重庆合盛工业有限公司 | 1Z-105A | 汽油机外形尺寸(长×宽×高)：1740×1050×800mm，结构质量≤105kg，配套发动机型号173F/，配套发动机功率4.6kW，配套发动机额定转速3600r/min，刀辊设计转速：快档：120、慢档：60r/min；刀辊最大回转半径180mm；传动方式：齿轮传动；联接方式：直联式；耕深≥10cm；幅宽105cm；非正常作业动力切断机构“手离停”机构。 | 900 | 1300
349 | 耕整地机械 | 耕地机械 | 微耕机 | 3.2kW以上汽油机的微耕机 | 重庆合盛工业有限公司 | 1Z-80 | 汽油机外形尺寸(长×宽×高)：1390×800×800mm，结构质量69kg，配套发动机型号168FB/，配套发动机功率3.8kW，配套发动机额定转速3600r/min，刀辊设计转速快档：140、慢档：110r/min；刀辊最大回转半径175mm；传动方式：齿轮、链条传动；联接方式：直联式；耕深≥10cm；幅宽80cm；非正常作业动力切断机构“手离停”机构。 | 900 | 1300
350 | 耕整地机械 | 耕地机械 | 微耕机 | 3.2kW以上汽油机的微耕机 | 重庆宏美科技有限公司 | 1WG3.5-95FQ-DL | 汽油机外形尺寸(长×宽×高)：1500×950×900mm，结构质量80kg，配套发动机型号168FB/，配套发动机功率3.5kW，配套发动机额定转速3600r/min，刀辊设计转速快档155；Ⅱ档115r/min；刀辊最大回转半径180mm；传动方式：链条传动；联接方式：直联式；幅宽95cm；耕深≥10cm。 | 900 | 1300
351 | 耕整地机械 | 耕地机械 | 微耕机 | 3.2kW以上汽油机的微耕机 | 重庆宏美科技有限公司 | 1WG3.8-95FQ-ZC | 汽油机外形尺寸(长×宽×高)：1780×950×880mm，结构质量97kg，配套发动机型号170F/，配套发动机功率3.8kW，配套发动机额定转速3600r/min，刀辊设计转速1档80；2档160r/min；刀辊最大回转半径180mm；传动方式：齿轮传动；联接方式：直联式；耕深≥10cm；幅宽95cm。 | 900 | 1300
352 | 耕整地机械 | 耕地机械 | 微耕机 | 3.2kW以上汽油机的微耕机 | 重庆宏祥织造有限公司 | 1WG4.0G | 外形尺寸(长×宽×高)：1550×900×1070mm，结构质量：82kg，配套发动机型号：170F汽油机，配套发动机功率：4kW，配套发动机额定转速：3600r/min，刀辊设计转速：150r/min，刀辊最大回转半径：180mm，传动方式：齿轮传动，联接方式：同轴直联。 | 900 | 1300
353 | 耕整地机械 | 耕地机械 | 微耕机 | 3.2kW以上汽油机的微耕机 | 重庆宏祥织造有限公司 | 1WG4.0GP | 外形尺寸(长×宽×高)：1550×900×1070mm，结构质量：78kg，配套发动机型号：170F汽油机，配套发动机功率：4kW，配套发动机额定转速：3600r/min，刀辊设计转速：150r/min，刀辊最大回转半径：180mm，传动方式：齿轮链条传动，联接方式：皮带连接。 | 900 | 1300
354 | 耕整地机械 | 耕地机械 | 微耕机 | 3.2kW以上汽油机的微耕机 | 重庆华润机械有限公司 | 1WG3.8-90FQ-D | 汽油机外形尺寸(长×宽×高)：1650×900×900mm，结构质量75kg，配套发动机型号LL168F-1/，配套发动机功率3.8kW，配套发动机额定转速3600r/min，刀辊设计转速140r/min，刀辊最大回转半径180mm；传动方式：链条传动；联接方式：直联。 | 900 | 1300
355 | 耕整地机械 | 耕地机械 | 微耕机 | 3.2kW以上汽油机的微耕机 | 重庆华世丹机械制造有限公司 | HSD1G-100(HSD1WG6.5-100FQ-Z) | 汽油机外形尺寸(长×宽×高)：1600×1000×800mm，结构质量90kg，配套发动机型号177F，配套发动机功率5.6kW，配套发动机额定转速3600r/min，刀辊设计转速Ⅰ档：80；Ⅱ档：125r/min；刀辊最大回转半径165mm；传动方式：齿传动；联接方式：直联；幅宽100cm；耕深≥10cm；主燃油消耗量≤40kg/h㎡；作业速度：0.1～0.3m/s；旋耕刀型号旱地刀；刀辊总安装数24；小时生产率≥0.04h㎡/（h·m）。 | 900 | 1300
356 | 耕整地机械 | 耕地机械 | 微耕机 | 3.2kW以上汽油机的微耕机 | 重庆华世丹机械制造有限公司 | HSD1G-75 | 汽油机外形尺寸(长×宽×高)：1400×750×800mm，结构质量60kg，配套发动机型号170F，配套发动机功率4kW，配套发动机额定转速3600r/min，刀辊设计转速：慢档：84；快档：115r/min；刀辊最大回转半径165mm；传动方式：链条传动；联接方式：直联；幅宽75cm；耕深≥10cm；作业速度：0.1～0.3m/s；小时生产率≥0.03h㎡/(h .m)；主燃油消耗量≤30kg/h㎡；刀辊总安装数18；旋耕刀型号Ⅱ型耕刀。 | 900 | 1300
357 | 耕整地机械 | 耕地机械 | 微耕机 | 3.2kW以上汽油机的微耕机 | 重庆华世丹机械制造有限公司 | HSD1G-80 | 汽油机外形尺寸(长×宽×高)：1400×800×800mm，结构质量80kg，配套发动机型号170F，配套动力标定功率4kW，配套发动机额定转速3600r/min，刀辊设计转速：：慢档：92、快档：126r/min；刀辊最大回转半径165mm；传动方式：链条传动；联接方式：直联；幅宽80cm；耕深≥10cm；作业速度：0.1～0.3m/s；小时生产率≥0.03h㎡/(h .m)；主燃油消耗量≤30kg/h㎡；刀辊总安装刀数18；旋耕刀型号Ⅱ型耕刀。 | 900 | 1300
358 | 耕整地机械 | 耕地机械 | 微耕机 | 3.2kW以上汽油机的微耕机 | 重庆华田浩犁机械有限责任公司 | 1WG3.8-90FQ-D | 外形尺寸(长×宽×高)：1600×900×800mm，结构质量：67kg，配套发动机型号：168F，配套发动机功率：3.8kW，配套发动机额定转速：3600r/min，刀辊设计转速：快档：140；慢档：100r/min，刀辊最大回转半径：180mm，传动方式：链条传动，联接方式：直联式，幅宽：90cm，耕深：≥10cm，作业速度：0.1～0.3m/s，小时生产率：≥0.04h㎡/(h?m)，主燃油消耗量：≤30kg/h㎡。 | 900 | 1300
359 | 耕整地机械 | 耕地机械 | 微耕机 | 3.2kW以上汽油机的微耕机 | 重庆华伟联龙科技有限公司 | 1WG3.8-100FQ-D | 汽油机离合器型式牙嵌离合，离合器位置传动箱内输入端，发动机到传动箱的传动方式：三角皮带传动，工作行走机构耕刀驱动行走，左右耕刀间的最小距离120mm，小时生产率≥0.04 hm2(h.m)，作业速度：0.1~0.3m/s；耕深≥10cm；幅宽100cm；主燃油消耗量≤30kg/hm2；外形尺寸(长×宽×高)：1600X900X800mm；结构质量74kg；配套发动机型号168F/；配套发动机功率3.8kW；配套发动机额定转速3600r/min；刀辊设计转速：快档：120；慢档：100r/min；刀辊最大回转半径180mm；传动方式：链条传动；联接方式：直联式。 | 900 | 1300
360 | 耕整地机械 | 耕地机械 | 微耕机 | 3.2kW以上汽油机的微耕机 | 重庆华伟联龙科技有限公司 | LLG500 | 外形尺寸(长×宽×高)：1700X1050X800mm，结构质量：100kg，配套发动机型号：LL173F，配套发动机功率：4.2kW，配套发动机额定转速：3600r/min，刀辊设计转速：快档155，慢档90r/min，刀辊最大回转半径：190mm，传动方式：齿轮转动，联接方式：直连式，耕深：≥100mm，幅宽：1000mm，作业速度：0.1～0.3m/s，小时生产率：≥0.04hm2(h.m)，主燃油消耗量：≤30kg/hm2。 | 900 | 1300
361 | 耕整地机械 | 耕地机械 | 微耕机 | 3.2kW以上汽油机的微耕机 | 重庆汇田机械制造有限公司 | 1WG3.8-95FQ-D | 汽油机外形尺寸(长×宽×高)：1570×950×800mm，结构质量89kg，配套发动机型号168FB/，配套发动机功率3.8kW，配套发动机额定转速3600r/min，刀辊设计转速140r/min，刀辊最大回转半径180mm；传动方式：链条传动；联接方式：直联式；小时生产率≥0.04hm2/(h.m)；耕深≥10cm燃；油消耗量≤30kg/hm2；档位设置：快档、慢档、空挡、倒档；紧急停机装置有；耕宽95cm。 | 900 | 1300
362 | 耕整地机械 | 耕地机械 | 微耕机 | 3.2kW以上汽油机的微耕机 | 重庆吉宝机械制造有限公司 | 1WG3.8-105FQ-D | 汽油机外形尺寸(长×宽×高)：1500×1050×800mm，结构质量70kg，配套发动机型号168F/，配套发动机功率3.8kW，配套发动机额定转速3600r/min，刀辊设计转速：快档：150、慢档：110r/min，刀辊最大回转半径180mm；传动方式：链条传动；联接方式：直联；作业速度：0.1~0.3m/s；小时生产率≥0.04hm2/（h.m）；幅宽105cm；耕深≥10cm；主燃油消耗量 ≤30kg/hm2 。 | 900 | 1300
363 | 耕整地机械 | 耕地机械 | 微耕机 | 3.2kW以上汽油机的微耕机 | 重庆嘉木机械有限公司 | 1WG4.0-95FQ-D | 汽油机主燃油消耗量≤25kg/㎡，刀辊总安装刀数24把，旋耕刀型号旱地刀，外形尺寸(长×宽×高)：1550×950×900mm，结构质量70kg，配套发动机型号GK205S/，配套发动机功率4kW，配套发动机额定转速1800r/min，刀辊设计转速：快档：120、慢档：100r/min，刀辊最大回转半径180mm；传动方式：链条传动；联接方式：直联；幅宽95cm；耕深≥10cm；作业速度：0.1～0.3m/s；小时生产率≥0.04h㎡/(h·m)。 | 900 | 1300
364 | 耕整地机械 | 耕地机械 | 微耕机 | 3.2kW以上汽油机的微耕机 | 重庆嘉木机械有限公司 | 1WG4.2-60FQ-D | 汽油机旋耕刀型号旱地刀，刀辊总安装刀数16把，小时生产率≥0.04h㎡/(h·m)，主燃油消耗量≤25kg/h㎡，外形尺寸(长×宽×高)：1450×600×950mm，结构质量60kg，配套发动机型号170F/，配套发动机功率4.2kW，配套发动机额定转速3600r/min，刀辊设计转速：快档：120、慢档：100r/min，刀辊最大回转半径150mm；传动方式：链条传动；联接方式：直联；幅宽60cm；耕深≥10cm；作业速度：0.1～0.3m/s。 | 900 | 1300
365 | 耕整地机械 | 耕地机械 | 微耕机 | 3.2kW以上汽油机的微耕机 | 重庆嘉木机械有限公司 | GM500 | 汽油机外形尺寸(长×宽×高)：1450×850×1000mm，结构质量61kg，配套发动机型号170F/，配套发动机功率4.2kW，配套发动机额定转速3600r/min，刀辊设计转速：慢：100、快档：120r/min，刀辊最大回转半径180mm；传动方式：链条传动；联接方式：直联；幅宽105cm；耕深≥10cm；作业速度：0.1～0.3m/s；小时生产率≥0.04h㎡/(h·m)；主燃油消耗量≤30kg/h㎡；刀辊总安装刀数24；旋耕刀型号旱地刀。 | 900 | 1300
366 | 耕整地机械 | 耕地机械 | 微耕机 | 3.2kW以上汽油机的微耕机 | 重庆箭驰机械有限公司 | 1WG4.0-90FQ-D | 汽油机外形尺寸(长×宽×高)：1540×900×800mm；结构质量80kg；配套发动机型号170汽油机/；配套发动机功率4kW；配套发动机额定转速3600r/min；刀辊设计转速：快档：125、慢档：90r/min；刀辊最大回转半径175mm；传动方式：链条传动；联接方式：直联式；幅宽90cm；耕深≥10cm；作业速度：0.1-0.3m/s；刀辊总安装刀数32；旋耕刀型号旱地刀；离合器形式皮带张紧离合（带急停装置）；离合器位置传动箱内输入端； | 900 | 1300
367 | 耕整地机械 | 耕地机械 | 微耕机 | 3.2kW以上汽油机的微耕机 | 重庆金申摩托车配件有限公司 | 1WG4.1-105FQ-DL | 汽油机外形尺寸(长×宽×高)：1700×1050×1200mm，结构质量70kg，配套发动机型号HL170F/，配套发动机功率4.2kW，配套发动机额定转速3600r/min，刀辊设计转速：前轴：Ⅰ档130、Ⅱ档180，后轴：Ⅰ档9、Ⅱ档130r/min；刀辊最大回转半径170mm；传动方式：链条传动；联接方式：直联；幅宽105cm；耕深≥10cm；作业速度：0.1～0.3m/s；小时生产率≥0.04h㎡/(h·m)；主燃油消耗量≤30Kg/ h㎡；总安装刀数34把（前轴20把；后轴14把），旋耕刀型号，旱地刀。 | 900 | 1300
368 | 耕整地机械 | 耕地机械 | 微耕机 | 3.2kW以上汽油机的微耕机 | 重庆锦冈机械有限公司 | 1WG3.8-100FQ-DC | 汽油机外形尺寸(长×宽×高)：1700×1000×800mm，结构质量95kg，配套发动机型号168FB/，配套发动机功率3.8kW，配套发动机额定转速3600r/min，刀辊设计转速前进挡：134r/min，刀辊最大回转半径200mm；传动方式：直齿传动；联接方式：直联。 | 900 | 1300
369 | 耕整地机械 | 耕地机械 | 微耕机 | 3.2kW以上汽油机的微耕机 | 重庆锦冈机械有限公司 | 1WG5.5-105FQ-Z | 汽油机外形尺寸(长×宽×高)：1750×1050×800mm，结构质量120kg，配套发动机型号173FQ/，配套发动机功率5.5kW，配套发动机额定转速3600r/min，刀辊设计转速I 档：130；Ⅱ档：100r/min；刀辊最大回转半径190mm；传动方式：齿轮传动；联接方式：直联。 | 900 | 1300
370 | 耕整地机械 | 耕地机械 | 微耕机 | 3.2kW以上汽油机的微耕机 | 重庆久高丰农业机械有限公司 | 1WG3.8-90FQ-D | 汽油机外形尺寸(长×宽×高)：1550×900×900mm，结构质量85kg，配套发动机型号168F/，配套发动机功率3.8kW，配套发动机额定转速3600r/min，刀辊设计转速：快档140、慢档90r/min，刀辊最大回转半径180mm；传动方式：链条传动；联接方式：直联；幅宽90cm；耕深≥10cm；作业速度：0.1~0.3m/s；主燃油消耗量≤30kg/h㎡；小时生产率≥0.04h㎡/(h.m)；旋耕刀型号旱地刀；刀辊总安装刀数18把。 | 900 | 1300
371 | 耕整地机械 | 耕地机械 | 微耕机 | 3.2kW以上汽油机的微耕机 | 重庆峻海机械制造有限公司 | 1WG3.8-100FQ-DC | 汽油机外形尺寸(长×宽×高)：1720×1000×800mm，结构质量60kg，配套发动机型号168F-1/，配套发动机功率3.8kW，配套发动机额定转速3600r/min，刀辊设计转速：慢档:110,快档:130r/min；刀辊最大回转半径190mm；传动方式：齿轮传动；联接方式：皮带；幅宽100cm；耕深≧10cm；作业速度：0.1～0.3m/s；小时生产率≧0.04h㎡/(h.m)；主燃油消耗量≦35Kg/ h㎡；总安装刀数把28把；旋耕刀型号旱地刀。 | 900 | 1300
372 | 耕整地机械 | 耕地机械 | 微耕机 | 3.2kW以上汽油机的微耕机 | 重庆峻海机械制造有限公司 | 1WG4.0-100FQ-D | 汽油机外形尺寸(长×宽×高)：1400×1000×900mm，结构质量80kg，配套发动机型号170F/，配套发动机功率4kW，配套发动机额定转速3600r/min，刀辊设计转速：快档：130；慢档：100r/min；刀辊最大回转半径180mm；传动方式：链条传动；联接方式：直联；幅宽100cm；耕深≥10cm ；作业速度：0.1~0.3m/s；小时生产率≥0.04h㎡/(h.m)；主燃油消耗≦30Kg/h㎡。 | 900 | 1300
373 | 耕整地机械 | 耕地机械 | 微耕机 | 3.2kW以上汽油机的微耕机 | 重庆康朋机电设备制造有限公司 | 1WG3.8-95FQ-D | 汽油机外形尺寸(长×宽×高)：1500X950X800mm，结构质量80kg，配套发动机型号168F-1/，配套发动机功率3.8kW，配套发动机额定转速3600r/min，刀辊设计转速：快档：140；慢档：110r/min；刀辊最大回转半径180mm；传动方式：链条传动；联接方式：直联。 | 900 | 1300
374 | 耕整地机械 | 耕地机械 | 微耕机 | 3.2kW以上汽油机的微耕机 | 重庆康朋机电设备制造有限公司 | 1WG3.8-95FQ-ZC | 外形尺寸(长×宽×高)：1600×950×800mm，结构质量：65kg，配套发动机型号：168F，配套发动机功率：3.8kW，配套发动机额定转速：3600r/min，刀辊设计转速：快档：220；慢档：160r/min，刀辊最大回转半径：170mm，传动方式：齿轮传动，联接方式：直联。 | 900 | 1300
375 | 耕整地机械 | 耕地机械 | 微耕机 | 3.2kW以上汽油机的微耕机 | 重庆科业动力机械制造有限公司 | KY1WG4-95FQ-D | 汽油机外形尺寸(长×宽×高)：1430×950×1050mm，结构质量62kg，配套发动机型号168FB/，配套发动机功率4kW，配套发动机额定转速3600r/min，刀辊设计转速：慢档67.7；快档93.1r/min；刀辊最大回转半径160mm；传动方式：发动机到传动箱：三角皮带传动。传动箱末级：链条传动；联接方式：三角皮带；静态环境噪声≤86dB(A)；驾驶员耳旁噪声≤93dB(A)；紧急停机装置离合把手“手离停”；耕深变异系数≤20%；档位：快档、慢档、空档；纯小时生产率≥0.04h㎡/(h．m)；设计耕宽950mm；主燃油消耗量≤25.0kg/h㎡；碎土率≥50%；植被覆盖率≥55%。 | 900 | 1300
376 | 耕整地机械 | 耕地机械 | 微耕机 | 3.2kW以上汽油机的微耕机 | 重庆麦斯特精密机械有限公司 | 1WG3.8-90FQ-D | 汽油机外形尺寸(长×宽×高)：1450×900×930mm，结构质量65kg，配套发动机型号168FB/，配套发动机功率3.8kW，配套发动机额定转速3600r/min，刀辊设计转速120r/min，刀辊最大回转半径180mm；传动方式：链条传动；联接方式：直联式；幅宽90cm；小时生产率大于或等于0.04hm2/(h.m)；主燃油消耗量小于或等于30kg/hm2。 | 900 | 1300
377 | 耕整地机械 | 耕地机械 | 微耕机 | 3.2kW以上汽油机的微耕机 | 重庆麦斯特精密机械有限公司 | 1WG3.8-95FQ-D | 汽油机外形尺寸(长×宽×高)：1450×950×930mm，结构质量75kg，配套发动机型号168FB/，配套发动机功率3.8kW，配套发动机额定转速3600r/min，刀辊设计转速120r/min，刀辊最大回转半径180mm；传动方式：链条传动；联接方式：直联式；幅宽95cm；小时生产率大于或等于0.04hm2(h.m)；主燃油消耗量小于或等于30kg/hm2。 | 900 | 1300
378 | 耕整地机械 | 耕地机械 | 微耕机 | 3.2kW以上汽油机的微耕机 | 重庆茂松农业机械制造有限责任公司 | 1WG3.8-90FQ-D | 汽油机外形尺寸(长×宽×高)：1750×900×800mm，结构质量97kg，配套发动机型号168FB/，配套发动机功率3.8kW，配套发动机额定转速3600r/min，刀辊设计转速Ⅰ档：90；Ⅱ档：140r/min，刀辊最大回转半径180mm，传动方式：链条传动，联接方式：直联，最大耕深 ≥10cm，结构形式手持式，点火方式火花塞点火，配套动力汽油发动机，缸径×行程 Ф68×54mm，配套动力排量 196mL，作业速度： 0.1-0.3m/s，小时生产率 ≥0.04h㎡/（h.m），旋耕刀型号三片四组旱地弯刀，主燃油消耗量 ≤30kg/ h㎡，平均耕宽 90cm。 | 900 | 1300
379 | 耕整地机械 | 耕地机械 | 微耕机 | 3.2kW以上汽油机的微耕机 | 重庆美澳机械制造有限公司 | 1WG4.1-95FQ-D | 汽油机外形尺寸(长×宽×高)：1700×950×800mm，结构质量65kg，配套发动机型号170F/，配套发动机功率4.1kW，配套发动机额定转速3600r/min，刀辊设计转速：I档100 ；II档130r/min；刀辊最大回转半径180mm；传动方式：链条传动；联接方式：直联；幅宽95cm；耕深≥10cm；作业速度：0.1-0.3m/s；小时生产率≥0.040h㎡/(h.m)；主燃油消耗量≤25㎏/ h㎡；旋耕刀型号II型刀；刀辊总安装刀数24把。 | 900 | 1300
380 | 耕整地机械 | 耕地机械 | 微耕机 | 3.2kW以上汽油机的微耕机 | 重庆纽菲德机械制造有限公司 | 1WG3.8-90FQ-D | 汽油机作业速度：0.1~0.3m/s；小时生产率≥0.04h㎡/（h·m），主燃油消耗量≤35kg/h㎡，幅宽90cm，耕深≥10cm，外形尺寸(长×宽×高)：1600×900×800mm，结构质量70kg，配套发动机型号ZS168FB型汽油机，配套发动机功率3.8kW；配套发动机额定转速3600r/min，刀辊设计转速：1档：90、2档：130r/min；刀辊最大回转半径160mm；传动方式：皮带传动；联接方式：皮带。 | 900 | 1300
381 | 耕整地机械 | 耕地机械 | 微耕机 | 3.2kW以上汽油机的微耕机 | 重庆盘龙科技发展有限责任公司 | 1WG4.0-105FQ-DL | 外形尺寸(长×宽×高)：1500x1050x800mm，结构质量：65kg，配套发动机型号：170F，配套发动机功率：4kW，配套发动机额定转速：3600r/min，刀辊设计转速：快档：140；慢档：100r/min，刀辊最大回转半径：180mm，传动方式：链条传动，联接方式：直联式。 | 900 | 1300
382 | 耕整地机械 | 耕地机械 | 微耕机 | 3.2kW以上汽油机的微耕机 | 重庆庆龙农机制造有限公司 | 1WG3.8-95FQ-DL | 汽油机外形尺寸(长×宽×高)：1600*950*1050mm，结构质量74kg，配套发动机型号重庆庆龙农机制造有限公司 168F汽油机，配套发动机功率3.8kW，配套发动机额定转速3600r/min，刀辊设计转速慢档：95r/min、快档：125r/minr/min；刀辊最大回转半径180mm；传动方式：链条传动；联接方式：皮带传动。 | 900 | 1300
383 | 耕整地机械 | 耕地机械 | 微耕机 | 3.2kW以上汽油机的微耕机 | 重庆蓉铂机械制造有限公司 | 1WG3.8-105FQ-DC | 汽油机外形尺寸(长×宽×高)：1780×1050×850mm，结构质量85kg，配套发动机型号168FB风冷汽油机，配套发动机功率3.8kW，配套发动机额定转速3600r/min，刀辊设计转速130r/min，刀辊最大回转半径180mm；传动方式：齿轮传动；联接方式：直联。 | 900 | 1300
384 | 耕整地机械 | 耕地机械 | 微耕机 | 3.2kW以上汽油机的微耕机 | 重庆蓉铂机械制造有限公司 | 1WG3.8-90FQ-D | 汽油机外形尺寸(长×宽×高)：1780×1050×850mm，结构质量60kg，配套发动机型号168FB风冷汽油机，配套发动机功率3.8kW，配套发动机额定转速3600r/min，刀辊设计转速130r/min，刀辊最大回转半径160mm；传动方式：齿轮、链条；联接方式：直联。 | 900 | 1300
385 | 耕整地机械 | 耕地机械 | 微耕机 | 3.2kW以上汽油机的微耕机 | 重庆融邦机电有限公司 | 1WG4.0-90FQ-D | 汽油机外形尺寸(长×宽×高)：1750×900×800mm，结构质量97kg，配套发动机型号170F/，配套发动机功率4kW，配套发动机额定转速3600r/min，刀辊设计转速快档：140、慢档：90r/min，刀辊最大回转半径180mm；传动方式：链条传动；联接方式：直连式；幅宽90cm；耕深≥10cm；小时生产率≥0.04h㎡/(h.m)；作业速度：0.1～0.3m/s；主燃油消耗量≤30kg/h㎡。 | 900 | 1300
386 | 耕整地机械 | 耕地机械 | 微耕机 | 3.2kW以上汽油机的微耕机 | 重庆融邦机电有限公司 | 1WG4.0-90FQ-DC | 汽油机外形尺寸(长×宽×高)：1500×900×800mm，结构质量70kg，配套发动机型号170F/，配套发动机功率4kW，配套发动机额定转速3600r/min；刀辊设计转速快档：140、慢档：95r/min；刀辊最大回转半径180mm；传动方式：齿轮；联接方式：直连；幅宽90cm；耕深≥10cm；小时生产率≥0.04h㎡/(h.m)；主燃油消耗量≤30kg/h㎡；作业速度：0.1～0.3m/s。 | 900 | 1300
387 | 耕整地机械 | 耕地机械 | 微耕机 | 3.2kW以上汽油机的微耕机 | 重庆市理正机械制造有限公司 | 1WG3.8-95FQ-D | 汽油机外形尺寸(长×宽×高):1650×950×810mm，结构质量84kg，配套发动机型号168F/，配套发动机功率3.8kW，配套发动机额定转速3600r/min，刀辊设计转速快档：170 、慢档：110r/min，刀辊最大回转半径190mm；传动方式：链条；联接方式：直联。 | 900 | 1300
388 | 耕整地机械 | 耕地机械 | 微耕机 | 3.2kW以上汽油机的微耕机 | 重庆市美琪工业制造有限公司 | 1WG3.8-90FQ-D | 汽油机外形尺寸(长×宽×高)：1650×900×800mm，结构质量60kg，配套发动机型号168F/P-B/，配套发动机功率3.8kW，配套发动机额定转速3600r/min，刀辊设计转速：100-130r/min，刀辊最大回转半径180mm；传动方式：链条传动；联接方式：直联式。 | 900 | 1300
389 | 耕整地机械 | 耕地机械 | 微耕机 | 3.2kW以上汽油机的微耕机 | 重庆市沙坪坝区嘉陵摩托车配件有限责任公司 | 1WG3.8-80FQ-D | 汽油机外形尺寸(长×宽×高)：1800*800*800mm，结构质量75kg，配套发动机型号嘉陵MP170F/，配套发动机功率3.8kW，配套发动机额定转速3600r/min，刀辊设计转速150r/min，刀辊最大回转半径180mm；传动方式：链条；联接方式：直联；旋耕刀型号旱地刀；幅宽80cm；耕深大于等于10cm；刀辊总安装刀数18把；作业速度：0.1~0.3m/s；小时生产率大于等于0.04hm2/(h*m)。 | 900 | 1300
390 | 耕整地机械 | 耕地机械 | 微耕机 | 3.2kW以上汽油机的微耕机 | 重庆市神牛机械制造有限责任公司 | 1WG3.8-90FQ-D | 汽油机外形尺寸(长×宽×高)：1500×900×800mm；结构质量75kg，配套发动机型号KT170F/，配套发动机功率3.8kW，配套发动机额定转速3600r/min，刀辊设计转速慢档：110、快档：170r/min，刀辊最大回转半径190mm；传动方式：链条传动；联接方式：直联式；幅宽90cm；作业速度：0.1~0.3m/s；小时生产率≥0.04h㎡/(h·m)；耕深≥10cm；主燃油消耗量≤35kg/h㎡。 | 900 | 1300
391 | 耕整地机械 | 耕地机械 | 微耕机 | 3.2kW以上汽油机的微耕机 | 重庆腾龙盛世机电有限公司 | 1WG3.8-95FQ-D | 汽油机外形尺寸(长×宽×高)：1400×950×1100mm，结构质量73kg，配套发动机型号168F，配套发动机功率3.8kW，配套发动机额定转速3600r/min，刀辊设计转速Ⅰ档：110；Ⅱ档：150r/min；刀辊最大回转半径190mm；传动方式：链条；联接方式：直联；漏耕率≤5％；驾驶员耳旁噪声≤93.0dB(A)；耕深≥10cm；幅宽95cm；主燃料消耗率≤ 30kg/h㎡；作业速度：0.1~0.3m/s；生产率≥0.04h㎡/(h﹒m)；刀辊总安装刀数14把；破土率≥50％；植被覆盖率≥55％；旋耕刀号旱地刀。 | 900 | 1300
392 | 耕整地机械 | 耕地机械 | 微耕机 | 3.2kW以上汽油机的微耕机 | 重庆腾龙盛世机电有限公司 | 1WG4.0-105FQ-Z | 汽油机外形尺寸(长×宽×高)：1750 ×1050 × 800mm，结构质量100kg，配套发动机型号170F，配套发动机功率4kW，配套发动机额定转速3600r/min，刀辊设计转速Ⅰ档：140；Ⅱ档：100r/min，刀辊最大回转半径180mm；传动方式：齿轮；联接方式：直联；幅宽105cm；作业速度：0.1~0.3m/s；主燃料消耗率≤ 30kg/h㎡；生产率 ≥0.04h㎡/(h﹒m)；耕深≥10cm；植被覆盖率≥50％；漏耕率≤5％；旋耕刀号旱地刀；破土率≥50％；驾驶员耳旁噪声≤93.0dB(A)；刀辊总安装刀数24把。 | 900 | 1300
393 | 耕整地机械 | 耕地机械 | 微耕机 | 3.2kW以上汽油机的微耕机 | 重庆田中科技开发有限公司 | 1WG3.6-90FQ-D | 汽油机外形尺寸(长×宽×高)：1690x900x870mm，结构质量80kg，配套发动机型号168FB/，配套发动机功率3.6kW，配套发动机额定转速3600r/min，刀辊设计转速快档：140，慢档：105r/min，刀辊最大回转半径160mm；传动方式；链条传动；联接方式：直联。 | 900 | 1300
394 | 耕整地机械 | 耕地机械 | 微耕机 | 3.2kW以上汽油机的微耕机 | 重庆威马农业机械有限公司 | 1WG3.6-100FQ-Z | 汽油机外形尺寸(长×宽×高)：1600×1000×800mm，结构质量70kg，配套发动机型号168FB汽油发动机，配套发动机功率3.6kW，配套发动机额定转速3600r/min，刀辊设计转速Ⅰ档：70；Ⅱ 档：120；Ⅲ档：170r/min；刀辊最大回转半径170mm；传动方式：齿轮传动；联接方式：直联；幅宽100cm；小时生产效率≥0.04hm2/(h.m)；耕深≥10cm；主燃油消耗率30kg/hm2。 | 900 | 1300
395 | 耕整地机械 | 耕地机械 | 微耕机 | 3.2kW以上汽油机的微耕机 | 重庆威马农业机械有限公司 | WM900 | 汽油机小时生产率≥0.04 hm2/(h.m)，主燃油消耗率≤30kg/hm2，外形尺寸(长×宽×高)：1690×900×870mm，结构质量85kg，配套发动机型号168FB汽油发动机，配套发动机功率3.6kW，配套发动机额定转速3600r/min，刀辊设计转速快档：105、慢档：140r/min，刀辊最大回转半径160mm；传动方式：链条传动；联接方式：直联；耕深≥10cm；幅宽90cm。 | 900 | 1300
396 | 耕整地机械 | 耕地机械 | 微耕机 | 3.2kW以上汽油机的微耕机 | 重庆五谷通用设备有限公司 | WG1G-75 | 汽油机外形尺寸(长×宽×高)：1400×750×800mm，结构质量60kg，配套发动机型号168F风冷汽油发动机，配套发动机功率3.8kW，配套发动机额定转速3600r/min，刀辊设计转速慢档：68、快档：93r/min，刀辊最大回转半径180mm；传动方式：链条传动方式；联接方式：直联；幅宽75㎝；耕深≥10㎝；小时生产率≥0.04h㎡/（h·m）；作业速度：0.1~0.3m/s；主燃油消耗量≤30kg/h㎡；刀辊总安装刀数24把；旋耕刀型号旱地刀。 | 900 | 1300
397 | 耕整地机械 | 耕地机械 | 微耕机 | 3.2kW以上汽油机的微耕机 | 重庆五谷通用设备有限公司 | WG1G-80 | 汽油机外形尺寸(长×宽×高)：1400×800×800mm，结构质量85kg，配套发动机型号168F风冷汽油发动机，配套发动机功率3.8kW，配套发动机额定转速3600r/min，刀辊设计转速慢档：68、快档：93r/min；刀辊最大回转半径180mm；传动方式：链条传动；联接方式：直联；幅宽80cm；耕深≥10cm；小时生产率≥0.04h㎡/（h·m）；作业速度：0.1～0.3m/s；主燃油消耗量≤30kg/h㎡；刀辊总安装刀数24把；旋耕到型号旱地刀。 | 900 | 1300
398 | 耕整地机械 | 耕地机械 | 微耕机 | 3.2kW以上汽油机的微耕机 | 重庆五谷通用设备有限公司 | WG1G-95 | 汽油机外形尺寸(长×宽×高)：1600×950×800mm，结构质量90kg，配套发动机型号177F风冷汽油发动机，配套发动机功率5.6kW，配套发动机额定转速3600r/min，刀辊设计转速快档：135；慢档：96r/min；刀辊最大回转半径180mm；传动方式：齿轮传动；联接方式：直联；耕深≥10cm；作业速度：0.1～0.3m/s；小时生产率≥0.04h㎡/（h·m）；幅宽95cm；主燃油消耗量≤40kg/h㎡；刀辊总安装刀数24；旋耕刀型号Ⅱ型深耕刀。 | 900 | 1300
399 | 耕整地机械 | 耕地机械 | 微耕机 | 3.2kW以上汽油机的微耕机 | 重庆晓茹机械制造有限公司 | 1WG3.8-95FQ-D | 外形尺寸(长×宽×高)：1450x950x850mm，结构质量：75kg，配套发动机型号：168FB，配套发动机功率：3.8kW，配套发动机额定转速：3600r/min，刀辊设计转速：快档：120；慢档：90r/min，刀辊最大回转半径：180mm，传动方式：链条传动，联接方式：直联，幅宽：95cm，耕深：≧10cm，作业速度：0.1-0.3m/s，小时生产率：≧0.04h㎡/(h?m)，主燃油消耗量：≤30kg/h㎡，总安装刀数：24把，旋耕刀型号：Ⅱ型耕刀。 | 900 | 1300
400 | 耕整地机械 | 耕地机械 | 微耕机 | 3.2kW以上汽油机的微耕机 | 重庆鑫水机械制造有限公司 | 1WG3.8-95FQ-DL | 汽油机外形尺寸(长×宽×高)：1650X950X810mm，结构质量84kg，配套发动机型号建设牌JF168F，配套发动机功率3.2kW，配套发动机额定转速3600r/min，刀辊设计转速Ⅰ档：110；Ⅱ档：170r/min；刀辊最大回转半径190mm；传动方式：V带-链条；联接方式：直联；幅宽95cm；耕深≥10cm；作业速度：0.1～0.3m/s；小时生产率≥0.04hm2/（h.m）；主燃油消耗率≤30kg/hm2；刀辊总安装刀数24把；旋耕刀型号Ⅱ型刀；紧急急停装置有。 | 900 | 1300
401 | 耕整地机械 | 耕地机械 | 微耕机 | 3.2kW以上汽油机的微耕机 | 重庆鑫水机械制造有限公司 | 1WG3.8-95FQ-Z | 外形尺寸(长×宽×高)：1600X950X800mm，结构质量：65kg，配套发动机型号：168F-1/P，配套发动机功率：3.8kW，配套发动机额定转速：3600r/min，刀辊设计转速：I档：220；II档：160r/min，刀辊最大回转半径：170mm，传动方式：齿轮传动，联接方式：直联，幅宽：95cm，耕深：≥10cm，作业速度：0.1～0.3m/s，小时生产率：≥0.040h㎡/(h.m)，主燃油消耗量：≤30kg/h㎡，刀辊总安装刀数：24把，旋耕刀型号：旱地刀。 | 900 | 1300
402 | 耕整地机械 | 耕地机械 | 微耕机 | 3.2kW以上汽油机的微耕机 | 重庆鑫源农机股份有限公司 | SR1Z-100 | 汽油机外形尺寸(长×宽×高)：1700×1000×800mm，结构质量85kg，配套发动机型号SR170F/，配套发动机功率4kW。配套发动机额定转速3600r/min，刀辊设计转速快档:113; 慢档:65r/min；刀辊最大回转半径180mm；传动方式：齿轮传动；联接方式：直联；耕深≥10cm；幅宽100cm；作业速度：0.1～0.3m/s；小时生产率≥0.04hm2/(h.m)；主燃油消耗量≤30kg/hm2。 | 900 | 1300
403 | 耕整地机械 | 耕地机械 | 微耕机 | 3.2kW以上汽油机的微耕机 | 重庆鑫源农机股份有限公司 | SR1Z-80 | 汽油机外形尺寸(长×宽×高)：1550×900×910mm，结构质量60kg，配套发动机型号SR168F-2型汽油机，配套发动机功率4kW，配套发动机额定转速3600r/min，刀辊设计转速快档:93.1; 慢档:67.7r/min；刀辊最大回转半径165mm；传动方式：皮带+齿轮传动；联接方式：直联式；幅宽80cm；耕深≥10cm；作业速度：0.1～0.3m/s；主燃油消耗量≤40kg/hm2；小时生产率≥0.04hm2/(h.m)。 | 900 | 1300
404 | 耕整地机械 | 耕地机械 | 微耕机 | 3.2kW以上汽油机的微耕机 | 重庆鑫源农机股份有限公司 | SR1Z-90 | 汽油机外形尺寸(长×宽×高)：1500×900×800mm，结构质量69kg，配套发动机型号SR170F/，配套发动机功率4kW，配套发动机额定转速3600r/min，刀辊设计转速快档:130; 慢档:95r/min；刀辊最大回转半径180mm；传动方式：齿轮传动；联接方式：直联；幅宽90cm；耕深≥10cm；作业速度：0.1～0.3m/s；小时生产率≥0.04hm2/(h.m)；主燃油消耗量≤30kg/hm2。 | 900 | 1300
405 | 耕整地机械 | 耕地机械 | 微耕机 | 3.2kW以上汽油机的微耕机 | 重庆雄狮机械责任有限公司 | 1WG3.8-95FQ-D | 外形尺寸(长×宽×高)：1450*950*850mm，结构质量：75kg，配套发动机型号：168FB，配套发动机功率：3.8kW，配套发动机额定转速：3600r/min，刀辊设计转速：120r/min，刀辊最大回转半径：180mm，传动方式：链条传动，联接方式：直联。 | 900 | 1300
406 | 耕整地机械 | 耕地机械 | 微耕机 | 3.2kW以上汽油机的微耕机 | 重庆耀虎动力机械有限公司 | 1WG4.0-100FQ-Z | 汽油机外形尺寸(长×宽×高)：1580×1000×800mm，结构质量55kg，配套发动机型号170F汽油机，配套发动机功率4kW，配套发动机额定转速3600r/min，刀辊设计转速快挡：125；慢挡：90r/min；刀辊最大回转半径180mm；传动方式：齿轮传动；联接方式；直联；小时生产率≥0.04h㎡/(h.m)；主燃油消耗量≤35.0Kg/h㎡；刀辊总安装刀数24；旋耕刀型号旱地刀；幅宽100cm；耕深≥10cm；作业速度：0.1～0.3m/s。 | 900 | 1300
407 | 耕整地机械 | 耕地机械 | 微耕机 | 3.2kW以上汽油机的微耕机 | 重庆耀虎动力机械有限公司 | 1WG4.0-95FQ-D | 汽油机外形尺寸(长×宽×高)：1600×950×850mm，结构质量86kg，配套发动机型号YH168F汽油机，配套发动机功率4kW，配套发动机额定转速3600r/min，刀辊设计转速：慢挡：106、快挡：139r/min；刀辊最大回转半径195mm；传动方式：链条传动；联接方式：直联式；耕深≥10cm；作业速度：0.1～0.3m/s；小时生产率≥0.04h㎡/(h.m)；主燃油消耗量≤35.0Kg/h㎡；刀辊总安装刀数14；旋耕刀型号旱地刀；幅宽95。 | 900 | 1300
408 | 耕整地机械 | 耕地机械 | 微耕机 | 3.2kW以上汽油机的微耕机 | 重庆耀涛机械制造有限责任公司 | 1WG4.1-90FQ-D | 汽油机外形尺寸(长×宽×高)：1650x900x800mm；结构质量65kg，配套发动机型号170FQ汽油机/，配套发动机功率4.1kW，配套发动机额定转速3600r/min，刀辊设计转速：Ⅰ档：110；Ⅱ档160r/min；刀辊最大回转半径190mm；传动方式：链条传动；联接方式：直联。 | 900 | 1300
409 | 耕整地机械 | 耕地机械 | 微耕机 | 3.2kW以上汽油机的微耕机 | 重庆亿铸机械制造有限公司 | 1WG-105 | 汽油机外形尺寸(长×宽×高)：1550×1050×800mm，结构质量66kg，配套发动机型号HJ168FB/，配套发动机功率3.8kW，配套发动机额定转速3600r/min，刀辊设计转速：Ⅰ档：85、Ⅱ档：115r/min；刀辊最大回转半径170mm；传动方式：链条传动；联接方式：直联；幅宽105㎝；耕深≥10㎝；作业速度：0.1~0.3m/s；小时生产率≥0.040h㎡/(h·m)；主燃油消耗量≤30㎏/h㎡；刀辊总安装刀数24把；旋耕刀型号旱地刀；启动方式手拉启动。 | 900 | 1300
410 | 耕整地机械 | 耕地机械 | 微耕机 | 3.2kW以上汽油机的微耕机 | 重庆翼虎动力机械有限公司 | 1WG3.8-80FQ-D | 汽油机外形尺寸(长×宽×高)：1550×800×800mm，结构质量55kg，配套发动机型号YH168FB/，配套发动机功率3.8kW，配套发动机额定转速3600r/min，刀辊设计转速：快档：120、慢档：90r/min；刀辊最大回转半径160mm；传动方式：链条传动；联接方式：直联；发动机启动方式手启动；档位：快档、慢档、空档、倒档；总安装刀数24把；耕深≥10cm；旋耕刀型号Ⅱ型刀；幅宽80cm；主燃料消耗量≤30kg/h㎡；小时生产率≥0.04h㎡/h.m；作业速度0.1-0.3m/s。 | 900 | 1300
411 | 耕整地机械 | 耕地机械 | 微耕机 | 3.2kW以上汽油机的微耕机 | 重庆宗申通用动力机械有限公司 | 1WG3.8-95FQ-D | 汽油机外形尺寸(长×宽×高)：1380×950×970mm，结构质量63kg，配套发动机型号168FB/，配套发动机功率3.8kW，配套发动机额定转速3600r/min，刀辊设计转速90r/min，刀辊最大回转半径170mm；传动方式：链条传动；联接方式：直联式；幅宽95cm；耕深≥10cm；小时生产率≥0.04h㎡/(h·m)；主燃油消耗率≤30kg/h㎡；作业速度：0.1～0.3m/s。 | 900 | 1300
412 | 耕整地机械 | 耕地机械 | 微耕机 | 3.2kW以上汽油机的微耕机 | 重庆宗申通用动力机械有限公司 | ZS1WG4.0A-95FQ-D | 汽油机外形尺寸(长×宽×高)：1415×950×1050mm，结构质量100kg，配套发动机型号ZS170F/P-6/，配套发动机功率4kW，配套发动机额定转速1800r/min，刀辊设计转速：1档：520；2档：270r/min。刀辊最大回转半径170mm；传动方式：链条传动；联接方式：直联式；幅宽95cm；行走轮设计转速：1档：30；2档：60；3档：85；倒档：30r/min。行走轮直径390mm；小时生产率≥0.04h㎡/(h·m)；主燃油消耗量≤30kg/h㎡；耕深≥10cm；作业速度：0.1～0.3m/s。 | 900 | 1300
413 | 耕整地机械 | 耕地机械 | 微耕机 | 3.2kW以上汽油机的微耕机 | 重庆宗申通用动力机械有限公司 | ZS500B | 汽油机作业速度：0.1～0.3m/s，幅宽95cm，外形尺寸(长×宽×高)：1600×950×800mm，结构质量63kg，配套发动机型号ZS168FB/，配套发动机功率3.8kW，配套发动机额定转速3600r/min，刀辊设计转速：快档：125；慢档：107r/min。刀辊最大回转半径170mm；传动方式：链条传动；联接方式：直联式；主燃油消耗量≤25kg/h㎡；耕深≥10cm；小时生产率≥0.04h㎡/(h·m)。 | 900 | 1300
414 | 耕整地机械 | 耕地机械 | 微耕机 | 3.2kW以上汽油机的微耕机 | 资阳市拓地农用机械有限公司 | TD1WG2.2F | 卧式汽油机外形尺寸(长×宽×高)：1560×900×810mm，结构质量75kg，配套发动机型号TP168F，配套发动机额定转速3000r/min，刀辊设计转速：快130、慢72r/min；刀辊最大回转半径160mm；传动方式：皮带传动；联接方式：皮带联接。 | 900 | 1300
415 | 耕整地机械 | 耕地机械 | 微耕机 | 3.2kW以上汽油机的微耕机 | 资阳市拓地农用机械有限公司 | TD1WG4.6QF | 汽油机外形尺寸(长×宽×高)：1460×750×800mm，结构质量56.5kg，配套发动机型号TP168F风冷汽油机，配套发动机功率4.6kW，配套发动机额定转速3000r/min，刀辊设计转速：130（快档）r/min，刀辊最大回转半径180mm；传动方式：皮带传动；联接方式：皮带联接。 | 900 | 1300
416 | 耕整地机械 | 耕地机械 | 微耕机 | 3.2kW以下汽油机或者整机质量＜55kg的微耕机 | 东莞市金华机械设备有限公司 | 1WG2.2Z | 汽油机幅宽：55cm，耕深：≥10cm，作业速度：0.1-0.3m/s，作业小时生产率：≥0.05h㎡/(h.m)，主燃油消耗量：≤15kg/h㎡，外形尺寸(长×宽×高)：1300×550×1030mm，结构质量：32kg，配套发动机型号：IP64F，配套发动机功率：2.2kW，配套发动机额定转速：3600r/min，刀辊设计转速：124r/min，刀辊最大回转半径：150mm，传动方式：直联传动，联接方式：直联。 | 500 | 800
417 | 耕整地机械 | 耕地机械 | 微耕机 | 3.2kW以下汽油机或者整机质量＜55kg的微耕机 | 广西陆洲机械制造有限公司 | 1WG4Q | 汽油机外形尺寸(长×宽×高)：1550*900*1000mm，结构质量：50kg，配套发动机型号：TZH150FMG型汽油机，配套发动机功率：4.4kW，配套发动机额定转速：7500r/min，刀辊设计转速：195r/min，刀辊最大回转半径：145mm，传动方式：链条传动，联接方式：直联/，结构形式：手扶前置旋耕，耕深稳定性：94%，作业速度：5.5Km/h，耕深：13CM，平均耕宽：90.9CM，静态环境噪音：81dB(A)，驾驶员耳旁噪音：90dB(A)，碎土率：61%，植被覆盖率：61%，最小转向圆半径：0.6M，最小水平通过半径：1.3M。 | 500 | 800
418 | 耕整地机械 | 耕地机械 | 微耕机 | 3.2kW以下汽油机或者整机质量＜55kg的微耕机 | 广西容县新桥微型手扶拖拉机有限公司 | 1WG4Q | 汽油机外形尺寸(长×宽×高)：1450×900×1050mm，结构质量：50kg，配套发动机型号：PCI68F--11型汽油机 ，配套发动机功率：3.5(12h)kW，配套发动机额定转速：3600r/min，刀辊设计转速：208（Ⅱ）r/min，刀辊最大回转半径：150mm，传动方式：齿轮传动，联接方式：直联式，耕深稳定性：92%，碎土率：70%，植被覆盖率：84%，静态环境噪声：82dB(A)，驾驶员操作位置处噪声：91dB(A)，平均耕宽：92cm，耕后地表平整度：3cm，最小转向圆半径：0.9m，最小水平通过半径：1.4m，纯工作小时生产率：0.06h㎡／h，纯作业主燃油消耗量：15L／h㎡。 | 500 | 800
419 | 耕整地机械 | 耕地机械 | 微耕机 | 3.2kW以下汽油机或者整机质量＜55kg的微耕机 | 广西雄飞机械制造有限责任公司 | 1WG4Q | 汽油机外形尺寸(长×宽×高)：1650×900×1100mm，结构质量：47kg，配套发动机型号：G200F，配套发动机功率：3.8kW，配套发动机额定转速：3600r/min，刀辊设计转速：137r/min；刀辊最大回转半径：170mm，传动方式：皮带，联接方式：直联。 | 500 | 800
420 | 耕整地机械 | 耕地机械 | 微耕机 | 3.2kW以下汽油机或者整机质量＜55kg的微耕机 | 桂林严关机械有限公司 | 1WG4Q | 汽油机外形尺寸(长×宽×高)：1500X900X930mm，结构质量：50kg，配套发动机型号：168FB型汽油机，配套发动机功率：3.8kW，配套发动机额定转速：3600r/min，刀辊设计转速：170（Ⅱ档）r/min，刀辊最大回转半径：180mm，传动方式：链条传动，联接方式：牙嵌式，理论速度：1档:2.79 、2档:5.52km/h，动态环境噪声：≤86.0[dB(A)]，碎土率：≥50%，驾驶员操作位置处操声：≤93.0[dB(A)]，耕深变异系数：≤20%，相邻切削面间距：20mm，耕宽：90cm，刀面回转切削面：6个，总安装刀数：24把。 | 500 | 800
421 | 耕整地机械 | 耕地机械 | 微耕机 | 3.2kW以下汽油机或者整机质量＜55kg的微耕机 | 江苏青松工业有限公司 | 1QSG5900N | 汽油机外形尺寸(长×宽×高)：1135x900x1170mm，结构质量：39kg，配套发动机型号：1P65F，配套发动机功率：3．8kW，配套发动机额定转速：3600r/min，刀辊设计转速：150r/min，刀辊最大回转半径：157mm，传动方式：蜗轮蜗杆，联接方式：直连式，旋耕幅宽：900mm。 | 500 | 800
422 | 耕整地机械 | 耕地机械 | 微耕机 | 3.2kW以下汽油机或者整机质量＜55kg的微耕机 | 江苏云马农机制造有限公司 | 3GZC-2 | 外形尺寸(长×宽×高)：1550×550×400mm，结构质量：24kg，配套发动机型号：1WG4.5型(汽油机)，配套发动机功率：1.46kW，配套发动机额定转速：6500r/min，刀辊设计转速：186r/min，刀辊最大回转半径：/mm，传动方式：中间轴传动，联接方式：离心式离合器。 | 500 | 800
423 | 耕整地机械 | 耕地机械 | 微耕机 | 3.2kW以下汽油机或者整机质量＜55kg的微耕机 | 柳州绰丰柳机内燃机有限公司 | 1WG4Q | 汽油机外形尺寸(长×宽×高)：1400×900×1100mm，结构质量：47kg，配套发动机型号：G200F 型汽油机，配套发动机功率：3.8kW，配套发动机额定转速：3600r/min，刀辊设计转速：137r/min，刀辊最大回转半径：170mm，传动方式：皮带传动，联接方式：牙嵌式。 | 500 | 800
424 | 耕整地机械 | 耕地机械 | 微耕机 | 3.2kW以下汽油机或者整机质量＜55kg的微耕机 | 洛阳卓格哈斯机械有限公司 | 1WG3.3 | 汽油机外形尺寸(长×宽×高)：1200×780×900mm，结构质量≤45kg。配套发动机型号：1P70F，配套发动机功率：3.3kW，配套发动机额定转速：3600r/min，刀辊设计转速：230r/min，刀辊最大回转半径：160mm，传动方式：齿轮传动，联接方式：直联式。 | 500 | 800
425 | 耕整地机械 | 耕地机械 | 微耕机 | 3.2kW以下汽油机或者整机质量＜55kg的微耕机 | 洛阳卓格哈斯机械有限公司 | 1WG4.1 | 汽油机外形尺寸(长×宽×高)：1200×780×900mm，结构质量≤45kg。配套发动机型号：1P70FA，配套发动机功率：4.1kW，配套发动机额定转速：3600r/min，刀辊设计转速：160r/min，刀辊最大回转半径：150mm，传动方式：齿轮传动，联接方式：直联式。 | 500 | 800
426 | 耕整地机械 | 耕地机械 | 微耕机 | 3.2kW以下汽油机或者整机质量＜55kg的微耕机 | 南昌市八马机械制造有限公司 | 1WG4D | 汽油机外形尺寸(长×宽×高)：1620×720×980mm，结构质量：39kg。配套发动机型号：170F，配套发动机功率：4kW，配套发动机额定转速：3600r/min，刀辊设计转速：120r/min，刀辊最大回转半径：195mm，传动方式：齿轮，联接方式。 | 500 | 800
427 | 耕整地机械 | 耕地机械 | 微耕机 | 3.2kW以下汽油机或者整机质量＜55kg的微耕机 | 宁波奥晟机械有限公司 | 1WG4.0Q | 外形尺寸(长×宽×高)：1420×700×955mm，结构质量：46.5kg，配套发动机型号：AS1P70F，配套发动机功率：4kW，配套发动机额定转速：3600r/min，刀辊设计转速：125r/min，刀辊最大回转半径：150mm，传动方式：齿轮传动，联接方式：直联，刀棍总安装刀数：16把，旋耕耕深：41562cm，旋耕耕宽：55cm，旋耕作业速度：0.28-0.68m/s，旋耕刀型号：S150，选耕作业小时生产率：≥0.1hm2/(h.m)，选耕单位作业面积燃油消耗率：≤25kg/hm2。 | 500 | 800
428 | 耕整地机械 | 耕地机械 | 微耕机 | 3.2kW以下汽油机或者整机质量＜55kg的微耕机 | 宁波培禾农业科技股份有限公司 | 1WG1.0Q | 汽油机外形尺寸(长×宽×高)：680*256*348mm，结构质量：9.8kg；配套发动机型号：1E36F-2A二冲程汽油机；配套发动机功率：0.9kW，配套发动机额定转速：7000-8000r/min；刀辊设计转速：180r/min；刀辊最大回转半径：110mm；传动方式：蜗杆传动；联接方式：直联。 | 500 | 800
429 | 耕整地机械 | 耕地机械 | 微耕机 | 3.2kW以下汽油机或者整机质量＜55kg的微耕机 | 山东农丰农业机械制造有限公司 | 1WG-3 | 汽油机外形尺寸(长×宽×高)：1290×560×780mm，结构质量32kg；配套发动机型号WY1P68FV/，配套发动机功率2.8kW；配套发动机额定转速3600r/min，刀辊设计转速79r/min，刀辊最大回转半径155mm；传动方式：驱动轴直驱；联接方式：直联。 | 500 | 800
430 | 耕整地机械 | 耕地机械 | 微耕机 | 3.2kW以下汽油机或者整机质量＜55kg的微耕机 | 上海田惠农业装备有限公司 | 1WG-4Q-650N | 外形尺寸(长×宽×高)：1480X835X815mm，结构质量：50kg，配套发动机型号：168F-2，配套发动机功率：4kW，配套发动机额定转速：1800r/min，刀辊设计转速：I档140;II档220r/min，刀辊最大回转半径：180mm，传动方式：皮带、齿轮传动，联接方式：主传动箱后侧螺栓固定，耕深：14.5cm，旋耕后地表平整度：2.2cm，碎土率：98.01%，漏耕率：0%。 | 500 | 800
431 | 耕整地机械 | 耕地机械 | 微耕机 | 3.2kW以下汽油机或者整机质量＜55kg的微耕机 | 四川川龙农机制造有限公司 | 1WG5 | 外形尺寸（长×宽×高）:1350×470×970mm;配套动力型号规格:TB-43汽油发动机;标定功率:1.57kW;传动方式:蜗轮蜗杆传动;幅宽:36cm;耕深:10.8cm | 500 | 800
432 | 耕整地机械 | 耕地机械 | 微耕机 | 3.2kW以下汽油机或者整机质量＜55kg的微耕机 | 四川川龙拖拉机制造有限公司 | 3WG1.5 | 外形尺寸(长×宽×高)：1350×470×970mm，结构质量19kg，汽油发动机，功率1.57kW，配套发动机额定转速7500r/min，刀辊设计转速101r/min，刀辊最大回转半径140mm；传动方式：蜗轮蜗杆传动；联接方式：直连。 | 500 | 800
433 | 耕整地机械 | 耕地机械 | 微耕机 | 3.2kW以下汽油机或者整机质量＜55kg的微耕机 | 潍坊市三星机械有限公司 | 1WG-2.2Q | 外形尺寸(长×宽×高)：1175×675×880mm，结构质量：50kg，配套发动机型号：154F汽油机，配套发动机功率：2.2kW，配套发动机额定转速：3600r/min，刀辊设计转速：130r/min，刀辊最大回转半径：123mm，传动方式：传动轴，联接方式：直联，耕深：≥100mm，碎土率：≥50%，植被覆盖率：≥55%，作业小时生产率：≥0.1hm2/（h.m）。 | 500 | 800
434 | 耕整地机械 | 耕地机械 | 微耕机 | 3.2kW以下汽油机或者整机质量＜55kg的微耕机 | 温岭正峰动力有限公司 | 1WG1.4 | 汽油机外形尺寸(长×宽×高)：1180X480X920mm，结构质量15kg，配套发动机型号1E40F/，配套发动机功率1.4kW，配套发动机额定转速7000r/min，刀辊设计转速250±20r/min，刀辊最大回转半径102mm；传动方式：涡轮蜗杆；联接方式：直联式。 | 500 | 800
435 | 耕整地机械 | 耕地机械 | 微耕机 | 3.2kW以下汽油机或者整机质量＜55kg的微耕机 | 盐城万富隆机械制造有限公司 | 1WG4.0 | 汽油机外形尺寸(长×宽×高)：1250×700×900mm，结构质量58kg，配套发动机型号1P70F型汽油机，配套发动机功率4kW，配套发动机额定转速3600r/min，刀辊设计转速150r/min，刀辊最大回转半径150mm；传动方式：全齿轮传动；联接方式：同轴直联。 | 500 | 800
436 | 耕整地机械 | 耕地机械 | 微耕机 | 3.2kW以下汽油机或者整机质量＜55kg的微耕机 | 浙江捷灵机械有限公司 | 1WG3.0-01F | 汽油机外形尺寸(长×宽×高)：1390×490×1000mm，结构质量28.5kg，配套发动机型号JL1P65F/，配套发动机功率3kW，配套发动机额定转速3000r/min，刀辊设计转速110r/min，刀辊最大回转半径130mm；传动方式：三角皮带传动；联接方式：离合器连接。 | 500 | 800
437 | 耕整地机械 | 耕地机械 | 微耕机 | 3.2kW以下汽油机或者整机质量＜55kg的微耕机 | 重庆航天巴山摩托车制造有限公司 | 1WG3.8-75FQ-D | 汽油机外形尺寸(长×宽×高)：1500×750×800mm，结构质量52kg，配套发动机型号168F/，配套发动机功率3.8kW，配套发动机额定转速3600r/min，刀辊设计转速135r/min，刀辊最大回转半径165mm；传动方式：链条传动；联接方式：直联；产品型号：1WG3.8-75FQ-D；幅宽75cm；耕深≥10㎝；作业速度：0.1～0.3m/s；小时生产率≥0.04h㎡/(h.m)；主燃油消耗量≤30kg/h㎡；刀辊总安装刀数24把；旋耕刀型号Ⅱ型耕刀。 | 500 | 800
438 | 耕整地机械 | 耕地机械 | 微耕机 | 3.2kW以下汽油机或者整机质量＜55kg的微耕机 | 重庆豪耕工贸有限公司 | 1WG-90Q | 汽油机外形尺寸(长×宽×高)：1640×900×800mm，结构质量50kg，配套发动机型号170F/，配套发动机功率4kW，配套发动机额定转速3600r/min，刀辊设计转速：快档：125；慢档：85r/min；刀辊最大回转半径195mm；传动方式：皮带传动；联接方式：直联；幅宽90cm；耕深≥10cm；小时生产率≥0.04h㎡/(h·m)；主燃油消耗量≤30㎏/ h㎡；作业速度：0.1～0.3m/s。 | 500 | 800
439 | 耕整地机械 | 耕地机械 | 微耕机 | 3.2kW以下汽油机或者整机质量＜55kg的微耕机 | 重庆华世丹机械制造有限公司 | HSD1G-55 | 汽油机外形尺寸(长×宽×高):1250×615×930mm,结构质量36kg,配套发动机型号1P65F,配套发动机功率2.3kW,配套发动机额定转速3600r/min,刀辊设计转速180r/min,刀辊最大回转半径150mm;传动方式:蜗轮蜗杆；联接方式：直联；幅宽55cm；耕深≥10cm；作业速度：0.1～0.2m/s；小时生产率≥0.03h㎡/(h .m)；主燃油消耗量≤40kg/h㎡；刀辊总安装刀数16；旋耕；刀型号旱地耕刀 | 500 | 800
440 | 耕整地机械 | 耕地机械 | 微耕机 | 3.2kW以下汽油机或者整机质量＜55kg的微耕机 | 重庆华世丹机械制造有限公司 | HSD1G-60 | 汽油机外形尺寸(长×宽×高)：1330×560×880mm，质量52kg，配套发动机型号H168FB，配套发动机功率3.8kW，配套发动机额定转速3600r/min，刀辊设计转速140r/min，刀辊最大回转半径140mm，传动方式：链条传动，联接方式：直联，幅宽60cm，耕深≥10cm；作业速度：0.05～0.15m/s，小时生产率≥0.03h㎡/(h .m)，主燃油消耗量≤45kg/h㎡，，刀辊总安装刀数16，旋耕刀型号旱地刀。 | 500 | 800
441 | 耕整地机械 | 耕地机械 | 微耕机 | 3.2kW以下汽油机或者整机质量＜55kg的微耕机 | 重庆嘉木机械有限公司 | 1WG4.2-105FQ-Z | 汽油机外形尺寸(长×宽×高)：1650×1050×950mm，结构质量50kg，配套发动机型号170F/，配套发动机功率4.2kW，配套发动机额定转速3600r/min，刀辊设计转速：快档：120、慢档：90r/min，刀辊最大回转半径180mm；传动方式：齿轮传动；联接方式：直联；幅宽105cm；耕深≥10cm；作业速度：0.1～0.3m/s；小时生产率≥0.04h㎡/(h·m)；主燃油消耗量≤25kg/h㎡；刀辊总安装刀数32；旋耕刀型号旱地刀。 | 500 | 800
442 | 耕整地机械 | 耕地机械 | 微耕机 | 3.2kW以下汽油机或者整机质量＜55kg的微耕机 | 重庆鑫源农机股份有限公司 | SR1Z-550 | 汽油机外形尺寸(长×宽×高)：1200×550×800mm，结构质量35kg，配套发动机型号IP64/，配套发动机功率2.1kW，配套发动机额定转速3600r/min，刀辊设计转速120r/min，刀辊最大回转半径160mm；传动方式：齿轮传动；联接方式：直联；幅宽55cm；耕深≥10cm；小时生产率≥0.02hm2/(h.m)；作业速度：0.1～0.3m/s；主燃油消耗量≤30kg/hm2。 | 500 | 800
443 | 耕整地机械 | 耕地机械 | 微耕机 | 3.2kW以下汽油机或者整机质量＜55kg的微耕机 | 重庆鑫源农机股份有限公司 | SR1Z-750 | 汽油机外形尺寸(长×宽×高)：1400×840×1020mm，结构质量50kg，配套发动机型号SR168F-2型汽油机，配套发动机功率4kW，配套发动机额定转速3600r/min，刀辊设计转速快档:93.1; 慢档:67.7r/min；刀辊最大回转半径165mm；传动方式：皮带+齿轮传动；联接方式：直联式；幅宽75cm；耕深≥10cm；作业速度：0.1～0.3m/s；小时生产率≥0.04hm2/(h.m)；主燃油消耗量≤40kg/hm2。 | 500 | 800
444 | 耕整地机械 | 耕地机械 | 微耕机 | 3.2kW以下汽油机或者整机质量＜55kg的微耕机 | 重庆宗申通用动力机械有限公司 | ZS1WG3.2-85FQ-DC | 汽油机幅宽85cm，耕深≥10cm，作业速度：0.1～0.3m/s，主燃油消耗量≤30kg/h㎡，小时生产率≥0.04h㎡/(h·m)，外形尺寸(长×宽×高)：1500×850×800mm，结构质量32kg，配套发动机型号ZS1P70F/，配套发动机功率3.2kW，配套发动机额定转速3800r/min，刀辊设计转速90r/min，刀辊最大回转半径170mm；传动方式：涡轮涡杆传动；联接方：式直联式。 | 500 | 800
445 | 耕整地机械 | 耕地机械 | 微耕机 | 3.2kW以下汽油机或者整机质量＜55kg的微耕机 | 重庆宗申通用动力机械有限公司 | ZS1WG4.0-95FQ-ZC | 汽油机幅宽95cm，耕深≥10cm，作业速度：0.1～0.3m/s，小时生产率≥0.04h㎡/(h·m)，主燃油消耗量≤30kg/h㎡，外形尺寸(长×宽×高)：1430×950×800mm，结构质量45kg，配套发动机型号1P70F/P-G/，配套发动机功率4kW，配套发动机额定转速3800r/min，刀辊设计转速138r/min，刀辊最大回转半径160mm；传动方式：齿轮传动；联接方式：直联式。 | 500 | 800
446 | 耕整地机械 | 耕地机械 | 微耕机 | 3.5-5.5kW风冷柴油机的微耕机 | 安徽春风农林机械制造有限公司 | 1WG4D | 风冷柴油机外形尺寸(长×宽×高)：1660*1100*1100mm，结构质量：105kg，配套发动机型号：178F柴油机，配套发动机功率：4kW，配套发动机额定转速：3600r/min，刀辊设计转速I 档 ：140；II 档 ：220r/min，刀辊最大回转半径：180mm，传动方式：齿轮传动，联接方式：同轴直联式。 | 1600 | 2300
447 | 耕整地机械 | 耕地机械 | 微耕机 | 3.5-5.5kW风冷柴油机的微耕机 | 安徽赛威机械有限公司 | 1WG4D-110 | 风冷柴油机外形尺寸(长×宽×高)：1650×1100×1200mm，结构质量：120kg，配套发动机型号：178F柴油机，配套发动机功率：4kW，配套发动机额定转速：3600r/min，刀辊设计转速Ⅰ档90，Ⅱ档135r/min，刀辊最大回转半径：165mm，传动方式：齿轮传动，联接方式：同轴直联。 | 1600 | 2300
448 | 耕整地机械 | 耕地机械 | 微耕机 | 3.5-5.5kW风冷柴油机的微耕机 | 安徽新安机械制造有限公司 | 1WG4.0-105FC | 风冷柴油机外形尺寸(长×宽×高)：1750×1350×800mm，结构质量：115kg，配套发动机型号：风冷178柴油机，配套发动机功率：4kW，配套发动机额定转速：3600r/min，刀辊设计转速I 档90；II档120r/min，刀辊最大回转半径：180mm，传动方式：全齿轮传动，联接方式：同轴直联，档位设置：快档、慢档、空档、倒挡，紧急停机装置：操作手柄上配备。 | 1600 | 2300
449 | 耕整地机械 | 耕地机械 | 微耕机 | 3.5-5.5kW风冷柴油机的微耕机 | 北京多力多机械设备制造有限公司 | DWG2.5-4 | 风冷柴油机外形尺寸(长×宽×高)：1630×675×1090mm，结构质量：150kg，配套发动机型号：LD178柴油发动机，配套发动机功率：4.45kW，配套发动机额定转速：3600r/min，刀辊设计转速：326/735r/min，刀辊最大回转半径：170mm，传动方式：带轮-齿轮组-链条，联接方式：销轴，耕深41133cm，耕宽：40/55cm，作业小时生产率≥0.04hm2/h，作业速度：1.35/2.4km/h，主燃油消耗率≤23kg/hm2，静态环境噪声：78.3dB(A)，驾驶员耳旁噪声：92.8dB(A)，旋耕后地表平整度：1.8cm，动力切断可靠性非作业状态能够可靠切断动力，紧急停机装置操纵手柄上已配备操作者手离开手柄后，自动停止运转装置。 | 1600 | 2300
450 | 耕整地机械 | 耕地机械 | 微耕机 | 3.5-5.5kW风冷柴油机的微耕机 | 常州欧尔特机械进出口有限公司 | ODT610C | 风冷柴油机外形尺寸(长×宽×高)：1400×840×1020mm，结构质量：110kg，配套发动机型号：178FS，配套发动机功率：3.68kW，配套发动机额定转速：1800r/min，经济油耗（旋耕）≤292.5g/(kw·h），纯小时生产率（旋耕）≥0.10h㎡/（h·m），传动方式：链传动，联接方式：挂接式，旋耕刀耕作深度：50～100mm，旋耕刀耕作宽度：800mm，离合方式;皮带张紧式,旋耕刀直径：330mm，作业速度（前进/后退）：2.5～10km/h，驾驶员操作位置处噪音≤93dB（A），轮距：206—640（可调节）mm，碎土率（旋耕）≥50%，耕深稳定性（旋耕）≥80%，植被覆盖率（旋耕）≥55%，动态环境噪音≤86dB（A）。 | 1600 | 2300
451 | 耕整地机械 | 耕地机械 | 微耕机 | 3.5-5.5kW风冷柴油机的微耕机 | 常州欧尔特机械进出口有限公司 | ODT610K | 风冷柴油机外形尺寸(长×宽×高)：1800×1000×1200mm，结构质量：110kg，配套发动机型号：178F，配套发动机功率：4kW，配套发动机额定转速：3600r/min，标定牵引力：900N，刀辊最大回转半径：175mm，传动方式：齿轮传动，联接方式：直连，配旋耕刀具耕作深度：5～10cm，最小离地间隙：105mm，最小转向圆半径：0.6m，配旋耕刀具耕作幅宽：80cm，起动方式：反冲式手拉起动，耕深稳定性≥80%，动态环境噪音≤86dB（A），驾驶员操作位置处噪音≤93dB（A），植被覆盖率≥55%，碎土率≥50%，输出轴转速1418r/min。 | 1600 | 2300
452 | 耕整地机械 | 耕地机械 | 微耕机 | 3.5-5.5kW风冷柴油机的微耕机 | 常州市富奥机械有限公司 | FA-1WG4.0-Z | 风冷柴油机外形尺寸(长×宽×高)：1780×1050×800mm，结构质量：128kg，配套发动机型号：178F立式单缸风冷柴油机，配套发动机功率：4kW，配套发动机额定转速：3600r/min，刀辊设计转速：130~350r/min，刀辊最大回转半径：180mm，传动方式：齿轮传动，联接方式：直接联接，最大牵引力≥900N，工作幅宽：750~1350mm。 | 1600 | 2300
453 | 耕整地机械 | 耕地机械 | 微耕机 | 3.5-5.5kW风冷柴油机的微耕机 | 常州市武进五菱柴油机有限公司 | 1WG4.0FC-Z | 风冷柴油机外形尺寸(长×宽×高)：1780×1050×800mm，结构质量：128kg，配套发动机型号：178F，配套发动机功率：4kW，配套发动机额定转速：3600r/min，刀辊设计转速：130-350r/min，刀辊最大回转半径：180mm，传动方式：齿轮传动/联接方式：直联式，牵引力：900N，旋耕工作幅宽：800-1050mm，动态环境噪声≤86dB(A)，驾驶员操纵位置处噪声≤93dB(A)，作业小时生产率≥0.045h㎡/h，最小转向半径：1000mm，最小离地间隙：100mm，轮距：300-500mm，耕深变异系数（旋耕）≤20%，碎土率（旋耕）≥50%，植被覆盖率≥50%。 | 1600 | 2300
454 | 耕整地机械 | 耕地机械 | 微耕机 | 3.5-5.5kW风冷柴油机的微耕机 | 常州亚美柯拖拉机有限公司 | 1WG4.0-100FC-Z | 风冷柴油机外形尺寸(长×宽×高)：1740×1050×980mm，结构质量：105kg，配套发动机型号：178F，配套发动机功率：4kW，配套发动机额定转速：3600r/min，刀辊设计转速：150-350r/min，刀辊最大回转半径：175mm，传动方式：齿轮传动，联接方式：轴。 | 1600 | 2300
455 | 耕整地机械 | 耕地机械 | 微耕机 | 3.5-5.5kW风冷柴油机的微耕机 | 成都金川田农机制造有限公司 | 1WG4.0-105FC-Z | 风冷柴油机外形尺寸(长×宽×高)：1700×1050×955mm，结构质量：100kg，配套发动机型号：178F风冷柴油机，配套发动机功率：4kW，配套发动机额定转速：3600r/min，刀辊设计转速Ⅰ挡：76 Ⅱ挡：136r/min，刀辊最大回转半径：180mm，传动方式：齿轮传动，联接方式：直联。 | 1600 | 2300
456 | 耕整地机械 | 耕地机械 | 微耕机 | 3.5-5.5kW风冷柴油机的微耕机 | 成都市刚毅机械制造有限公司 | GY1WG4.0-Z | 风冷柴油机外形尺寸(长×宽×高)：1720×1050×970mm，结构质量：110kg，配套发动机型号：178F风冷柴油机，配套发动机功率：4kW，配套发动机额定转速：3600r/min，刀辊设计转速：快120、慢60r/min，刀辊最大回转半径：180mm，传动方式：齿轮传动，联接方式：直联。 | 1600 | 2300
457 | 耕整地机械 | 耕地机械 | 微耕机 | 3.5-5.5kW风冷柴油机的微耕机 | 成都市刚毅机械制造有限公司 | GY1WGD4.0-Z | 风冷柴油机外形尺寸(长×宽×高)：1720×1050×970 mm，结构质量：120kg，配套发动机型号：178F风冷柴油机，配套发动机功率：4kW，配套发动机额定转速：3600r/min，刀辊设计转速：快120 r/min，刀辊最大回转半径：180mm，传动方式：齿轮传动，联接方式：直联。 | 1600 | 2300
458 | 耕整地机械 | 耕地机械 | 微耕机 | 3.5-5.5kW风冷柴油机的微耕机 | 成都市刚毅机械制造有限公司 | JLW1WG4.0-Z | 风冷柴油机外形尺寸(长×宽×高)：1720×1050×970mm，结构质量：110kg，配套发动机型号：178F风冷柴油机，配套发动机功率：4kW，配套发动机额定转速：3600r/min，刀辊设计转速：60（慢）、120（快）r/min，刀辊最大回转半径:180mm，传动方式：齿轮传动，联接方式：直联。 | 1600 | 2300
459 | 耕整地机械 | 耕地机械 | 微耕机 | 3.5-5.5kW风冷柴油机的微耕机 | 成都市刚毅机械制造有限公司 | JLW1WGD4.0-Z | 风冷柴油机外形尺寸(长×宽×高)：1720×1050×970mm，结构质量：120kg，配套发动机型号：178F风冷柴油机，配套发动机功率：4kW，配套发动机额定转速：3600r/min，刀辊设计转速：快120r/min，刀辊最大回转半径：180mm，传动方式：齿轮传动，联接方式：直联。 | 1600 | 2300
460 | 耕整地机械 | 耕地机械 | 微耕机 | 3.5-5.5kW风冷柴油机的微耕机 | 成都天齐金属制品有限公司 | 1WG4F-Z | 风冷柴油机外形尺寸(长×宽×高)：1450×600×850mm，结构质量：107kg，配套发动机型号：178风冷柴油机，配套发动机功率：4kW，配套发动机额定转速：3600r/min，刀辊设计转速：慢档58.6r/min、快档102.1r/minr/min，刀辊最大回转半径：190mm，传动方式：皮带传动，联接方式：直联。 | 1600 | 2300
461 | 耕整地机械 | 耕地机械 | 微耕机 | 3.5-5.5kW风冷柴油机的微耕机 | 德阳市金兴农机制造有限责任公司 | JY-80-1 | 风冷柴油机外形尺寸(长×宽×高)：1780×1050×920mm，结构质量：105kg，配套发动机型号：178F风冷柴油机，配套发动机功率：4kW，配套发动机额定转速：3600r/min，刀辊设计转速：慢120、快180r/min，刀辊最大回转半径：180mm，传动方式：齿传，联接方式：直连。 | 1600 | 2300
462 | 耕整地机械 | 耕地机械 | 微耕机 | 3.5-5.5kW风冷柴油机的微耕机 | 第一拖拉机股份有限公司 | 1WG-105 | 风冷柴油机外形尺寸(长×宽×高)：1740×1050×980mm，结构质量：105kg，配套发动机型号：178F，配套发动机功率：4kW，配套发动机额定转速：3600r/min，刀辊设计转速：145r/min，刀辊最大回转半径：450mm，传动方式：齿轮传动,联接方式 。 | 1600 | 2300
463 | 耕整地机械 | 耕地机械 | 微耕机 | 3.5-5.5kW风冷柴油机的微耕机 | 东莞市开拓机械制造有限公司 | CTT610-A | 风冷柴油机外形尺寸：1770×645×1040mm，结构质量（工作部件）：110kg，配备动力：178FS风冷柴油机，主离合形式：皮带张紧轮式，挂接方式：挂接销轴式，额定转速：1800r/min，动力传递方式：V形皮带-圆柱齿轮-链轮，档位设计：前3倒1空1、前6倒2空1，输出轴转速：700r/min，额定功率：4kw，转向形式：离合式差速器，耕深（与旋耕机配套）：100-120mm，耕宽（与旋耕机配套），700mm。 | 1600 | 2300
464 | 耕整地机械 | 耕地机械 | 微耕机 | 3.5-5.5kW风冷柴油机的微耕机 | 东莞市开拓机械制造有限公司 | CTT610-B | 风冷柴油机外形尺寸(长×宽×高)：1800×1045×1100mm，结构质量（工作部件）：96kg，配套发动机型号：178F风冷柴油机，配套发动机功率：4kW，配套发动机额定转速：3600r/min，刀辊设计转速：600r/min，刀辊最大回转半径：200mm，传动方式：齿轮机械式，联接方式：销轴、螺栓连接，耕深：120-180mm，耕宽：1100mm，紧急停机装置手离手柄即关闭动力油路，档位设置：前2空1倒1。 | 1600 | 2300
465 | 耕整地机械 | 耕地机械 | 微耕机 | 3.5-5.5kW风冷柴油机的微耕机 | 福建泰科动力设备有限公司 | 1WG4 | 风冷柴油机外形尺寸(长×宽×高)：1700X1140X1200mm，结构质量：小于等于120kg，配套发动机型号：178F，配套发动机功率：4kW，配套发动机额定转速：3600r/min，刀辊设计转速：400r/min，刀辊最大回转半径：177.5mm，传动方式：齿轮，联接方式：直联式，犁刀数量：32把，旋耕性能：耕深大于等于100mm，旋耕性能：耕宽大于等于1050mm，旋耕性能：碎土率大于等于50%，静态环境噪声：小于等于86dB(A)，操作者操作位置噪声：小于等于95dB(A)，旋耕后地表平整度：小于60mm，植被覆盖率：大于等于50%。 | 1600 | 2300
466 | 耕整地机械 | 耕地机械 | 微耕机 | 3.5-5.5kW风冷柴油机的微耕机 | 福州良正机械有限公司 | 1WG4 | 风冷柴油机外形尺寸(长×宽×高)：1650*1070*870mm，结构质量：105kg，配套发动机型号：178F，配套发动机功率：4kW，配套发动机额定转速：3600r/min，刀辊设计转速：136/73r/min，刀辊最大回转半径：150mm，传动方式：齿轮传动，联接方式：驱动轮轴。 | 1600 | 2300
467 | 耕整地机械 | 耕地机械 | 微耕机 | 3.5-5.5kW风冷柴油机的微耕机 | 福州凌力动力有限公司 | LDA61A | 风冷柴油机外形尺寸(长×宽×高)：1650×1200×1170mm，结构质量：100kg，配套发动机型号：LD178F5，配套发动机功率：4.2kW，配套发动机额定转速：3600r/min，刀辊设计转速：3000r/min，刀辊最大回转半径：600mm，传动方式：齿轮传动，联接方式：直联。 | 1600 | 2300
468 | 耕整地机械 | 耕地机械 | 微耕机 | 3.5-5.5kW风冷柴油机的微耕机 | 甘肃华贸物资有限公司 | 1WG4.0-105FC-Z | 风冷柴油机外形尺寸(长×宽×高)：1700*1080*1200mm，结构质量：105kg，配套发动机型号：178FC柴油机，配套发动机功率：4kW，配套发动机额定转速：3600r/min，刀辊设计转速1档：60、2档：120r/min，刀辊最大回转半径：175mm，传动方式：齿轮传动，联接方式：直联。 | 1600 | 2300
469 | 耕整地机械 | 耕地机械 | 微耕机 | 3.5-5.5kW风冷柴油机的微耕机 | 广东省农业机械研究所 | 1WG4 | 风冷柴油机外形尺寸(长×宽×高)：1750X1100X1050mm，结构质量：105kg，配套发动机型号：178F柴油机，配套发动机功率：4kW，配套发动机额定转速：3600r/min，刀辊设计转速：150r/min，刀辊最大回转半径：195mm，传动方式：齿轮箱传动，联接方式：同轴直联式。 | 1600 | 2300
470 | 耕整地机械 | 耕地机械 | 微耕机 | 3.5-5.5kW风冷柴油机的微耕机 | 广西开元机器制造有限责任公司 | 1WG4 | 风冷柴油机外形尺寸(长×宽×高)：1670×1100×1150mm，结构质量：95kg，配套发动机型号：KM178F型柴油机，配套发动机功率：4kW，配套发动机额定转速：3600r/min，刀辊设计转速：140r/min，刀辊最大回转半径：180mm，传动方式：齿轮传动，联接方式：直联。 | 1600 | 2300
471 | 耕整地机械 | 耕地机械 | 微耕机 | 3.5-5.5kW风冷柴油机的微耕机 | 广西荔浦亿隆机械有限责任公司 | 1WG4 | 风冷柴油机外形尺寸(长×宽×高)：1750*1100*1100mm，结构质量：95kg，配套发动机型号：178F柴油机，配套发动机功率：3.68kW，配套发动机额定转速：3600r/min，刀辊设计转速：128r/min，刀辊最大回转半径：180mm，传动方式：齿轮传动，联接方式：摩擦片式。 | 1600 | 2300
472 | 耕整地机械 | 耕地机械 | 微耕机 | 3.5-5.5kW风冷柴油机的微耕机 | 广西柳州市甲丰机械制造有限公司 | 1WG4 | 风冷柴油机外形尺寸(长×宽×高)：1650X1100X1120mm，结构质量：90kg，配套发动机型号：178型风冷柴油机，配套发动机功率：4.4kW，配套发动机额定转速：3600r/min，刀辊设计转速：130r/min，刀辊最大回转半径：180mm，传动方式：齿轮传动，联接方式：直联式，静态环境噪声：83dB(A)，碎土率：67%，驾驶员耳旁噪声：91dB(A)，植被覆盖率：64%，耕深：12mm， 耕宽：90mm，纯工作小时生产率：0.06hm2 /(h·m)，纯作业主燃油消耗率：12kg/hm2，结构形式：手扶旋耕式 。 | 1600 | 2300
473 | 耕整地机械 | 耕地机械 | 微耕机 | 3.5-5.5kW风冷柴油机的微耕机 | 广西容县新桥微型手扶拖拉机有限公司 | 1WG4 | 风冷柴油机外形尺寸(长×宽×高)：1750X1100×1050mm，结构质量：92kg，配套发动机型号：KMl78F型柴油机，配套发动机功率：3.68kW，配套发动机额定转速：3000r/min，刀辊设计转速：128(Ⅱ档)r/min，刀辊最大回转半径：180mm，传动方式：齿轮传动，联接方式：直联式，耕深稳定性:90%,碎土率：75%，植被覆盖率：83%，静态环境噪声：83dB(A)，驾驶员耳旁噪声：90dB(A)，耕后地表平整度：0.9m，单位作业量主油料消耗量：14㎏/h㎡，最小转向园半径：0.9m，最小水平通过半径：1.4m，平均耕宽：112cm，作业小时生产率：0.05h㎡/h。 | 1600 | 2300
474 | 耕整地机械 | 耕地机械 | 微耕机 | 3.5-5.5kW风冷柴油机的微耕机 | 贵阳事达精工机械有限公司 | 1WG4.0-105FC-Z | 风冷柴油机外形尺寸(长×宽×高)：1700×1050×970mm，结构质量：110kg，配套发动机型号：178F柴油机，配套发动机功率：4kW，配套发动机额定转速：3600r/min，刀辊设计转速：Ⅰ档100 、Ⅱ档130r/min，刀辊最大回转半径：190mm，传动方式：齿轮传动，联接方式：同轴直连式。 | 1600 | 2300
475 | 耕整地机械 | 耕地机械 | 微耕机 | 3.5-5.5kW风冷柴油机的微耕机 | 贵州金泰科技发展有限公司 | 1WG4.4-105FC-Z | 风冷柴油机外形尺寸(长×宽×高)：1740×1050×980mm，结构质量：≤105kg，配套发动机型号：178F风冷柴油发动机，配套发动机功率：4kW，配套发动机额定转速：3600r/min，刀辊设计转速：75-135r/min，刀辊最大回转半径：175mm，传动方式：齿轮传动，联接方式：发动机输出端直联传动箱，经济油耗：0.6-1.1升/亩，生产率：0.8-1.5亩/小时，耕深：100-300mm，耕宽：750-1050mm，轮距：500mm，旋耕刀直径：350mm，标准配套刀具(2种)以下四种刀具中任选两种：1、旱地刀、2、水田轮（刀）、3、深耕锄（刀）、4、复合刀（防缠刀）。 | 1600 | 2300
476 | 耕整地机械 | 耕地机械 | 微耕机 | 3.5-5.5kW风冷柴油机的微耕机 | 杭州夏普园林机械有限公司 | SP1WG4.0C | 风冷柴油机外形尺寸(长×宽×高)：1570×870×1010mm，结构质量：113kg，配套发动机型号：178F，配套发动机功率：4kW，配套发动机额定转速：3600r/min，刀辊设计转速：353r/min，刀辊最大回转半径：160mm，传动方式：中间齿轮传动，联接方式：直联式。 | 1600 | 2300
477 | 耕整地机械 | 耕地机械 | 微耕机 | 3.5-5.5kW风冷柴油机的微耕机 | 衡南县环球机有限公司 | 1WGD4.4 | 风冷柴油机外形尺寸(长×宽×高)：1600*1100*1080mm，结构质量：77kg。配套发动机型号：178，配套发动机功率：4.4kW，配套发动机额定转速：3600r/min，刀辊设计转速：120r/min，刀辊最大回转半径：175mm，传动方式：齿轮传动，联接方式：齿条皮带。 | 1600 | 2300
478 | 耕整地机械 | 耕地机械 | 微耕机 | 3.5-5.5kW风冷柴油机的微耕机 | 衡阳市富农机械制造有限公司 | 1WG4 | 风冷柴油机外形尺寸(长×宽×高)：1650×1070×1020mm，结构质量：≤121kg，配套发动机型号：风冷178F(A)型柴油发动机，配套发动机功率：4kW，配套发动机额定转速：3600r/min，刀辊设计转速：127r/min，刀辊最大回转半径：160mm，传动方式：齿轮传动、驱动轮轴驱动工作部件。联接方式：齿轮联接，耕深：≥10.0cm，驾驶员操作位置处噪音：≤93.0dB(A)，平均耕宽：90±5.0cm，植被覆盖率：≥50.0%，总安装刀数：32把，耕后地表平整度：≤6cm，碎土率：≥50.0%，回转切削面：8个，纯工作小时生产率：≥0.10hm2/(h·m)，环境噪音：≤86.0dB(A)。 | 1600 | 2300
479 | 耕整地机械 | 耕地机械 | 微耕机 | 3.5-5.5kW风冷柴油机的微耕机 | 湖北大地农业机械有限公司 | KDT410Z | 风冷柴油机外形尺寸(长×宽×高)：1715×1200×1260mm，结构质量：110kg，配套发动机型号：KM178风冷柴油机，配套发动机功率：4.1kW，配套发动机额定转速：3600r/min，刀辊设计转速：138r/min，刀辊最大回转半径：120mm，传动方式：直连，联接方式：离合器。 | 1600 | 2300
480 | 耕整地机械 | 耕地机械 | 微耕机 | 3.5-5.5kW风冷柴油机的微耕机 | 湖南本业机电有限公司 | 1WG4-110 | 风冷柴油机外形尺寸(长×宽×高)：1740*1050*980mm，结构质量：93kg，配套发动机型号：178，配套发动机功率：4kW，配套发动机额定转速：3600r/min，刀辊设计转速：72/126r/min，刀辊最大回转半径：190mm，传动方式：齿轮传动，联接方式：直联式。 | 1600 | 2300
481 | 耕整地机械 | 耕地机械 | 微耕机 | 3.5-5.5kW风冷柴油机的微耕机 | 湖南农夫机电有限公司 | 1WG4 | 风冷柴油机外形尺寸(长×宽×高)：1800×1100×1100mm，结构质量：123kg，配套发动机型号：178，配套发动机功率：4kW，配套发动机额定转速：1800r/min，刀辊设计转速：400r/min，刀辊最大回转半径：230mm，传动方式：发动机直传式，联接方式：直连。 | 1600 | 2300
482 | 耕整地机械 | 耕地机械 | 微耕机 | 3.5-5.5kW风冷柴油机的微耕机 | 湖南省盈峰光能机械有限公司 | 1WG3.9 | 外形尺寸(长×宽×高)：1650×1100×1050mm，结构质量：105kg，配套发动机型号：F178，配套发动机功率：3.9kW，配套发动机额定转速：3000r/min，刀辊设计转速：150r/min，刀辊最大回转半径：190mm，传动方式：皮带传动，联接方式：驱动轮轴驱动旋转工作部件。 | 1600 | 2300
483 | 耕整地机械 | 耕地机械 | 微耕机 | 3.5-5.5kW风冷柴油机的微耕机 | 江苏常发农业装备股份有限公司 | CF1WG4.0-105FC-Z | 风冷柴油机外形尺寸(长×宽×高)：1750×1050×800mm，结构质量：120kg，配套发动机型号：CF178F，配套发动机功率：4kW，配套发动机额定转速：3600r/min，刀辊设计转速快：130；慢85r/min，刀辊最大回转半径：180mm，传动方式：齿轮传动，联接方式：直联，耕深：≥80mm，工作幅宽：1050mm，最小转向圆半径：1mm，最小离地间隙：95mm。 | 1600 | 2300
484 | 耕整地机械 | 耕地机械 | 微耕机 | 3.5-5.5kW风冷柴油机的微耕机 | 江苏青松工业有限公司 | 1QSD61050R | 风冷柴油机外形尺寸(长×宽×高)：1775x1050x1285mm，结构质量：122kg，配套发动机型号：178F，配套发动机功率：4kW，配套发动机额定转速：3600r/min，刀辊设计转速：114r/min，刀辊最大回转半径：175mm，传动方式：全齿轮传动，联接方式：直连式，旋耕幅宽：1050mm。 | 1600 | 2300
485 | 耕整地机械 | 耕地机械 | 微耕机 | 3.5-5.5kW风冷柴油机的微耕机 | 江苏沃特机械设备进出口有限公司 | 1WG4.0-Z | 风冷柴油机外形尺寸(长×宽×高)：1700x1050x970mm，结构质量：110kg，配套发动机型号：WT178F，配套发动机功率：4kW，配套发动机额定转速：3600r/min，刀辊设计转速：1档100、2档130r/min，刀辊最大回转半径：190mm，传动方式：齿轮传动，联接方式：同轴直连式；破土率（旋耕）：≥50%，耕深稳定性（犁耕）：≥90%；耕深稳定性（旋耕）：≥85%，耕深（犁耕）：41197cm；耕深（旋耕）：≥8cm，静态环境噪声：≤86dB(A)，平均耕宽：105±5cm，耳旁噪声：≤93dB(A)，植被覆盖率（犁耕）：≥85%；破土率（犁耕）：≥65%。植被覆盖率（旋耕）：≥55%。 | 1600 | 2300
486 | 耕整地机械 | 耕地机械 | 微耕机 | 3.5-5.5kW风冷柴油机的微耕机 | 江西凯尔农机科技有限公司 | PP-105 | 风冷柴油机外形尺寸(长×宽×高)：1740*1050*980mm，结构质量：75kg，配套发动机型号：178F，配套发动机功率：4kW，配套发动机额定转速：3600r/min，刀辊设计转速：126r/min刀辊最大回转半径：190mm，传动方式：齿轮轴传动，联接方式：直联，作业速度：0.5-1.3km/h，小时生产率：0.05-0.1hm2/h，耕宽：105cm，耕深：41273cm，主燃油消耗率≤12kg/hm2。 | 1600 | 2300
487 | 耕整地机械 | 耕地机械 | 微耕机 | 3.5-5.5kW风冷柴油机的微耕机 | 江西省沃能农业机械有限公司 | 1WG-3.8 | 外形尺寸(长×宽×高)外形尺寸：1510*1045*970mm，结构质量：110kg。配套发动机型号：176F，配套发动机功率：3.8kW；配套发动机额定转速：3600r/min，刀辊设计转速：1档113、2档147r/min，刀辊最大回转半径：165mm，传动方式：齿轮传动，联接方式：直连。 | 1600 | 2300
488 | 耕整地机械 | 耕地机械 | 微耕机 | 3.5-5.5kW风冷柴油机的微耕机 | 江西省沃能农业机械有限公司 | 1WG-4.4 | 风冷柴油机外形尺寸(长×宽×高)：1780*1050*980mm，结构质量：116kg，配套发动机型号：178F，配套发动机功率：4.4kW，配套发动机额定转速：3600r/min，刀辊设计转速：1档60、2档112r/min，刀辊最大回转半径：165mm，传动方式：齿轮传动，联接方式：直连。 | 1600 | 2300
489 | 耕整地机械 | 耕地机械 | 微耕机 | 3.5-5.5kW风冷柴油机的微耕机 | 江阴力剑动力设备有限公司 | 1WG4.3(LJD610W) | 风冷柴油机外形尺寸(长×宽×高)：1630×1200×925mm，结构质量：100kg，配套发动机型号：178F，配套发动机功率：4.3kW，配套发动机额定转速：3600r/min，刀辊设计转速：156r/min，刀辊最大回转半径：200mm，传动方式：齿轮传动，联接方式：直联，静态环境噪声≤86dB(A)，驾驶员耳旁噪声≤93dB(A)，耕深变异系数≤20%，植被覆盖率≥50%，碎土率≥50%。 | 1600 | 2300
490 | 耕整地机械 | 耕地机械 | 微耕机 | 3.5-5.5kW风冷柴油机的微耕机 | 金坛柴油机有限公司 | JC-1WG4-Z | 风冷柴油机外形尺寸(长×宽×高)：1740×1050×980mm，结构质量≤105kg。配套发动机型号：JC178F型柴油机，配套发动机功率：4kW，配套发动机额定转速：3600r/min，刀辊设计转速：150~350r/min，刀辊最大回转半径：175mm，传动方式：齿轮传动，联接方式：直联，旋耕刀数：32把，耕深：旋耕/犁耕≥100/≥100mm，耕深稳定性：旋耕/犁耕≥80/≥90%，平均耕宽：1050±50mm，碎土率：旋耕/犁耕（断条）≥50/≥2%（次/米），植被覆盖率：旋耕/犁耕≥55/%，漏耕率：旋耕/犁耕≤5/%，动态环境噪声：≤86dB(A)，驾驶员操纵位置噪声：≤93dB(A)，耕后地表平整度：≤5cm。 | 1600 | 2300
491 | 耕整地机械 | 耕地机械 | 微耕机 | 3.5-5.5kW风冷柴油机的微耕机 | 阆中市东升农机有限责任公司 | 1WG4.0-105 | 风冷柴油机外形尺寸(长×宽×高)：1740ⅹ1050ⅹ1000mm，结构质量：约110kg，配套发动机型号：178F，配套发动机功率：4kW，配套发动机额定转速：3600r/min，驱动轮质量：约20kg，驱动轮直径：360mm，驱动轮叶片尺寸（长×宽）：500ⅹ40mm，驱动轮叶片倾角：约120度，驱动轮叶片数：28片，平衡盘质量：0.5kg，滑托质量：0.25kg。 | 1600 | 2300
492 | 耕整地机械 | 耕地机械 | 微耕机 | 3.5-5.5kW风冷柴油机的微耕机 | 阆中市东升农机有限责任公司 | 1WG4.0-105E | 风冷柴油机外形尺寸(长×宽×高)：1740ⅹ1050ⅹ1000mm，结构质量：约125kg，配套发动机型号：178FE，配套发动机功率：4kW，配套发动机额定转速：3600r/min，驱动轮质量：约20kg，驱动轮直径：360mm，驱动轮叶片尺寸（长×宽）：500ⅹ40mm，驱动轮叶片倾角：约120度，驱动轮叶片数：28片，平衡盘质量：约0.5kg，滑托质量：约0.25kg。 | 1600 | 2300
493 | 耕整地机械 | 耕地机械 | 微耕机 | 3.5-5.5kW风冷柴油机的微耕机 | 阆中市金元机械有限责任公司 | 1WG500F | 风冷柴油机外形尺寸(长×宽×高)：1650×1050×1060mm，结构质量：106kg，配套发动机型号：KM-178F风冷柴油机，配套发动机功率：3.68kW，配套发动机额定转速：3600r/min，刀辊设计转速：110/130r/min，刀辊最大回转半径：180mm，传动方式：轴转动，联接方式：直联。 | 1600 | 2300
494 | 耕整地机械 | 耕地机械 | 微耕机 | 3.5-5.5kW风冷柴油机的微耕机 | 阆中市泰安车业有限公司 | 1WG4.0-Z | 外形尺寸(长×宽×高)：1610×1100×1060mm，结构质量：106kg，配套发动机型号：HP178F风冷柴油发动机，配套发动机功率：4kW，配套发动机额定转速：3600r/min，刀辊设计转速：I档：100II档：130r/min，刀辊最大回转半径：180mm，传动方式：齿轮传动，联接方式：直接联接。 | 1600 | 2300
495 | 耕整地机械 | 耕地机械 | 微耕机 | 3.5-5.5kW风冷柴油机的微耕机 | 乐山市东川机械有限公司 | 1WG4.0 | 风冷柴油机外形尺寸(长×宽×高)：1700×1050×970mm，结构质量：103kg，配套发动机型号：178F风冷柴油机，配套发动机功率：4kW，配套发动机额定转速：3600r/min，刀辊设计转速：130/100r/min，刀辊最大回转半径：180mm，传动方式：齿轮传动，联接方式：直联。 | 1600 | 2300
496 | 耕整地机械 | 耕地机械 | 微耕机 | 3.5-5.5kW风冷柴油机的微耕机 | 柳州绰丰柳机内燃机有限公司 | 1WG4 | 风冷柴油机外形尺寸(长×宽×高)：1720×1030×1110mm，结构质量：93kg，配套发动机型号：KM178F 型柴油机，配套发动机功率：4kW，配套发动机额定转速：3600r/min，刀辊设计转速：130r/min，刀辊最大回转半径：170mm，传动方式：齿轮传动，联接方式：摩擦式。 | 1600 | 2300
497 | 耕整地机械 | 耕地机械 | 微耕机 | 3.5-5.5kW风冷柴油机的微耕机 | 龙岩中农机械制造有限公司 | 1WG4A | 风冷柴油机外形尺寸(长×宽×高)：1470×975×1000mm，结构质量：70kg，配套发动机型号：178FA柴油机，配套发动机功率：3.68kW，配套发动机额定转速：3000r/min，刀辊设计转速：142r/min，刀辊最大回转半径：160mm，传动方式：皮带传动，联接方式：销轴连接，最大耕深≥10cm，平均耕宽：100+5cm，纯工作小时生产率：0.04~0.1h㎡/h。 | 1600 | 2300
498 | 耕整地机械 | 耕地机械 | 微耕机 | 3.5-5.5kW风冷柴油机的微耕机 | 洛阳卓格哈斯机械有限公司 | 1WG4.0 | 风冷柴油机外形尺寸(长×宽×高)：1730×1050×990mm，结构质量≤120kg。配套发动机型号：178F，配套发动机功率：4kW，配套发动机额定转速：3600r/min，刀辊设计转速：146r/min，刀辊最大回转半径：190mm，传动方式：齿轮传动，联接方式：直联式。 | 1600 | 2300
499 | 耕整地机械 | 耕地机械 | 微耕机 | 3.5-5.5kW风冷柴油机的微耕机 | 麻城市恒丰机电设备有限公司 | 1WG4A | 风冷柴油机外形尺寸(长×宽×高)：1750×1048×1190mm，结构质量≤105kg。配套发动机型号：KM178F，配套发动机功率：4kW，配套发动机额定转速：3600r/min，刀辊设计转速：120r/min，刀辊最大回转半径：180mm，传动方式：齿轮传动，联接方式：直联式，旋耕宽度≥1000mm，旋耕深度≥100mm，启动方式：手拉绳式。 | 1600 | 2300
500 | 耕整地机械 | 耕地机械 | 微耕机 | 3.5-5.5kW风冷柴油机的微耕机 | 绵阳鹏林机电设备制造有限责任公司 | 1WG4.0 | 外形尺寸(长×宽×高)：1650×1050×900mm，结构质量：105kg，配套发动机型号：KM178F风冷柴油发动机，配套发动机功率：4kW，配套发动机额定转速：3600r/min，刀辊设计转速：慢档：85快档：130r/min，刀辊最大回转半径：180mm，传动方式：齿轮传动，联接方式：直联式，幅宽：105cm，耕深：≥8.0cm，作业速度：0.1～0.4m/s，生产率：≥0.10h㎡/(h.m），主燃油消耗率：≤12.0kg/h㎡。 | 1600 | 2300
501 | 耕整地机械 | 耕地机械 | 微耕机 | 3.5-5.5kW风冷柴油机的微耕机 | 南充富牌农机有限公司 | 1WG4.0-110FC-Z | 风冷柴油机外形尺寸(长×宽×高)：1590×1100×1130mm，结构质量：105kg；配套发动机型号：178F风冷柴油机，配套发动机功率：4kW，配套发动机额定转速：3600r/min，刀辊设计转速：90/140r/min，刀辊最大回转半径：180mm；传动方式：齿轮传动，幅宽：110cm，主燃油消耗率≤12kg/h㎡；耕深≥10cm；作业速度：0.1~0.3m/s；生产率≥0.10h㎡/h?m。 | 1600 | 2300
502 | 耕整地机械 | 耕地机械 | 微耕机 | 3.5-5.5kW风冷柴油机的微耕机 | 宁波培禾农业科技股份有限公司 | 1WG4.0C | 风冷柴油机外形尺寸(长×宽×高)：1545*880*915mm，结构质量：85kg；配套发动机型号：单缸风冷柴油机178F；配套发动机功率：4kW；配套发动机额定转速：3000r/min；刀辊设计转速：90（1档）、120（2档）、70（倒档）r/min；刀辊最大回转半径：180mm；传动方式：中间齿轮轴传动；联接方式：直联。 | 1600 | 2300
503 | 耕整地机械 | 耕地机械 | 微耕机 | 3.5-5.5kW风冷柴油机的微耕机 | 宁波培禾农业科技股份有限公司 | 1WG4.4 | 风冷柴油机外形尺寸(长×宽×高)：1450*1100*915mm，结构质量：90kg；配套发动机型号：单缸风冷柴油机178F；配套发动机功率：4.4kW，配套发动机额定转速：3000r/min，刀辊设计转速：90（1档）、120（2档）、70（倒档）r/min；刀辊最大回转半径：180mm；传动方式：齿轮轴传动；联接方式：直联。 | 1600 | 2300
504 | 耕整地机械 | 耕地机械 | 微耕机 | 3.5-5.5kW风冷柴油机的微耕机 | 宁波培禾农业科技股份有限公司 | 1WG5.5 | 外形尺寸(长×宽×高)：1500*950*800mm，结构质量：85kg；配套发动机型号：176F，配套发动机功率：5.5kW，配套发动机额定转速：3000r/min，刀辊设计转速：90(1档)、120（2档）、70（倒档）r/min；刀辊最大回转半径：180mm；传动方式：中间齿轮轴传动；联接方式：直连。 | 1600 | 2300
505 | 耕整地机械 | 耕地机械 | 微耕机 | 3.5-5.5kW风冷柴油机的微耕机 | 全椒县金丰拖拉机有限公司 | 1WG4D | 风冷柴油机外形尺寸(长×宽×高)：1750×1150×900mm，结构质量：105kg；配套发动机型号：KA300/，配套发动机功率：4kW，配套发动机额定转速：3600r/min，刀辊设计转速：Ⅰ档100、Ⅱ档130、空档0r/min，刀辊最大回转半径：185mm；传动方式：齿轮传动；联接方式：同轴直联式；幅宽：115cm；耕深≥10cm；作业速度：0.1～0.3m/s；小时生产率≥0.03h㎡/h×m；主燃油消耗率≤25kg/h㎡；总安装刀数：24把；旋转刀型号：Ⅱ型刀。 | 1600 | 2300
506 | 耕整地机械 | 耕地机械 | 微耕机 | 3.5-5.5kW风冷柴油机的微耕机 | 仁寿江华农机制造有限公司 | 1WG4.0-Z | 风冷柴油机外形尺寸(长×宽×高)：1800×1050×900mm，结构质量：120kg，配套发动机型号：178F风冷柴油机/，配套发动机功率：4kW，配套发动机额定转速：3600r/min，刀辊设计转速：快125、慢82r/min，刀辊最大回转半径180mm，传动方式：齿传动，联接方式：直连，幅宽105cm，耕深≥8cm，单位作业量主油料消耗量11.8Kg/hm，静态环境噪声79.1dB(A)，碎土率0.897/，最小转向圆半径0.82m。 | 1600 | 2300
507 | 耕整地机械 | 耕地机械 | 微耕机 | 3.5-5.5kW风冷柴油机的微耕机 | 山东常林农业装备股份有限公司 | 1WG-3 | 外形尺寸(长×宽×高)：1635×880×900mm，结构质量133kg，配套发动机型号Z178F/，配套发动机功率3.7kW，配套发动机额定转速2600r/min，刀辊设计转速：低：90，高：120r/min，刀辊最大回转半径170mm，传动方式：驱动轴直驱，联接方式：直联。 | 1600 | 2300
508 | 耕整地机械 | 耕地机械 | 微耕机 | 3.5-5.5kW风冷柴油机的微耕机 | 山东红旗机电有限公司 | 1WG-4 | 风冷柴油机外形尺寸(长×宽×高)：1570*600*980mm，结构质量93kg，配套发动机型号178FS/；配套发动机功率：3.68-4.04kW；配套发动机额定转速：1500-1800r/min；刀辊设计转速116r/min；刀辊最大回转半径165mm；传动方式：三角带；联接方式：六方轴销。 | 1600 | 2300
509 | 耕整地机械 | 耕地机械 | 微耕机 | 3.5-5.5kW风冷柴油机的微耕机 | 山东华盛农业药械有限责任公司 | 1WG2960C | 风冷柴油机外形尺寸(长×宽×高)：1520×580×1185mm，结构质量102kg；配套发动机型号178FS柴油机，配套发动机功率4kW，配套发动机额定转速3600r/min，刀辊设计转速：高速405、低速252r/min；刀辊最大回转半径180mm；传动方式：（皮带、齿轮、链条）复合传动；联接方式：销轴连接；总安装刀数24把；旋耕刀型号非标弯刀；主离合器型式皮带张紧式；作业速度0.2~0.4m/s。 | 1600 | 2300
510 | 耕整地机械 | 耕地机械 | 微耕机 | 3.5-5.5kW风冷柴油机的微耕机 | 山东农丰农业机械制造有限公司 | 1WG-4A | 风冷柴油机外形尺寸(长×宽×高)：1770×1090×1070mm，结构质量127kg；配套发动机型号KM178F/，配套发动机功率4kW，配套发动机额定转速3600r/min，刀辊设计转速110r/min，刀辊最大回转半径180mm；传动方式：驱动轴直驱；联接方式：直联。 | 1600 | 2300
511 | 耕整地机械 | 耕地机械 | 微耕机 | 3.5-5.5kW风冷柴油机的微耕机 | 上海田惠农业装备有限公司 | 1WG-5-178N | 外形尺寸(长×宽×高)：1820X640X1090mm，结构质量：70kg，配套发动机型号：178风冷柴油机，配套发动机功率：5kW，配套发动机额定转速：3600r/min，刀辊设计转速：I档140；II档220r/min，刀辊最大回转半径：180mm，传动方式：齿轮传动，联接方式：主传动箱后侧螺栓固定，耕深：13.5cm，旋耕后地表平整度：3.2cm，碎土率：95.66%，漏耕率：0%。 | 1600 | 2300
512 | 耕整地机械 | 耕地机械 | 微耕机 | 3.5-5.5kW风冷柴油机的微耕机 | 寿光市银隆农业装备有限责任公司 | CS-105 | 风冷柴油机外形尺寸(长×宽×高)：1740X1050X980mm，结构质量105kg，配套发动机型号178F/，配套发动机功率4kW，配套发动机额定转速3000r/min，刀辊设计转速96r/min，刀辊最大回转半径0.6m；传动方式：中间传动；联接方式：输出轴。 | 1600 | 2300
513 | 耕整地机械 | 耕地机械 | 微耕机 | 3.5-5.5kW风冷柴油机的微耕机 | 四川艾马仕科技有限公司 | 1WG4.0-105FC-Z | 结构型式：前置式 配套动力型号：ZS300(178F) 配套动力结构型式：单缸、风冷 配套动力额定功率：4.0kW 配套动力额定转速：3600r/min 外形尺寸：1780×1050×880mm 结构质量：100kg 传动方式：齿轮传动 连接方式：直联 刀辊回转半径：180mm 主离合器型式：摩擦式 耕宽：1050mm 耕深：≥100mm 作业速度：0.1-0.3m/s 作业小时生产率：0.03-0.06hm2/h.m 单位作业面积燃油消耗量：≤36kg/hm2 | 1600 | 2300
514 | 耕整地机械 | 耕地机械 | 微耕机 | 3.5-5.5kW风冷柴油机的微耕机 | 四川川龙农机制造有限公司 | 1WG4.4-Z | 风冷柴油机外形尺寸(长×宽×高)1700×1050×970mm结构质量110kg配套发动机型号178F风冷柴油机/配套发动机功率4kW配套发动机额定转速3600r/min刀辊设计转速快档：130 慢档：100r/min刀辊最大回转半径190mm传动方式全齿轮/联接方式直连/ | 1600 | 2300
515 | 耕整地机械 | 耕地机械 | 微耕机 | 3.5-5.5kW风冷柴油机的微耕机 | 四川川龙拖拉机制造有限公司 | 1WG4.0-F | 外形尺寸（长×宽×高）:1780×1100×1145㎜;配套动力型号规格:KM178FS型柴油机;标定功率:4.0kW;传动方式:皮带齿轮传动;幅宽:110㎝;耕深:11㎝ | 1600 | 2300
516 | 耕整地机械 | 耕地机械 | 微耕机 | 3.5-5.5kW风冷柴油机的微耕机 | 四川川龙拖拉机制造有限公司 | 1WG4.4 | 外形尺寸（长×宽×高）:1780×1100×1145㎜;配套动力型号规格:KM178FS型柴油机;标定功率:4.4kW;传动方式:皮带齿轮传动;幅宽:110㎝;耕深:13㎝ | 1600 | 2300
517 | 耕整地机械 | 耕地机械 | 微耕机 | 3.5-5.5kW风冷柴油机的微耕机 | 四川川龙拖拉机制造有限公司 | 1WG4.4-Z | 风冷柴油机外形尺寸(长×宽×高)：1700×1050×970mm，结构质量110kg，配套发动机型号R178F风冷柴油机，配套发动机功率4kW，配套发动机额定转速3600r/min，刀辊设计转速：快档：130、慢档：100r/min，刀辊最大回转半径190mm，传动方式：全齿轮；联接方式：皮带传动。 | 1600 | 2300
518 | 耕整地机械 | 耕地机械 | 微耕机 | 3.5-5.5kW风冷柴油机的微耕机 | 四川川龙拖拉机制造有限公司 | 1WG4-F | 外形尺寸(长×宽×高)：1780×1100×1145mm，结构质量：110kg，配套发动机型号：178FS风冷柴油发动机，配套发动机功率：4kW，配套发动机额定转速：3600r/min，刀辊设计转速：Ⅰ档76、Ⅱ档130r/min，刀辊最大回转半径：180mm，传动方式：齿轮链条传动，联接方式：皮带联接。 | 1600 | 2300
519 | 耕整地机械 | 耕地机械 | 微耕机 | 3.5-5.5kW风冷柴油机的微耕机 | 四川福斯表面技术有限公司 | 1WG4.0-105FC-Z | 风冷柴油机外形尺寸(长×宽×高)：1790×1050×880 mm，结构质量108kg，配套发动机型号178F风冷柴油机 ，配套发动机功率4kW，配套发动机额定转速3600r/min，刀辊设计转速：90（慢档）、135（快档）r/min，刀辊最大回转半径185mm；传动方式：齿轮传动；联接方式：直联；耕宽 105cm；耕深 ≥8cm；作业速度 ：0.2 - 0.4m/s；总安装刀数 ：（4×4）×2把；旋耕刀型号 Ⅱ型刀；旋耕刀相邻切削面间距 120mm。 | 1600 | 2300
520 | 耕整地机械 | 耕地机械 | 微耕机 | 3.5-5.5kW风冷柴油机的微耕机 | 四川哈瑞特机械制造有限公司 | 1WG4.0-105Z | 风冷柴油机外形尺寸(长×宽×高)：1750×1050×850mm；结构质量120kg，配套发动机型号178F风冷柴油机；配套发动机功率4kW，配套发动机额定转速3600r/min，刀辊设计转速：80（慢档）、130（快档）r/min，刀辊最大回转半径180mm；传动方式：齿轮传动；联接方式：直齿联接。 | 1600 | 2300
521 | 耕整地机械 | 耕地机械 | 微耕机 | 3.5-5.5kW风冷柴油机的微耕机 | 四川哈瑞特机械制造有限公司 | 1WG4.4-95FC-Z | 斜卧式外形尺寸(长×宽×高)：1600×950×860mm，结构质量76kg，配套发动机型号173F风冷柴油机，配套发动机功率4.4kW，配套发动机额定转速3600r/min，刀辊设计转速：90（慢档）、140（快档）r/min，刀辊最大回转半径180mm；传动方式：齿轮传动；联接方式：直齿联接。 | 1600 | 2300
522 | 耕整地机械 | 耕地机械 | 微耕机 | 3.5-5.5kW风冷柴油机的微耕机 | 四川红驰农机制造有限公司 | 1WG4.0 | 风冷柴油机外形尺寸(长×宽×高)：1750×1100×880mm，结构质量100kg，配套发动机型号178F风冷柴油发动机，配套发动机功率4kW，配套发动机额定转速3000r/min，刀辊设计转速：75/130r/min；刀辊最大回转半径180mm；传动方式：齿轮传动；联接方式：直联。 | 1600 | 2300
523 | 耕整地机械 | 耕地机械 | 微耕机 | 3.5-5.5kW风冷柴油机的微耕机 | 四川惠农机械有限责任公司 | 1WG4.2 | 风冷柴油机，标定功率：4.4kW；结构质量：98kg；幅宽：1100mm；耕深：≥100mm；小时生产率：≥0.1h㎡/h.m；主燃油消耗率：≤12kg/h㎡. | 1600 | 2300
524 | 耕整地机械 | 耕地机械 | 微耕机 | 3.5-5.5kW风冷柴油机的微耕机 | 四川惠农机械有限责任公司 | 1WG4.4-E | 风冷柴油机外形尺寸(长×宽×高)：1650x1050x920mm，结构质量120kg，配套发动机型号KA300E/，配套发动机功率4.4kW，配套发动机额定转速3600r/min，刀辊设计转速：127/84r/min，刀辊最大回转半径180mm；传动方式：齿轮传动；联接方式：直接。 | 1600 | 2300
525 | 耕整地机械 | 耕地机械 | 微耕机 | 3.5-5.5kW风冷柴油机的微耕机 | 四川省苍溪农机制造有限公司 | LL1WG-3.6 | 外形尺寸(长×宽×高)：1520×910×900mm，结构质量：77kg，配套发动机型号：173风冷柴油机（手拉启动），配套发动机功率：3.6kw，配套发动机额定转速：3600r/min，刀辊设计转速：慢档：67.7快挡：93.1r/min，刀辊最大回转半径：165-180mm，传动方式：齿轮传动，联接方式：直传，旋耕刀型号：旱地刀、防缠刀，耕深：≥10cm，幅宽：90-110cm，纯小时生产率：0.06-0.08h㎡/hm，主燃油消耗率：20-25Kg/h㎡。 | 1600 | 2300
526 | 耕整地机械 | 耕地机械 | 微耕机 | 3.5-5.5kW风冷柴油机的微耕机 | 四川省阆中精益机电有限公司 | LD1WG-3.6 | 外形尺寸(长×宽×高)：1520*950*930mm，结构质量：75kg，风冷柴油机，配套发动机型号：173F，配套发动机功率：3.6kW，配套发动机额定转速：3600r/min，刀辊设计转速：慢档90、快档130r/min，刀辊最大回转半径：180mm，传动方式：齿轮，联接方式：直联，耕深：≥100mm，耕宽：1000mm，作业速度：0.25-0.5m/s，单位作业面积燃油消耗量：≤26kg/hm2。 | 1600 | 2300
527 | 耕整地机械 | 耕地机械 | 微耕机 | 3.5-5.5kW风冷柴油机的微耕机 | 四川省阆中精益机电有限公司 | LD1WG4B | 风冷柴油机外形尺寸(长×宽×高)：1660×965×1100mm，结构质量86kg，配套发动机型号KM178F风冷柴油机，配套发动机功率3.68kW，配套发动机额定转速3000r/min，刀辊设计转速：快130、慢75r/min，刀辊最大回转半径165mm；传动方式：齿轮传动；联接方式：直连；幅宽：800-1200mm；耕深≥80mm；总安装刀数24把；碎土率76.5%；植被覆盖率79.2%；生产率0.11hm2/(h·m)。 | 1600 | 2300
528 | 耕整地机械 | 耕地机械 | 微耕机 | 3.5-5.5kW风冷柴油机的微耕机 | 四川省阆中精益机电有限公司 | LD1WG4E | 风冷柴油机外形尺寸(长×宽×高)：1780×1200×960mm，结构质量118kg，配套发动机型号178F风冷柴油机，配套发动机功率4kW，配套发动机额定转速3600r/min，刀辊设计转速：快120、慢90r/min，刀辊最大回转半径180mm；传动方式：齿轮；联接方式：直连；发动机启动方式电启动；电瓶型号6QW-36；电瓶参数：12V，36Ah/；幅宽：800-1200mm；耕深：80-150mm；总安装刀数24把；碎土率81.4%；植被覆盖率79.2%；生产率0.104hm2/(h?m)。 | 1600 | 2300
529 | 耕整地机械 | 耕地机械 | 微耕机 | 3.5-5.5kW风冷柴油机的微耕机 | 四川省万马机械制造有限公司 | 1WG4.0 | 风冷柴油机外形尺寸(长×宽×高)：1740x1100x980mm，结构质量105kg，配套发动机型号178F 风冷柴油机，配套发动机功率4kW，配套发动机额定转速3600r/min，刀辊设计转速：Ⅰ:75、Ⅱ:130r/min，刀辊最大回转半径190mm；传动方式：齿轮传动；联接方式：直联；发动机启动方式手拉启动；幅宽105cm；耕深≥8cm；总安装刀数24把；相邻切削面间距127mm。 | 1600 | 2300
530 | 耕整地机械 | 耕地机械 | 微耕机 | 3.5-5.5kW风冷柴油机的微耕机 | 四川五一机械制造有限公司 | 1WG4.4-95FC-Z | 斜卧式外形尺寸(长×宽×高)：1600×950×860mm，结构质量76kg，配套发动机型号173F风冷柴油机，配套发动机功率4.4kW，配套发动机额定转速3600r/min，刀辊设计转速：90（慢档）、140（快档）r/min，刀辊最大回转半径180mm；传动方式：齿轮传动；联接方式：直齿联接。 | 1600 | 2300
531 | 耕整地机械 | 耕地机械 | 微耕机 | 3.5-5.5kW风冷柴油机的微耕机 | 四川五一机械制造有限公司 | 天府610-105FE | 风冷柴油机外形尺寸(长×宽×高)：1750×1050×850mm，结构质量130kg，配套发动机型号178FE风冷柴油机，配套发动机功率4kW，配套发动机额定转速3600r/min，刀辊设计转速：慢：73、快：127r/min，刀辊最大回转半径180mm；传动方式：齿轮传动；联接方式：直齿联接。 | 1600 | 2300
532 | 耕整地机械 | 耕地机械 | 微耕机 | 3.5-5.5kW风冷柴油机的微耕机 | 四川兴明泰机械有限公司 | EM1WG4F-Z | 风冷柴油机外形尺寸(长×宽×高)：1740×1050×980mm，结构质量105kg，配套发动机型号ZS178F/，配套发动机功率4kW，配套发动机额定转速3600r/min，刀辊设计转速：114.2、65.6r/min，刀辊最大回转半径175mm；传动方式：直齿圆柱齿轮传动；联接方式：直联；幅宽105.9cm；耕深12.3cm；破土率66.7%；小时生产率0.1hm/h.m；主燃油消耗率11.7kg/hm2；刀辊总安装数32把；最小转向圆半径0.6m；最小水平通过半径1.2m；平整度2.3cm；静态环境噪声82db(A)。 | 1600 | 2300
533 | 耕整地机械 | 耕地机械 | 微耕机 | 3.5-5.5kW风冷柴油机的微耕机 | 天津市静海县兴盛机械有限公司 | DN-6B | 风冷柴油机外形尺寸(长×宽×高)：1540*660*820mm，结构质量94kg，配套发动机型号178FS/，配套发动机功率4.41kW，配套发动机额定转速1800r/min，刀辊设计转速166r/min，刀辊最大回转半径132mm；传动方式：圆柱齿轮传动；联接方式：销轴联接。 | 1600 | 2300
534 | 耕整地机械 | 耕地机械 | 微耕机 | 3.5-5.5kW风冷柴油机的微耕机 | 天津市静海县兴盛机械有限公司 | DN-6B-1 | 风冷柴油机外形尺寸(长×宽×高)：1740*1050*980mm，结构质量105kg，配套发动机型号178F/，配套发动机功率4.41kW，配套发动机额定转速3600r/min，刀辊设计转速166r/min，刀辊最大回转半径132mm；传动方式：齿轮传动；联接方式：整机联接。 | 1600 | 2300
535 | 耕整地机械 | 耕地机械 | 微耕机 | 3.5-5.5kW风冷柴油机的微耕机 | 潍坊市三木农业机械制造有限公司 | 1WG-4 | 外形尺寸(长×宽×高)：1800x970x970mm，结构质量110kg，配套发动机型号F178/，配套发动机功率4kW，配套发动机额定转速3600r/min，刀辊设计转速：低：84、高：144r/min，刀辊最大回转半径175mm；传动方式：驱动轴直驱；联接方式：直联。 | 1600 | 2300
536 | 耕整地机械 | 耕地机械 | 微耕机 | 3.5-5.5kW风冷柴油机的微耕机 | 无锡华源凯马发动机有限公司 | 1WG4.0-KE(KDT610KE) | 风冷柴油机外形尺寸(长×宽×高)：1800X1000X1200mm，结构质量110kg，配套发动机型号KM178F/，配套发动机功率4kW，配套发动机额定转速3600r/min，刀辊设计转速78r/min，刀辊最大回转半径210mm；传动方式：齿轮；联接方式：直联。 | 1600 | 2300
537 | 耕整地机械 | 耕地机械 | 微耕机 | 3.5-5.5kW风冷柴油机的微耕机 | 无锡华源凯马发动机有限公司 | 1WG4.0-LE(KDT610LE) | 风冷柴油机外形尺寸(长×宽×高)：1770x645x1040mm，结构质量110kg，配套发动机型号KM178FS/，配套发动机功率4kW，配套发动机额定转速1800r/min，刀辊设计转速78r/min，刀辊最大回转半径210mm；传动方式：皮带链轮；联接方式：直联。 | 1600 | 2300
538 | 耕整地机械 | 耕地机械 | 微耕机 | 3.5-5.5kW风冷柴油机的微耕机 | 无锡华源凯马发动机有限公司 | KDT610C | 风冷柴油机外形尺寸(长×宽×高)：1770X645X1040mm，结构质量110kg，配套发动机型号KM178FS/，配套发动机功率4kW，配套发动机额定转速1800r/min，刀辊设计转速77r/min，刀辊最大回转半径210mm；传动方式：皮带链传动；联接方式：直联。 | 1600 | 2300
539 | 耕整地机械 | 耕地机械 | 微耕机 | 3.5-5.5kW风冷柴油机的微耕机 | 无锡华源凯马发动机有限公司 | KDT610K | 风冷柴油机外形尺寸(长×宽×高)：1800X1000X1200mm，结构质量110kg，配套发动机型号KM178F/，配套发动机功率4kW，配套发动机额定转速3600r/min，刀辊设计转速93r/min，刀辊最大回转半径210mm；传动方式：齿轮传动；联接方式：直联。 | 1600 | 2300
540 | 耕整地机械 | 耕地机械 | 微耕机 | 3.5-5.5kW风冷柴油机的微耕机 | 武汉好佳园机械制造有限公司 | 1WG4 | 风冷柴油机外形尺寸(长×宽×高)：1580×1090×1190mm，结构质量108kg，配套发动机型号KM178F风冷柴油机/，配套发动机功率4kW配套发动机额定转速3600r/min，刀辊设计转速120r/min，刀辊最大回转半径180mm；传动方式：齿轮；联接方式：直联式；作业速度：5～10Km/h；小时生产率≥0.10h㎡/h；主燃油消耗量≤12Kg/h㎡；耕深≥10cm；幅宽105cm。 | 1600 | 2300
541 | 耕整地机械 | 耕地机械 | 微耕机 | 3.5-5.5kW风冷柴油机的微耕机 | 武汉黄鹤拖拉机制造有限公司 | 1WG4.4 | 风冷柴油机外形尺寸(长×宽×高)：1600×1160×870mm，结构质量100kg，配套发动机型号178FA/，配套发动机功率4.41kW，配套发动机额定转速3600r/min，刀辊设计转速65-130r/min，刀辊最大回转半径175mm；传动方式：齿轮传动；联接方式：直联式。 | 1600 | 2300
542 | 耕整地机械 | 耕地机械 | 微耕机 | 3.5-5.5kW风冷柴油机的微耕机 | 武汉军通标准件有限责任公司 | 1WG-4 | 风冷柴油机外形尺寸(长×宽×高)：1740×955×1020mm，结构质量108kg，配套发动机型号178F/，配套发动机功率4kW，配套发动机额定转速3600r/min，刀辊设计转速1560r/min，刀辊最大回转半径170mm；传动方式：齿轮传动；联接方式：直联接。 | 1600 | 2300
543 | 耕整地机械 | 耕地机械 | 微耕机 | 3.5-5.5kW风冷柴油机的微耕机 | 武汉科莱德农业机械有限公司 | 1WG4.4 | 风冷柴油机外形尺寸(长×宽×高)：1702×1203×1100mm，结构质量110kg，配套发动机型号JC178F风冷柴油机/，配套发动机功率4kW配套发动机额定转速3600r/min，刀辊设计转速：1档：100；2档：130r/min；刀辊最大回转半径190mm；传动方式：发动机输出轴直联传动箱锥齿齿轮传动；联接方式：直联；旋耕刀辊总安装刀数32把：启动方式手拉起动；主离合器方式摩擦片式；行走变速挡数：前进2档、后退1档；行走轮轮距：420-450（可调）mm；旋耕幅宽105cm；作业速度：0.1-0.3m/s；旋耕刀型号Ⅱ型刀/小时生产率≥0.1h㎡/h·m；耕深≥10cm；主燃油消耗量≤12kg/h㎡。 | 1600 | 2300
544 | 耕整地机械 | 耕地机械 | 微耕机 | 3.5-5.5kW风冷柴油机的微耕机 | 武汉中路工贸有限公司 | 1WG4C | 风冷柴油机外形尺寸(长×宽×高)：1800×1050×1100mm，结构质量118(含旋耕装置)kg，配套发动机型号KM178F风冷柴油机/，配套发动机功率4.4kW，配套发动机额定转速3600r/min，刀辊设计转速218r/min，刀辊最大回转半径175mm；传动方式：齿轮传动；联接方式：直联式。 | 1600 | 2300
545 | 耕整地机械 | 耕地机械 | 微耕机 | 3.5-5.5kW风冷柴油机的微耕机 | 襄樊旭威新能源开发有限公司 | 1WG4.0-105FCE-Z | 风冷柴油机外形尺寸(长×宽×高)：1730X1180X1100(配旋耕刀）mm，整机结构质量128（配旋耕刀）kg，配套发动机型号178型风冷柴油机，配套发动机功率4kW，配套发动机额定转速3600r/min，刀辊设计转速127r/min，刀辊最大回转半径190mm；传动方式：齿轮传动；联接方式：直联式；变速档位：空档、1档、2档、倒档档；耕深≥80mm；旋耕刀型号II型旱地刀；主油料消耗量≤12kg/h㎡；旋耕更深稳定性 ≥85%；旋耕刀辊总安装刀数32把；耕宽≥1050mm；小时生产率 ≥0.10h㎡/（hm）；配套启动器型号6-QA-36；配套蓄电瓶型号12V/36Ah；启动马达功率0.8KW。 | 1600 | 2300
546 | 耕整地机械 | 耕地机械 | 微耕机 | 3.5-5.5kW风冷柴油机的微耕机 | 襄樊旭威新能源开发有限公司 | 1WG4.0-105FC-Z | 风冷柴油机外形尺寸(长×宽×高)：1730X1180X1100mm，结构质量110kg，配套发动机型号178型风冷柴油机，配套发动机功率4kW，配套发动机额定转速3600r/min，刀辊设计转速127r/min，刀辊最大回转半径190mm；传动方式：齿轮传动；联接方式：直联式；耕深≥120mm；耕宽≥1050mm；变速档位：空档、1档、2档、倒档档；小时生产率≥0.10h㎡/h；旋耕刀辊总安装刀数32把；旋耕刀型号II型耕刀；旋耕耕深稳定性≥85%；碎土率≥50%；主油料消耗量≤12kg/h㎡。 | 1600 | 2300
547 | 耕整地机械 | 耕地机械 | 微耕机 | 3.5-5.5kW风冷柴油机的微耕机 | 襄阳旭威新能源开发有限公司 | 1WG4.0-105FC-Z | 外形尺寸(长×宽×高)：1730×1180×1100mm，结构质量：110kg，配套发动机型号：178型风冷柴油机，配套发动机功率：4kW，配套发动机额定转速：3600r/min，刀辊设计转速：127r/min，刀辊最大回转半径：190mm，传动方式：齿轮传动，联接方式：直联式，耕深：≥120mm，耕宽：≥1050mm，变速档位：空档、1档、2档、倒档，小时生产率：≥0.10h㎡/h，旋耕刀辊总安装刀数：32把，旋耕到型号：Ⅱ型耕刀，旋耕耕深稳定性：≥85%，碎土率：≥50%，主油料消耗量：≤12kg/h㎡。 | 1600 | 2300
548 | 耕整地机械 | 耕地机械 | 微耕机 | 3.5-5.5kW风冷柴油机的微耕机 | 盐城凯晟农业机械制造有限公司 | YDA61A | 外形尺寸(长×宽×高)：1650×750×1200mm，结构质量100kg，配套发动机型号YD178F风冷单缸柴油机，配套发动机功率4.2kW，配套发动机额定转速3600r/min，刀辊设计转速170r/min，刀辊最大回转半径165mm；传动方式：齿轮传动；联接方式：直接联接。 | 1600 | 2300
549 | 耕整地机械 | 耕地机械 | 微耕机 | 3.5-5.5kW风冷柴油机的微耕机 | 云南鑫泰隆农机销售有限公司 | 1WG4.4 | 外形尺寸(长×宽×高)：1700×1030×1190mm，结构质量：104kg，配套发动机型号：KA300，配套发动机功率：4.4kW，配套发动机额定转速：3600r/min，刀辊设计转速：慢挡73；快挡127r/min，刀辊最大回转半径：185mm，传动方式：齿传动，联接方式：直联，配套动力的品牌：KAIAO，配套动力生产企业：锡凯奥动力机械有限公司，总安装刀数：24-40把，小时生产率：≥0.045h㎡/h.m，作业速度：0.4m/s，耕宽：90-135cm，耕深：≥10cm。 | 1600 | 2300
550 | 耕整地机械 | 耕地机械 | 微耕机 | 3.5-5.5kW风冷柴油机的微耕机 | 云内动力达州汽车有限公司 | DZ1WG4.0 | 风冷柴油机外形尺寸(长×宽×高)：1740×1050×970mm，结构质量110kg，配套发动机型号178F柴油机/，配套发动机功率3.68kW，配套发动机额定转速3000r/min，刀辊设计转速110r/min，刀辊最大回转半径190mm；传动方式：齿轮传动；联接方式：直联。 | 1600 | 2300
551 | 耕整地机械 | 耕地机械 | 微耕机 | 3.5-5.5kW风冷柴油机的微耕机 | 浙江程阳机电有限公司 | 1WG4.0C | 风冷柴油机外形尺寸(长×宽×高)：1680*960*1060mm，结构质量110kg，配套发动机型号178F风冷柴油机，配套发动机功率4kW，配套发动机额定转速3600r/min，刀辊设计转速：快档135、慢档90r/min；刀辊最大回转半径165mm；传动方式：齿轮传动；联接方式：销连接；纯工作小时生产率：0.07-0.11h㎡/h；主燃油消耗率41197kg/h㎡；耕宽：70~90cm；旋耕刀型号R165旱地弯刀；安装刀数24把；耕深：10~20cm；作业速度：0.27~0.45m/s。 | 1600 | 2300
552 | 耕整地机械 | 耕地机械 | 微耕机 | 3.5-5.5kW风冷柴油机的微耕机 | 浙江捷灵机械有限公司 | 1WG4.4-02FA | 风冷柴油机外形尺寸(长×宽×高)：1600×1040×830mm，结构质量110kg，配套发动机型号178F/，配套发动机功率4.4kW，配套发动机额定转速3000r/min，刀辊设计转速200r/min，刀辊最大回转半径195mm；传动方式：齿轮传动；联接方式：离合器联接。 | 1600 | 2300
553 | 耕整地机械 | 耕地机械 | 微耕机 | 3.5-5.5kW风冷柴油机的微耕机 | 浙江科球工贸有限公司 | 3WG-4.4 | 风冷柴油机外形尺寸(长×宽×高)：1700×680×800mm，结构质量116kg，配套发动机型号KM178FS/，配套发动机功率4.4kW，配套发动机额定转速3600r/min，刀辊设计转速：Ⅰ档60、Ⅱ档112r/min；刀辊最大回转半径225mm；传动方式：齿轮传动；联接方式：离合器联接；幅宽：900~1450mm；耕深：15~30cm；小时生产率：0.8~3.3亩/h；主燃油消耗率≤0.38Kg/亩；旋耕刀型号Ⅰ型；刀辊总安装刀数30个；导向形式尾轮导向。 | 1600 | 2300
554 | 耕整地机械 | 耕地机械 | 微耕机 | 3.5-5.5kW风冷柴油机的微耕机 | 浙江武义亨辉机械制造有限公司 | 1WG-4.4 | 风冷柴油机外形尺寸(长×宽×高)：1450×760×980mm，结构质量110kg，配套发动机型号178F柴油机/，配套发动机功率4.4kW，配套发动机额定转速3600r/min，刀辊设计转速160r/min，刀辊最大回转半径170mm；传动方式：蜗轮蜗杆；联接方式：直联式。 | 1600 | 2300
555 | 耕整地机械 | 耕地机械 | 微耕机 | 3.5-5.5kW风冷柴油机的微耕机 | 浙江勇力机械有限公司 | YL-1WG4.0C | 风冷柴油机外形尺寸(长×宽×高)：1720×1100×1050mm，结构质量110kg，配套发动机型号178F风冷柴油机，配套发动机功率4kW，配套发动机额定转速3600r/min，刀辊设计转速：快档135、慢档90r/min，刀辊最大回转半径190mm；传动方式：齿轮传动；联接方式：直联式；配套动力型式单缸立式四冲程风冷直喷式；耕宽：100~110cm；耕深41197cm；作业速度：0.27-0.45m/s；小时生产率：0.07-0.11h㎡/h；旋耕刀型号R165旱地弯刀；主离合器方式片式摩擦离合器。 | 1600 | 2300
556 | 耕整地机械 | 耕地机械 | 微耕机 | 3.5-5.5kW风冷柴油机的微耕机 | 重庆驰马动力设备制造有限公司 | 1WG4.0-110FC-Z | 风冷柴油机外形尺寸(长×宽×高)：1680X1100X800mm，结构质量90kg，配套发动机型号KM178F/，配套发动机功率4kW，配套发动机额定转速3600r/min，刀辊设计转速：Ⅰ档：100；Ⅱ档：135r/min；刀辊最大回转半径200mm；传动方式：齿轮传动；联接方式：直联；幅宽110cm；耕深≥10cm；作业速度：0.1～0.3m/s；小时生产率≥0.04hm2/(h.m)；主燃油消耗量≤20Kg/ hm2；刀辊总安装刀数24把；旋耕刀型号旱地刀。 | 1600 | 2300
557 | 耕整地机械 | 耕地机械 | 微耕机 | 3.5-5.5kW风冷柴油机的微耕机 | 重庆富牌农机有限公司 | 1GXLZ-110(F) | 风冷柴油机外形尺寸(长×宽×高)：1600X1100X800mm，结构质量90kg，配套发动机型号KM178F/，配套发动机功率4kW，配套发动机额定转速3600r/min，刀辊设计转速：Ⅰ档：130；Ⅱ档：100r/min；刀辊最大回转半径180mm；传动方式：齿轮传动；联接方式：直联；幅宽110cm；耕深≥10cm；作业速度：0.1～0.3m/s；小时生产率≥0.040h㎡/(h·m)；主燃油消耗量≤25kg/h㎡。 | 1600 | 2300
558 | 耕整地机械 | 耕地机械 | 微耕机 | 3.5-5.5kW风冷柴油机的微耕机 | 重庆广耘农机有限公司 | 1WG4.0-105FC-Z | 风冷柴油机外形尺寸(长×宽×高)：1775×1050×800mm，结构质量125kg，配套发动机型号178F/，配套发动机功率4kW，配套发动机额定转速3600r/min，刀辊设计转速：慢档：90； 快档：140r/min；刀辊最大回转半径180mm；传动方式：齿轮传动；联接方式：直联；耕深≥10cm；幅宽105cm；作业速度：0.1～0.3m/s；小时生产率≥0.04hm2/h.m；燃油消耗率≤25kg/hm2；刀辊总安装刀数32片；旋耕刀型号旱地刀。 | 1600 | 2300
559 | 耕整地机械 | 耕地机械 | 微耕机 | 3.5-5.5kW风冷柴油机的微耕机 | 重庆航天巴山摩托车制造有限公司 | 1WG4.0-105FC-Z | 风冷柴油机幅宽105cm，耕深≥10㎝，作业速度：0.1～0.3m/s，小时生产率≥0.04h㎡/(h.m)，主燃油消耗量≤25kg/h㎡，刀辊总安装刀数32把，旋耕刀型号Ⅱ型耕刀，产品型号：1WG4.0-105FC-Z，外形尺寸(长×宽×高)：1700×1050×800mm，结构质量117kg，配套发动机型号KM178F/，配套发动机功率4kW，配套发动机额定转速3600r/min，刀辊设计转速：慢档85、快档130r/min，刀辊最大回转半径180mm；传动方式：齿轮传动；联接方式：直联。 | 1600 | 2300
560 | 耕整地机械 | 耕地机械 | 微耕机 | 3.5-5.5kW风冷柴油机的微耕机 | 重庆豪耕工贸有限公司 | 1WG4.0-105FC-Z | 风冷柴油机外形尺寸(长×宽×高)：1800×1050×800mm，结构质量116kg，配套发动机型号178F/，配套发动机功率4kW，配套发动机额定转速3600r/min，刀辊设计转速：快档：130；慢档：100r/min；刀辊最大回转半径180mm；传动方式：齿轮传动；联接方式：直联；幅宽105cm；耕深≥10cm；作业速度：0.1～0.3 m/s；小时生产率≥0.04h㎡/(h·m)；主燃油消耗量≤25㎏/ h㎡。 | 1600 | 2300
561 | 耕整地机械 | 耕地机械 | 微耕机 | 3.5-5.5kW风冷柴油机的微耕机 | 重庆豪野机械制造有限公司 | 1WG4.0-105FC-Z | 外形尺寸(长×宽×高)：1800×1050×800mm，结构质量：107kg，配套发动机型号：KM178，配套发动机功率：4kW，配套发动机额定转速：3600r/min，刀辊设计转速：Ⅰ档：120Ⅱ档：75r/min，刀辊最大回转半径：180mm，传动方式：齿轮传动，联接方式：直联，幅宽：105cm，耕深：≥10cm，作业速度：0.1-0.3m/s，小时生产率：≥0.040h㎡/（h.m），主燃油消耗量：≤25kg/h㎡。 | 1600 | 2300
562 | 耕整地机械 | 耕地机械 | 微耕机 | 3.5-5.5kW风冷柴油机的微耕机 | 重庆豪野机械制造有限公司 | 1WG4-105FCE-Z | 风冷柴油机外形尺寸(长×宽×高)：1755×1050×800mm，结构质量131kg，配套发动机型号KM178FE/，配套发动机功率4kW，配套发动机额定转速3600r/min，刀辊设计转速：快档：115、慢档：60r/min；刀辊最大回转半径180mm；传动方式：齿轮传动；联接方式：直联；主燃油消耗量≤24kg/hm2；耕深≥10cm；作业速度：0.2-0.3m/s；幅宽105cm；小时生产率≥0.05hm2/（h.m）。 | 1600 | 2300
563 | 耕整地机械 | 耕地机械 | 微耕机 | 3.5-5.5kW风冷柴油机的微耕机 | 重庆合骏机械制造有限公司 | 1WG4.0-105FC-Z | 风冷柴油机外形尺寸(长×宽×高)：1700×1050×800mm，结构质量120kg，配套发动机型号KM178F/，配套发动机功率4kW，配套发动机额定转速3600r/min，刀辊设计转速：Ⅰ档：90，Ⅱ档：135r/min；刀辊最大回转半径180mm；传动方式：齿轮传动；联接方式：直联式；耕深≥10cm；作业速度：0.1~0.3m/s；幅宽105cm；旋耕刀型号旱地刀；主燃油消耗量≤25kg/h㎡；刀辊总安装刀数32把；小时生产率≥0.04h㎡/(h*m)。 | 1600 | 2300
564 | 耕整地机械 | 耕地机械 | 微耕机 | 3.5-5.5kW风冷柴油机的微耕机 | 重庆合盛工业有限公司 | 1WG4.0-105FCE-ZC | 风冷柴油机外形尺寸(长×宽×高)：1800×1050×980mm，结构质量≤105kg，配套发动机型号178FE、HS300E/，配套发动机功率4kW，配套发动机额定转速3600r/min，刀辊设计转速：快档：114、慢档：66r/min；刀辊最大回转半径180mm；传动方式：齿轮传动；联接方式：直联式；耕深≥10cm；幅宽105cm；非正常作业动力切断机构“手离停”机构。 | 1600 | 2300
565 | 耕整地机械 | 耕地机械 | 微耕机 | 3.5-5.5kW风冷柴油机的微耕机 | 重庆合盛工业有限公司 | 1Z-105 | 风冷柴油机外形尺寸(长×宽×高)：1750×1050×800mm，结构质量≤105kg，配套发动机型号178F、HS300/，配套发动机功率4kW，配套发动机额定转速3600r/min，刀辊设计转速：快档：120 、慢档：60r/min；刀辊最大回转半径180mm；传动方式：齿轮传动；联接方式：直联式；耕深≥10cm；幅宽105cm；非正常作业动力切断机构“手离停”机构。 | 1600 | 2300
566 | 耕整地机械 | 耕地机械 | 微耕机 | 3.5-5.5kW风冷柴油机的微耕机 | 重庆宏美科技有限公司 | 1WG4.0-105FC-Z | 风冷柴油机外形尺寸(长×宽×高)：1750×1050×800mm，结构质量125kg，配套发动机型号KA300、178F/，配套发动机功率4kW，配套发动机额定转速3600r/min，刀辊设计转速快档150；慢档85r/min；刀辊最大回转半径180mm；传动方式：齿轮传动；联接方式：直联；幅宽105cm；耕深≥10cm；作业速度：0.1~0.3m/s。 | 1600 | 2300
567 | 耕整地机械 | 耕地机械 | 微耕机 | 3.5-5.5kW风冷柴油机的微耕机 | 重庆宏祥织造有限公司 | 1WG3.5D | 外形尺寸(长×宽×高)：1550×900×1070mm，结构质量：98kg，配套发动机型号：173F柴油机，配套发动机功率：3.5kW，配套发动机额定转速：3600r/min，刀辊设计转速：150r/min，刀辊最大回转半径：180mm，传动方式：齿轮传动，联接方式：同轴直联。 | 1600 | 2300
568 | 耕整地机械 | 耕地机械 | 微耕机 | 3.5-5.5kW风冷柴油机的微耕机 | 重庆宏祥织造有限公司 | 1WG4.2D | 外形尺寸(长×宽×高)：1680×1100×1100mm，结构质量：106kg，配套发动机型号：178F柴油机，配套发动机功率：4.2kW，配套发动机额定转速：3600r/min，刀辊设计转速：150r/min，刀辊最大回转半径：180mm，传动方式：齿轮传动，联接方式：同轴直联。 | 1600 | 2300
569 | 耕整地机械 | 耕地机械 | 微耕机 | 3.5-5.5kW风冷柴油机的微耕机 | 重庆华世丹机械制造有限公司 | HSD1G-105 | 风冷柴油机外形尺寸(长×宽×高)：1700×1050×800mm，结构质量105kg，配套发动机型号178F，配套发动机功率4kW，配套发动机额定转速3600r/min，刀辊设计转速慢档：82；快档：149r/min；刀辊最大回转半径180mm；传动方式：齿轮传动；联接方式：直联；幅宽105cm；作业速度：0.1～0.3m/s；小时生产率≥0.04h㎡/(h .m)；主燃油消耗量≤25kg/h㎡；刀辊总安装刀数30；旋耕刀；型号Ⅱ型耕刀。 | 1600 | 2300
570 | 耕整地机械 | 耕地机械 | 微耕机 | 3.5-5.5kW风冷柴油机的微耕机 | 重庆华世丹机械制造有限公司 | HSD3GDX-105 | 风冷柴油机外形尺寸(长×宽×高)：1700×1050×900mm，结构质量100kg，配套发动机型号178FS，配套发动机功率4kW，配套发动机额定转速1800r/min，刀辊设计转速：最低:12；最高:123r/min；刀辊最大回转半径180mm；传动方式：链条；联接方式：直联；刀辊总安装刀数24；作业速度：0.1～0.3m/s；小时生产率≥0.04h㎡/(h · m)；幅宽105cm；耕深≥10cm；主燃油消耗量≤25kg/ h㎡；旋耕刀型号旱地刀。 | 1600 | 2300
571 | 耕整地机械 | 耕地机械 | 微耕机 | 3.5-5.5kW风冷柴油机的微耕机 | 重庆华田浩犁机械有限责任公司 | 1WG4.0-105FC-Z | 外形尺寸(长×宽×高)：1760×1050×800mm，结构质量：130kg，配套发动机型号：178F，配套发动机功率：4kW，配套发动机额定转速：3600r/min，刀辊设计转速：快档：130；慢档105r/min，刀辊最大回转半径：180mm，传动方式：齿轮传动，联接方式：直联式，幅宽：105cm，耕深：≥10cm，作业速度：0.1～0.3m/s，小时生产率：≥0.04h㎡/(h.m)，主燃油消耗量：≤25kg/h㎡。 | 1600 | 2300
572 | 耕整地机械 | 耕地机械 | 微耕机 | 3.5-5.5kW风冷柴油机的微耕机 | 重庆华伟联龙科技有限公司 | 1WG4.41 | 风冷柴油机外形尺寸(长×宽×高)：1730X1100X800mm，结构质量100kg，配套发动机型号178F/，配套发动机功率4kW，配套发动机额定转速3600r/min，刀辊设计转速：快档：145；慢档：83r/min；刀辊最大回转半径180mm；传动方式：齿轮传动；联接方式：直联式；耕深≥10cm；幅宽110cm；作业速度：0.1~0.3m/s；小时生产率≥0.05hm2(h.m)；主燃油消耗量≤25kg/hm2。 | 1600 | 2300
573 | 耕整地机械 | 耕地机械 | 微耕机 | 3.5-5.5kW风冷柴油机的微耕机 | 重庆汇田机械制造有限公司 | 1WG4.0-105FC-Z | 风冷柴油机外形尺寸(长×宽×高)：1750×1050×800mm，结构质量110kg，配套发动机型号178F/，配套发动机功率4kW，配套发动机额定转速3600r/min，刀辊设计转速145r/min，刀辊最大回转半径180mm；传动方式：齿轮传动；联接方式：直联式；耕宽105cm；耕深≥10cm；小时生产率≥0.04hm2/(h.m)；主燃油消耗量≤25kg/hm2；档位设置：快档、慢档、空挡、倒档；紧急停机装置有。 | 1600 | 2300
574 | 耕整地机械 | 耕地机械 | 微耕机 | 3.5-5.5kW风冷柴油机的微耕机 | 重庆吉宝机械制造有限公司 | 1WG4.0-115FC-Z | 风冷柴油机外形尺寸(长×宽×高)：1800×1150×800mm，结构质量110kg，配套发动机型号KM178/，配套发动机功率4kW，配套发动机额定转速3600r/min，刀辊设计转速：快档：160、慢档：95r/min，刀辊最大回转半径180mm；传动方式：齿轮；联接方式：直联；主燃油消耗量 ≤25kg/hm2； 作业速度：0.1~0.3m/s；耕深≥10cm；小时生产率≥0.04hm2/（h.m）；幅宽115cm。 | 1600 | 2300
575 | 耕整地机械 | 耕地机械 | 微耕机 | 3.5-5.5kW风冷柴油机的微耕机 | 重庆嘉木机械有限公司 | 1WG4.0-105FCE-Z | 风冷柴油机旋耕刀型号Ⅱ型刀，幅宽105cm，启动方式电启动，外形尺寸(长×宽×高)：1750×1050×800mm，结构质量120kg，配套发动机型号178FE/，配套发动机功率4kW，配套发动机额定转速3600r/min，刀辊设计转速：Ⅰ档：100、Ⅱ档：130r/min；刀辊最大回转半径190mm；传动方式：齿轮传动；联接方式：直联；耕深≥10cm；作业速度：0.1～0.3m/s；小时生产率≥0.04h㎡/(h·m)；刀辊总装刀数24把；主燃油消耗量≤25kg/h㎡。 | 1600 | 2300
576 | 耕整地机械 | 耕地机械 | 微耕机 | 3.5-5.5kW风冷柴油机的微耕机 | 重庆嘉木机械有限公司 | 1WG4.0-105FC-Z | 风冷柴油机旋耕刀型号Ⅱ型刀，外形尺寸(长×宽×高)：1750×1050×800mm，结构质量120kg，配套发动机型号178F/，配套发动机功率4kW，配套发动机额定转速3600r/min，刀辊设计转速Ⅰ档：100；Ⅱ档：130r/min；刀辊最大回转半径190mm；传动方式：齿轮传动；联接方式：直联；幅宽105cm；耕深≥10cm；作业速度：0.1～0.3m/s；小时生产率≥0.04h㎡/(h·m)；主燃油消耗量≤25kg/h㎡；刀辊总安装刀数24把。 | 1600 | 2300
577 | 耕整地机械 | 耕地机械 | 微耕机 | 3.5-5.5kW风冷柴油机的微耕机 | 重庆嘉木机械有限公司 | 1WG4.0-110FC-ZA | 风冷柴油机幅宽110cm，耕深≥10cm，外形尺寸(长×宽×高)：1650×1100×950mm，结构质量125kg，配套发动机型号178F/，配套发动机功率4kW，配套发动机额定转速3600r/min，刀辊设计转速：快档：120、慢档：100r/min；刀辊最大回转半径180mm；传动方式：齿轮传动；联接方式：直联；作业速度：0.1～0.3m/s；小时生产率≥0.04h㎡/(h·m)；主燃油消耗量≤25kg/h㎡；刀辊总安装刀数32把；旋耕刀型号旱地刀。 | 1600 | 2300
578 | 耕整地机械 | 耕地机械 | 微耕机 | 3.5-5.5kW风冷柴油机的微耕机 | 重庆箭驰机械有限公司 | 1WG4.0-105FC-Z | 风冷柴油机外形尺寸(长×宽×高)：1740×1050×800mm，结构质量100kg，配套发动机型号178F柴油机，配套发动机功率4kW，配套发动机额定转速3600r/min，刀辊设计转速：快档：120、慢档：70r/min，刀辊最大回转半径180mm；传动方式：齿轮传动；联接方式：直联式；幅宽105cm；耕深≥10cm；作业速度：0.1-0.3m/s；旋耕刀型号旱地刀；刀辊总安装刀数32；离合器形式摩擦片式（带急停装置）；离合器位置传动箱内输入端。 | 1600 | 2300
579 | 耕整地机械 | 耕地机械 | 微耕机 | 3.5-5.5kW风冷柴油机的微耕机 | 重庆锦冈机械有限公司 | 1WG4.0-105FC-Z | 风冷柴油机外形尺寸(长×宽×高)：1750×1050×800mm，结构质量120kg，配套发动机型号178F/，配套发动机功率4kW，配套发动机额定转速3600r/min，刀辊设计转速I 档：130；Ⅱ档：100r/min；刀辊最大回转半径190mm；传动方式：齿轮传动；联接方式：直联。 | 1600 | 2300
580 | 耕整地机械 | 耕地机械 | 微耕机 | 3.5-5.5kW风冷柴油机的微耕机 | 重庆久高丰农业机械有限公司 | 1WG4.0-120FC-Z | 风冷柴油机外形尺寸(长×宽×高)：1780×1200×800mm，结构质量120kg，配套发动机型号178F/，配套发动机功率4kW，配套发动机额定转速3600r/min，刀辊设计转速：快档120；慢档100r/min；刀辊最大回转半径180mm；传动方式：齿轮传动；联接方式：直联；幅宽120cm；刀辊总安装刀数24把；主燃油消耗量≤25kg/h㎡；旋耕刀型号旱地刀；作业速度：0.1~0.3m/s；小时生产率≥0.04h㎡/(h.m)；耕深≥10cm。 | 1600 | 2300
581 | 耕整地机械 | 耕地机械 | 微耕机 | 3.5-5.5kW风冷柴油机的微耕机 | 重庆峻海机械制造有限公司 | 1WG4.0-120FC-Z | 风冷柴油机外形尺寸(长×宽×高)：1780×1200×800mm，结构质量120kg，配套发动机型号178F/，配套发动机功率4kW，配套发动机额定转速3600r/min，刀辊设计转速：快档：100；慢档：70r/min；刀辊最大回转半径180mm；传动方式：齿轮传动；联接方式：直联；幅宽120cm；耕深≧10cm；作业速度：0.1～0.3m/s；小时生产率≧0.04h㎡/(h.m)；主燃油消耗≦25Kg/ h㎡。 | 1600 | 2300
582 | 耕整地机械 | 耕地机械 | 微耕机 | 3.5-5.5kW风冷柴油机的微耕机 | 重庆康朋机电设备制造有限公司 | 1WG4.0-105FC-Z | 风冷柴油机外形尺寸(长×宽×高)：1780X1050X800mm，结构质量115kg，配套发动机型号KM178F/，配套发动机功率4kW，配套发动机额定转速3600r/min，刀辊设计转速：快档：130；慢档：75r/min；刀辊最大回转半径180mm；传动方式：齿轮传动，联接方式：直联。 | 1600 | 2300
583 | 耕整地机械 | 耕地机械 | 微耕机 | 3.5-5.5kW风冷柴油机的微耕机 | 重庆科业动力机械制造有限公司 | KY1WG4-105FC-Z | 风冷柴油机外形尺寸(长×宽×高)：1700×1050×1030mm，结构质量96kg，配套发动机型号178F/，配套发动机功率4kW，配套发动机额定转速3600r/min，刀辊设计转速：慢档65.5；快档130r/min；刀辊最大回转半径180mm；传动方式：发动机到传动箱：输出轴直联传动。传动箱末级：锥齿传动；联接方式：直联；离合器型式摩擦片式；档位：快档、慢档、空档、倒档；纯小时生产率≥0.04h㎡/(h．m)；主燃油消耗量≤25kg/h㎡；耕深变异系数≤20%；碎土率≥50%；设计耕宽1050mm；植被覆盖率≥55%；静态环境噪声≤86dB(A)；驾驶员耳旁噪声≤93dB(A)；紧急停机装置离合把手“手离停”。 | 1600 | 2300
584 | 耕整地机械 | 耕地机械 | 微耕机 | 3.5-5.5kW风冷柴油机的微耕机 | 重庆麦斯特精密机械有限公司 | 1WG4.0-105FC-Z | 风冷柴油机外形尺寸(长×宽×高)：1720×1050×950mm，结构质量130kg，配套发动机型号KM178F/，配套发动机功率4kW，配套发动机额定转速3600r/min，刀辊设计转速130r/min，刀辊最大回转半径190mm；传动方式：齿轮传动；联接方式：直联式；幅宽105cm；小时生产率大于或等于0.04hm2(h.m)；主燃油消耗量小于或等于25kg/hm2。 | 1600 | 2300
585 | 耕整地机械 | 耕地机械 | 微耕机 | 3.5-5.5kW风冷柴油机的微耕机 | 重庆茂松农业机械制造有限责任公司 | 1WG4.0-105FC-Z | 风冷柴油机外形尺寸(长×宽×高)：1775×1050×800mm，结构质量125kg，配套发动机型号178F/，配套发动机功率4kW，配套发动机额定转速3600r/min，刀辊设计转速Ⅰ档：90；Ⅱ档：140r/min，刀辊最大回转半径180mm，传动方式：齿轮传动，联接方式：直联，配套动力型式、名称风冷直喷式柴油机，缸径×行程Ф78×62mm，配套动力排量296mL，作业速度：0.1-0.3m/s ，主燃油消耗量 ≤25kg/ h㎡，点火方式压燃式，结构形式手持式，最大耕深≥10cm ，平均耕宽 105cm，小时生产率 ≥0.04h㎡/（h.m），旋耕刀型号四片四组旱地弯刀。 | 1600 | 2300
586 | 耕整地机械 | 耕地机械 | 微耕机 | 3.5-5.5kW风冷柴油机的微耕机 | 重庆美澳机械制造有限公司 | 1WG4.0-110FC-Z | 风冷柴油机刀辊总安装刀数24把，旋耕刀型号旱地刀，外形尺寸(长×宽×高)：1800×1100×800mm，结构质量100kg，配套发动机型号KM178F/，配套发动机功率4kW，配套发动机额定转速3600r/min，刀辊设计转速：快档160； 慢档90r/min；刀辊最大回转半径180mm；传动方式：齿轮传动；联接方式：直联；幅宽110cm；耕深≥10cm；作业速度：0.1-0.3m/s；小时生产率≥0.04h㎡/(h.m)；主燃油消耗量≤25㎏/ h㎡。 | 1600 | 2300
587 | 耕整地机械 | 耕地机械 | 微耕机 | 3.5-5.5kW风冷柴油机的微耕机 | 重庆纽菲德机械制造有限公司 | 1WG4.0-105FC-D | 风冷柴油机外形尺寸(长×宽×高)：1800×1050×800mm，结构质量110kg，配套发动机型号KM178FS/，配套发动机功率4kW，配套发动机额定转速1800r/min，刀辊设计转速快档：130；慢档：25r/min；刀辊最大回转半径180mm；传动方式：链条；联接方式：直联；主燃油消耗量≤25kg/h㎡；幅宽105cm；耕深≥10cm；作业速度：0.1~0.3m/s；小时生产率≥0.04h㎡/（h·m）。 | 1600 | 2300
588 | 耕整地机械 | 耕地机械 | 微耕机 | 3.5-5.5kW风冷柴油机的微耕机 | 重庆纽菲德机械制造有限公司 | 1WG4.0-105FC-Z | 风冷柴油机外形尺寸(长×宽×高)：1700×1050×800mm，结构质量110kg，配套发动机型号KM178F/，配套发动机功率4kW，配套发动机额定转速3600r/min，刀辊设计转速1档：110；2档：130r/min；刀辊最大回转半径180mm；传动方式：齿轮传动；联接方式：直联；幅宽105cm；耕深≥10cm；作业速度：0.1~0.3m/s；小时生产率≥0.04h㎡/（h·m）；主燃油消耗量≤25kg/h㎡。 | 1600 | 2300
589 | 耕整地机械 | 耕地机械 | 微耕机 | 3.5-5.5kW风冷柴油机的微耕机 | 重庆勤耕机械有限责任公司 | 1WG4.0-105FC-Z | 外形尺寸(长×宽×高)：1750×1050×800mm，结构质量：105kg，配套发动机型号：178F，配套发动机功率：4kW，配套发动机额定转速：3600r/min，刀辊设计转速：快档：120；慢档：100r/min，刀辊最大回转半径：180mm，传动方式：齿轮传动，联接方式：直联，幅宽：105cm，耕深：≥10cm，作业速度：0.1-0.3m/s，小时生产率：≥0.04hm2（h.m），主燃油消耗量：≤25kg/hm2。 | 1600 | 2300
590 | 耕整地机械 | 耕地机械 | 微耕机 | 3.5-5.5kW风冷柴油机的微耕机 | 重庆融邦机电有限公司 | 1WG4.0-105FC-Z | 风冷柴油机外形尺寸(长×宽×高)：1775×1050×800mm，结构质量125kg，配套发动机型号 KM178F/，配套发动机功率4kW，配套发动机额定转速3600r/min，刀辊设计转速快档：140、慢档：90r/min，刀辊最大回转半径180mm；传动方式：齿轮传动；联接方式：直连式；耕深≥10cm；作业速度：0.1～0.3m/s；小时生产率≥0.04h㎡/(h.m)；主燃油消耗量≤25kg/h㎡；幅宽105cm。 | 1600 | 2300
591 | 耕整地机械 | 耕地机械 | 微耕机 | 3.5-5.5kW风冷柴油机的微耕机 | 重庆市姣阳机械有限公司 | 1WG4.0-105FC-Z | 外形尺寸(长×宽×高)：1740×1050×800mm，结构质量：115kg，配套发动机型号：178F，配套发动机功率：4kW，配套发动机额定转速：3600r/min，刀辊设计转速：100-130r/min，刀辊最大回转半径：170mm，传动方式：齿轮传动，联接方式：直联，幅宽：105cm，耕深：≥10cm，作业速度：0.1-0.3m/s，小时生产率：≥0.040h㎡(h·m)，主燃油消耗量：≤25kg/h㎡，刀辊最大回转半径：170mm，刀辊总安装刀数：24把。 | 1600 | 2300
592 | 耕整地机械 | 耕地机械 | 微耕机 | 3.5-5.5kW风冷柴油机的微耕机 | 重庆市美琪工业制造有限公司 | 1WG4.0-110FC-Z | 风冷柴油机外形尺寸(长×宽×高)：1740×1050×800mm，结构质量115kg，配套发动机型号178F/；配套发动机功率4kW，配套发动机额定转速3600r/min，刀辊设计转速：100-130r/min，刀辊最大回转半径170mm；传动方式：齿轮传动，联接方式：直联。 | 1600 | 2300
593 | 耕整地机械 | 耕地机械 | 微耕机 | 3.5-5.5kW风冷柴油机的微耕机 | 重庆市神牛机械制造有限责任公司 | 1WG4.0-105FC-Z | 风冷柴油机外形尺寸(长×宽×高)：1800×1050×800mm，结构质量130kg，配套发动机型号178F/，配套发动机功率4kW，配套发动机额定转速3600r/min，刀辊设计转速：慢档110、快档130r/min，刀辊最大回转半径180mm；传动方式：齿轮传动；联接方式：直联式；幅宽120cm；耕深≥10cm；作业速度：0.1~0.3m/s；小时生产率≥0.04h㎡/(h·m)；主燃油消耗量≤25kg/h㎡。 | 1600 | 2300
594 | 耕整地机械 | 耕地机械 | 微耕机 | 3.5-5.5kW风冷柴油机的微耕机 | 重庆市穗秾农业机械制造有限公司 | 1WG4.41-105FC-Z | 外形尺寸(长×宽×高)：1750×1050×800mm，结构质量：105kg，配套发动机型号：178F，配套发动机功率：4kW，配套发动机额定转速：3600r/min，刀辊设计转速：快档：160；慢档：85r/min，刀辊最大回转半径：180mm，传动方式：齿轮传动，联接方式：直联，幅宽：105cm，耕深：≥10cm，作业速度：0.1～0.3m/s，小时生产率：≥0.04h㎡/(h·m)，主燃油消耗量：≤25kg/h㎡，刀辊总安装刀数：24，旋耕刀型号：旱地刀。 | 1600 | 2300
595 | 耕整地机械 | 耕地机械 | 微耕机 | 3.5-5.5kW风冷柴油机的微耕机 | 重庆田中科技开发有限公司 | 1WG4.0-110FC-Z | 风冷柴油机外形尺寸(长×宽×高)：1755x1100x870mm，结构质量115kg，配套发动机型号178F/，配套发动机功率4kW，配套发动机额定转速3600r/min，刀辊设计转速快档：135 ；慢档：80r/min；刀辊最大回转半径180mm；传动方式：齿轮传动；联接方式：直联。 | 1600 | 2300
596 | 耕整地机械 | 耕地机械 | 微耕机 | 3.5-5.5kW风冷柴油机的微耕机 | 重庆威马农业机械有限公司 | 1WG4.0-110FC-Z | 风冷柴油机外形尺寸(长×宽×高)：1755×1100×870mm，结构质量115kg，配套发动机型号178F柴油发动机，配套发动机功率4kW，配套发动机额定转速3600r/min，刀辊设计转速Ⅰ档：83；Ⅱ 档：145；r/min；刀辊最大回转半径180mm；传动方式齿轮传动，联接方式：直联，幅宽110cm，主燃油消耗率≤25kg/hm2，耕深≥10cm，小时生产效率≥0.04hm2/(h.m)。 | 1600 | 2300
597 | 耕整地机械 | 耕地机械 | 微耕机 | 3.5-5.5kW风冷柴油机的微耕机 | 重庆五谷通用设备有限公司 | WG1G-105 | 风冷柴油机外形尺寸(长×宽×高)：1750×1050×800mm，结构质量122kg，配套发动机型号178F风冷柴油发动机，配套发动机功率4kW，配套发动机额定转速3600r/min，刀辊设计转速慢档：66；快档：130r/min；刀辊最大回转半径190mm；传动方式：齿轮传动；联接方式：直联；幅宽105cm；耕深≥10cm；作业速度：0.1～0.3m/s；小时生产率≥0.04h㎡/（h·m）；主燃油消耗量≤25 kg/h㎡；刀辊总安装刀数28把；旋耕刀型号旱地刀。 | 1600 | 2300
598 | 耕整地机械 | 耕地机械 | 微耕机 | 3.5-5.5kW风冷柴油机的微耕机 | 重庆五谷通用设备有限公司 | WG3GDX-105 | 风冷柴油机外形尺寸(长×宽×高)：1750×1050×800mm，结构质量100kg，配套发动机型号KM178FS风冷柴油发动机，配套发动机功率4kW，配套发动机额定转速1800r/min，刀辊设计转速最低：12；最快：123r/min；刀辊最大回转半径180mm；传动方式：链条传动；联接方式：直联；幅宽105cm；耕深≥10cm；作业速度：0.1～0.3m/s；小时生产率≥0.04 h㎡/（h·m）；主燃油消耗量≤30kg/h㎡；刀辊总安装刀数24把；旋耕刀型号旱地刀。 | 1600 | 2300
599 | 耕整地机械 | 耕地机械 | 微耕机 | 3.5-5.5kW风冷柴油机的微耕机 | 重庆晓茹机械制造有限公司 | 1WG4.0-120FC-Z | 外形尺寸(长×宽×高)：1720x1200x950mm，结构质量：130kg，配套发动机型号：KM178F，配套发动机功率：4kW，配套发动机额定转速：3600r/min，刀辊设计转速：130r/min，刀辊最大回转半径：180mm，传动方式：齿轮传动，联接方式：直联式，幅宽：120cm，耕深：≧10cm，作业速度：0.1-0.3m/s，小时生产率：≧0.04h㎡(h?m)，主燃油消耗量：≤25kg/h㎡，总安装刀数：32把，旋耕刀型号：Ⅱ型耕刀，旋耕刀型号：Ⅱ型耕刀。 | 1600 | 2300
600 | 耕整地机械 | 耕地机械 | 微耕机 | 3.5-5.5kW风冷柴油机的微耕机 | 重庆鑫水机械制造有限公司 | 1WG4.0-105FC-ZC | 风冷柴油机外形尺寸(长×宽×高)：1700X1050X970mm，结构质量110kg，配套发动机型号凯马牌KM178F/，配套发动机功率4kW，配套发动机额定转速3600r/min，刀辊设计转速Ⅰ档：100；Ⅱ档：130r/min；刀辊最大回转半径190mm；传动方式：齿轮传动；联接方式：发动机输出端直联传动箱；幅宽105cm；耕深≥10cm；作业速度：0.1～0.3m/s；小时生产率≥0.04hm2/（h.m）；主燃油消耗率≤25kg/hm2；刀辊总安装刀数24把；旋耕刀型号Ⅱ型刀；紧急急停装置有。 | 1600 | 2300
601 | 耕整地机械 | 耕地机械 | 微耕机 | 3.5-5.5kW风冷柴油机的微耕机 | 重庆鑫源农机股份有限公司 | SR1Z-105 | 风冷柴油机外形尺寸(长×宽×高)：1700×1050×1030mm，结构质量117kg，配套发动机型号KM178F型柴油机，配套发动机功率4kW，配套发动机额定转速3000r/min，刀辊设计转速快档:102.1; 慢档:58.6r/min；刀辊最大回转半径190mm；传动方式：齿轮传动；联接方式：直联；幅宽105cm；耕深≥10cm；小时生产率≥0.04hm2/(h.m)；主燃油消耗量≤25kg/hm2；作业速度：0.1～0.3m/s。 | 1600 | 2300
602 | 耕整地机械 | 耕地机械 | 微耕机 | 3.5-5.5kW风冷柴油机的微耕机 | 重庆兴西都农机制造有限公司 | 1WG4.0-105FC-Z | 风冷柴油机外形尺寸(长×宽×高)：1750×1050×800mm，结构质量110kg，配套发动机型号KM178F柴油机，配套发动机功率4kW，配套发动机额定转速3600r/min，刀辊设计转速Ⅰ档：110；Ⅱ档：130r/min；刀辊最大回转半径180mm；传动方式：齿轮；联接方式：直联。 | 1600 | 2300
603 | 耕整地机械 | 耕地机械 | 微耕机 | 3.5-5.5kW风冷柴油机的微耕机 | 重庆雄狮机械责任有限公司 | 1WG4.0-120FC-Z | 外形尺寸(长×宽×高)：1720*1200*950mm，结构质量：130kg，配套发动机型号：178F，配套发动机功率：4kW，配套发动机额定转速：3600r/min，刀辊设计转速：130r/min，刀辊最大回转半径：180mm，传动方式：齿轮传动，联接方式：直连式。 | 1600 | 2300
604 | 耕整地机械 | 耕地机械 | 微耕机 | 3.5-5.5kW风冷柴油机的微耕机 | 重庆耀虎动力机械有限公司 | 1WG4.0-105FC-ZC | 风冷柴油机外形尺寸(长×宽×高)：1700×1050×800mm，结构质量115kg，配套发动机型号CP178F/，配套发动机功率4kW，配套发动机额定转速3600r/min，刀辊设计转速：慢挡：115、快挡：137r/min；刀辊最大回转半径180mm；传动方式：齿轮传动；联接方式：直联；幅宽105cm；耕深≥10cm；作业速度：0.1～0.3m/s；小时生产率≥0.04h㎡/(h.m)；主燃油消耗量≤25.0Kg/h㎡；刀辊总安装刀数24把；旋耕刀型号旱地刀； | 1600 | 2300
605 | 耕整地机械 | 耕地机械 | 微耕机 | 3.5-5.5kW风冷柴油机的微耕机 | 重庆亿铸机械制造有限公司 | 1WG-105FCII | 风冷柴油机小时生产率≥0.040h㎡/(h·m)，幅宽105㎝，耕深≥10㎝，作业速度：0.1~0.3m/s，主燃油消耗量≤25㎏/h㎡，刀辊总安装刀数32把，旋耕刀型号旱地刀，外形尺寸(长×宽×高)：1780×1050×800mm，结构质量105kg，配套发动机型号KM178F/，配套发动机功率4kW，配套发动机额定转速3600r/min，刀辊设计转速：Ⅰ档：73、Ⅱ档：127r/min；刀辊最大回转半径190mm；传动方式：齿轮传动；联接方式：直联；启动方式手拉启动。 | 1600 | 2300
606 | 耕整地机械 | 耕地机械 | 微耕机 | 3.5-5.5kW风冷柴油机的微耕机 | 重庆翼虎动力机械有限公司 | 1WG4.0-105FC-Z | 风冷柴油机外形尺寸(长×宽×高)：1750×1050×800mm，结构质量120kg，配套发动机型号KM178F/，配套发动机功率4kW，配套发动机额定转速3600r/min，刀辊设计转速：快档：130、慢档：85r/min，刀辊最大回转半径180mm；传动方式：齿轮传动；联接方式：直联；发动机启动方式手启动；档位：快档、慢档、空档、倒档；主燃料消耗量≤25kg/h㎡；总安装刀数32把；幅宽105cm；作业速度：0.1-0.3m/s；旋耕刀型号Ⅱ型刀；耕深≥10cm；小时生产率≥0.04h㎡/h.m。 | 1600 | 2300
607 | 耕整地机械 | 耕地机械 | 微耕机 | 3.5-5.5kW风冷柴油机的微耕机 | 重庆宗申通用动力机械有限公司 | 1WG4.0-105FCE-XZ | 风冷柴油机小时生产率≥0.04h㎡/(h·m)，幅宽105cm，耕深≥10cm，作业速度：0.1～0.3m/s，主燃油消耗量≤25kg/h㎡，外形尺寸(长×宽×高)：1740×1050×800mm；结构质量105kg，配套发动机型号KM178F/，配套发动机功率4kW，配套发动机额定转速3600r/min，刀辊设计转速：1档：100；2档：120r/min；刀辊最大回转半径200mm；传动方式：齿轮传动；联接方式：直联式。 | 1600 | 2300
608 | 耕整地机械 | 耕地机械 | 微耕机 | 3.5-5.5kW风冷柴油机的微耕机 | 重庆宗申通用动力机械有限公司 | 1WG4.0-105FC-Z | 主燃油消耗量≤25kg/h㎡，小时生产率≥0.04h㎡/(h·m)，外形尺寸(长×宽×高)：1700×1050×800mm，结构质量128kg，配套发动机型号ZS300F风冷柴油机/，配套发动机功率4kW，配套发动机额定转速3600r/min，刀辊设计转速：1档：100；2档：130r/min。刀辊最大回转半径185mm；传动方式：齿轮传动；联接方式：直联式；幅宽95cm；耕深≥10cm；作业速度：0.1～0.3m/s。 | 1600 | 2300
609 | 耕整地机械 | 耕地机械 | 微耕机 | 3.5-5.5kW风冷柴油机的微耕机 | 资阳市拓地农用机械有限公司 | TD1WG4.41FZ | 风冷柴油机外形尺寸(长×宽×高)：1750×1100×965mm，结构质量110kg，配套发动机型号TP178FA风冷柴油机，配套发动机功率4.41kW，配套发动机额定转速3600r/min，刀辊设计转速：快130、慢65r/min，刀辊最大回转半径190mm；传动方式：齿轮转动；联接方式：直联。 | 1600 | 2300
610 | 耕整地机械 | 耕地机械 | 微耕机 | 3.5-5.5kW风冷柴油机的微耕机 | 资阳市拓地农用机械有限公司 | TD1WG4.41WFZ-1 | 外形尺寸(长×宽×高)：1700×950×800mm，结构质量90kg，配套发动机型号TP173F风冷柴油机，配套发动机功率4.41kW，配套发动机额定转速3000r/min，刀辊设计转速：快120、慢91r/min，刀辊最大回转半径170mm；传动方式：齿轮传送；联接方式：同轴直联。 | 1600 | 2300
611 | 耕整地机械 | 耕地机械 | 微耕机 | 3.5-5.5kW风冷柴油机的微耕机 | 资阳市拓地农用机械有限公司 | TD1WG5.15WF | 外形尺寸(长×宽×高)：1520×950×890mm，结构质量86kg，配套发动机型号TP176F风冷柴油机，配套发动机功率5.15kW，配套发动机额定转速3000r/min，刀辊设计转速135（快档）r/min，刀辊最大回转半径170mm；传动方式：皮带传动；联接方式：皮带联接。 | 1600 | 2300
612 | 耕整地机械 | 耕地机械 | 微耕机 | 3.5-5.5kW风冷柴油机的微耕机 | 资阳市拓地农用机械有限公司 | TD1WG5.15WF-Z | 外形尺寸(长×宽×高)：1750×1050×935mm，结构质量80kg，配套发动机型号TP176F风冷柴油机，配套发动机功率5.15kW，配套发动机额定转速3000r/min，刀辊设计转速：Ⅰ：72、Ⅱ：130r/min，刀辊最大回转半径180mm；传动方式：齿轮传动；联接方式：直联。 | 1600 | 2300
613 | 耕整地机械 | 耕地机械 | 微耕机 | 3.5-5.5kW风冷柴油机的微耕机 | 自贡鑫牛农机制造有限公司 | 1WG-3.68 | 外形尺寸(长×宽×高)：1600×1050×830mm，结构质量≤100kg，凯奥KA300风冷柴油机，配套发动机额定转速3000r/min，刀辊设计转速：100~160r/min，刀辊最大回转半径≤180mm，传动方式：齿轮，联接方式：直联。 | 1600 | 2300
614 | 耕整地机械 | 耕地机械 | 微耕机 | 3.5kW以下风冷柴油机的微耕机 | 成都市刚毅机械制造有限公司 | GY1WG2.5–Z | 风冷柴油机外形尺寸(长×宽×高)：1750×800×940mm，结构质量：76kg，配套发动机型号：170F风冷柴油发动机，配套发动机功率：2.5kW，配套发动机额定转速：3000r/min，刀辊设计转速：93/130r/min，刀辊最大回转半径：180mm，传动方式：齿轮传动，联接方式：直联。 | 900 | 1300
615 | 耕整地机械 | 耕地机械 | 微耕机 | 3.5kW以下风冷柴油机的微耕机 | 成都市刚毅机械制造有限公司 | GY1WG3.5-Z | 外形尺寸(长×宽×高)：1450×1050×850mm，结构质量：76kg，配套发动机型号：170-2B/KA200-2B，配套发动机功率：3.5kW，配套发动机额定转速：3600r/min，刀辊设计转速：93/130r/min，刀辊最大回转半径：180mm，传动方式：齿轮传动，联接方式：直联。 | 900 | 1300
616 | 耕整地机械 | 耕地机械 | 微耕机 | 3.5kW以下风冷柴油机的微耕机 | 成都市刚毅机械制造有限公司 | JLW1WG2.5-Z | 风冷柴油机外形尺寸(长×宽×高)：1750×800×940mm，结构质量：76kg，配套发动机型号：170F风冷柴油发动机，配套发动机功率：2.5kW，配套发动机额定转速：3000r/min，刀辊设计转速：93/130r/min，刀辊最大回转半径：180mm，传动方式：齿轮传动，联接方式：直联。 | 900 | 1300
617 | 耕整地机械 | 耕地机械 | 微耕机 | 3.5kW以下风冷柴油机的微耕机 | 阆中市金元机械有限责任公司 | 1WG-3.5FC | 外形尺寸(长×宽×高)：1700×1000×960mm，结构质量：75kg，配套发动机型号：170F（E）柴油机，配套发动机功率：3.5kW，配套发动机额定转速：3600r/min，刀辊设计转速：Ⅰ档：70，Ⅱ档：125r/min，刀辊最大回转半径：180mm，传动方式：齿轮传动，联接方式：直联。 | 900 | 1300
618 | 耕整地机械 | 耕地机械 | 微耕机 | 3.5kW以下风冷柴油机的微耕机 | 耒阳市三丰机械制造有限公司 | 1WGD3 | 耕深：(旋耕)≥10、(犁耕)7-15cm，工作幅宽：(旋耕)100；(犁耕)20cm。总安装刀数：18把，外形尺寸(长×宽×高)：1630*1000*980mm，结构质量(旋耕)：73kg，配套发动机型号：173F型柴油机，配套发动机功率：3kW，配套发动机额定转速：3000r/min，刀辊设计转速：40r/min，刀辊最大回转半径：135mm，传动方式：皮带传动，联接方式：螺杆联接，作业小时工作率：≥0.07hm2/h。 | 900 | 1300
619 | 耕整地机械 | 耕地机械 | 微耕机 | 3.5kW以下风冷柴油机的微耕机 | 南充富牌农机有限公司 | 1WG2.5-75FC-D | 配套发动机型号： 170FAX风冷柴油机、标定功率：2.5kW、额定转速：3000r/min、结构质量：60kg、外形尺寸(mm)：1680×750×800 | 900 | 1300
620 | 耕整地机械 | 耕地机械 | 微耕机 | 3.5kW以下风冷柴油机的微耕机 | 南充富牌农机有限公司 | 1WG3.8-105FC-Z | 外形尺寸(长×宽×高)：1400X1050X880mm，结构质量：97kg，配套发动机型号：KA200B风冷柴油机，配套发动机额定转速：3600r/min，刀辊设计转速：80/160r/min，刀辊最大回转半径：180mm，传动方式：齿轮传动，联接方式：直联，幅宽：105cm，耕深：≥10.0cm，作业速度：0.1-0.3m/s。 | 900 | 1300
621 | 耕整地机械 | 耕地机械 | 微耕机 | 3.5kW以下风冷柴油机的微耕机 | 四川艾马仕科技有限公司 | 1WG-3.5-C | 结构型式：前置式 配套动力型号：KA200B（170F） 配套动力结构型式：单缸、风冷 配套动力额定功率：3.5kW 配套动力额定转速：3600r/min 外形尺寸：1550×950×800mm 结构质量：66kg 传动方式：齿轮传动 连接方式：直联 刀辊回转半径：170mm 主离合器型式：摩擦式 耕宽：950mm 耕深：≥100mm 作业速度：0.1-0.3m/s 作业小时生产率：0.03-0.06hm2/h.m 单位作业面积燃油消耗量：≤36kg/hm2 | 900 | 1300
622 | 耕整地机械 | 耕地机械 | 微耕机 | 3.5kW以下风冷柴油机的微耕机 | 四川哈瑞特机械制造有限公司 | 1WG2.5-95FC-Z | 外形尺寸(长×宽×高)1650×950×860mm，结构质量78kg，配套发动机型号170F风冷柴油机，配套发动机功率2.5kW，配套发动机额定转速3600r/min,刀辊设计转速I档90，II档130r/min，刀辊最大回转半径180直mm，传动方式为齿轮轴传动，联接方式为直连。 | 900 | 1300
623 | 耕整地机械 | 耕地机械 | 微耕机 | 3.5kW以下风冷柴油机的微耕机 | 四川五一机械制造有限公司 | 1WG2.5-95FC-Z | 外形尺寸(长×宽×高)：1650×950×860mm，结构质量：78kg，配套发动机型号：170F风冷柴油机，配套发动机功率：2.5kW，配套发动机额定转速：3000r/min，刀辊设计转速：I档90，II档130r/min，刀辊最大回转半径：180mm，传动方式：齿轮轴传动，联接方式：直联。 | 900 | 1300
624 | 耕整地机械 | 耕地机械 | 微耕机 | 3.5kW以下风冷柴油机的微耕机 | 无锡华源凯马发动机有限公司 | KDT510K | 外形尺寸(长×宽×高)：1100X950X1420mm，结构质量85kg，配套发动机型号KM170FAX柴油机/，配套发动机功率2.2kW，配套发动机额定转速3000r/min，刀辊设计转速77r/min，刀辊最大回转半径175mm；传动方式：齿轮传动；联接方式：直联。 | 900 | 1300
625 | 耕整地机械 | 耕地机械 | 微耕机 | 3.5kW以下风冷柴油机的微耕机 | 云南鑫泰隆农机销售有限公司 | 1WG2.8 | 外形尺寸(长×宽×高)：1600×950×1100mm，结构质量：80kg，配套发动机型号：KA200，配套发动机功率：2.8kW，配套发动机额定转速：3600r/min，刀辊设计转速：慢挡73；快挡127r/min，刀辊最大回转半径：185mm，传动方式：齿传动，联接方式：直联，配套发动机品牌：KAIAO，配套动力生产企业：锡凯奥动力机械有限公司，耕宽：90-110cm，耕深：≥10cm，作业速度：0.4m/s，小时生产率：≥0.045h㎡/h.m，刀棍总安装刀数：24-32把。 | 900 | 1300
626 | 耕整地机械 | 耕地机械 | 微耕机 | 3.5kW以下风冷柴油机的微耕机 | 重庆箭驰机械有限公司 | 1WG2.8-85FC-Z | 外形尺寸(长×宽×高)：1500×850×800mm，结构质量75kg，配套发动机型号170F柴油机/，配套发动机功率2.8kW，配套发动机额定转速3600r/min，刀辊设计转速：Ⅰ档：60、Ⅱ档；120、Ⅲ档：160r/min，刀辊最大回转半径160mm；传动方式：齿轮传动；联接方式：直联式；幅宽85cm；耕深≥10cm；作业速度：0.1-0.3m/s；刀辊总安装刀数24；旋耕刀型号旱地刀；离合器形式 摩擦片式（带急停装置）；离合器位置传动箱内输入端。 | 900 | 1300
627 | 耕整地机械 | 耕地机械 | 微耕机 | 3.5kW以下风冷柴油机的微耕机 | 资阳市拓地农用机械有限公司 | TD1WG4.05WF | 外形尺寸(长×宽×高)：1520X950X930mm，结构质量：72kg，配套发动机型号：TP170FA风冷柴油机，配套发动机功率：4.05kW，配套发动机额定转速：3600r/min，刀辊设计转速：慢档70、快档97、倒档52r/min，刀辊最大回转半径：160mm，传动方式：皮带传动，联接方式：皮带。 | 900 | 1300
628 | 耕整地机械 | 耕地机械 | 微耕机 | 3.5kW以下风冷柴油机的微耕机 | 资阳市拓地农用机械有限公司 | TD1WG4.05WFZ | 外形尺寸（长×宽×高）:1500×950×970mm.配套动力:TP170FA风冷柴油机.标定功率:4.05kW.标定转速:3600r/min.传动方式:齿轮传动.结构型式：直接联接.发动机启动方式：手拉启动.结构质量：70kg.幅宽:100cm.耕深:≥10cm.回转半径:160mm.刀辊设计转速：I档65、‖档102、倒档65r/min.总安装刀数：24把.作业小时生产率：0.04-0.08hm2/(h.m).单位作业量主油量消耗量：＜26kg/hm2. | 900 | 1300
629 | 耕整地机械 | 耕地机械 | 微耕机 | 3.5kW以下风冷柴油机的微耕机 | 资阳市拓地农用机械有限公司 | TD1WG4.05WFZ-1 | 外形尺寸(长×宽×高)：1630X950X930mm，结构质量：73kg，配套发动机型号：TP170FA风冷柴油机，配套发动机功率：4.05kW，配套发动机额定转速：3600r/min，刀辊设计转速：慢档65、快档102、倒档65r/min，刀辊最大回转半径：160mm，传动方式：齿轮传动，联接方式：直联。 | 900 | 1300
630 | 耕整地机械 | 耕地机械 | 微耕机 | 3kW以上水冷柴油机的微耕机 | 安徽新安机械制造有限公司 | 1WG4.2-105SC | 水冷柴油机档位设置：快档、慢档、空档、倒挡，紧急停机装置：操作手柄上配备，外形尺寸(长×宽×高)：1300×1050×970mm，结构质量：86kg，配套发动机型号：水冷176柴油机，配套发动机功率：4.2kW，配套发动机额定转速：3000r/min，刀辊设计转速：I档82 ， II档127r/min，刀辊最大回转半径：180mm，传动方式：皮带、齿轮传动，联接方式：同轴直联。 | 900 | 1300
631 | 耕整地机械 | 耕地机械 | 微耕机 | 3kW以上水冷柴油机的微耕机 | 北京多力多机械设备制造有限公司 | DWG2.5-1 | 水冷柴油机外形尺寸(长×宽×高)：1479×600×920mm，结构质量：98.2kg，配套发动机型号：JT176型水冷柴油机，配套发动机功率：4.5kW，配套发动机额定转速：3000r/min，刀辊设计转速：470、943r/min，刀辊最大回转半径：160mm，传动方式：皮带-齿轮组-链条，联接方式：销轴、螺栓，纯小时生产率≥0.03hm2/h，耕深41135cm，耕宽15.5、29、43cm，作业速度：0.8-2.2m/s，耕深稳定性93.7%，碎土率97.8%，植被覆盖率91.7%，动力切断可靠性非作业状态能够可靠切断动力。静态环境噪声：78.3dB(A)，驾驶员耳旁噪声：92.8dB(A)，紧急停车装置操纵手柄上已配备操作者手离开手柄后，自动停止运转装置。 | 900 | 1300
632 | 耕整地机械 | 耕地机械 | 微耕机 | 3kW以上水冷柴油机的微耕机 | 北京多力多机械设备制造有限公司 | DWG2.5-2 | 水冷柴油机外形尺寸(长×宽×高)：1600×930×1010mm，结构质量：128kg，配套发动机型号：JT180型水冷柴油机，配套发动机功率：5.9kW，配套发动机额定转速：2600r/min，刀辊设计转速：67.5 II 挡 、138 III 挡 r/min，刀辊最大回转半径：170mm，传动方式：皮带-齿轮组-链条，联接方式：销轴，静态环境噪声：74.4dB(A)，驾驶员耳旁噪声：92.5dB(A)，主燃油消耗率≤17.5kg/hm2，旋耕后地表平整度：2.6cm，动力切断可靠性非作业状态能够可靠切断动力，耕深：41135cm，耕宽：63、92cm，作业速度：0.28(II档)、1.2(III档)m/s，纯小时生产率≥0.067hm2/h，紧急停车装置操纵手柄上已配备操作者手离开手柄后，自动停止运转装置。 | 900 | 1300
633 | 耕整地机械 | 耕地机械 | 微耕机 | 3kW以上水冷柴油机的微耕机 | 北京多力多机械设备制造有限公司 | DWG2.5-5 | 水冷柴油机外形尺寸(长×宽×高)：2120×950×1160mm，结构质量：265kg，配套发动机型号：192型水冷柴油机，配套发动机功率：7.35kW，配套发动机额定转速：2300r/min，刀辊设计转速：157.2、204.33、317.9、513.7r/min，刀辊最大回转半径：200mm，传动方式：皮带-齿轮组-链条，联接方式：螺栓，动力切断可靠性非作业状态能够可靠切断动力。/耕宽：90cm，耕深：41139cm，作业速度：0.46、0.73、1.17、1.88m/s，纯小时生产率≥0.03hm2/h，碎土率99%，耕深稳定性91.9%，植被覆盖率92.6%，静态环境噪声：81.6dB(A)，紧急停机装置操纵手柄上已配备操作者手离开手柄后，自动停止运转装置。 | 900 | 1300
634 | 耕整地机械 | 耕地机械 | 微耕机 | 3kW以上水冷柴油机的微耕机 | 昌邑昌荣机械有限公司 | 1WG-4 | 水冷柴油机外形尺寸(长×宽×高)：1600X900X1080mm，结构质量：125kg，配套发动机型号：R176，配套发动机功率：4.2kW，配套发动机额定转速：3000r/min，刀辊设计转速低速：70，高速：190r/min，刀辊最大回转半径：195mm，传动方式：驱动轴直驱，联接方式：直联，幅宽：800-1000mm，耕深≥80mm，作业速度≥0.2m/s，主燃油消耗率≤12kg/hm2。 | 900 | 1300
635 | 耕整地机械 | 耕地机械 | 微耕机 | 3kW以上水冷柴油机的微耕机 | 常州市富奥机械有限公司 | FA-1WG3.8-D | 水冷柴油机外形尺寸(长×宽×高)：1380×650×970mm，结构质量：73kg，配套发动机型号：R176单缸水冷汽油发动机，配套发动机功率：3.8kW，配套发动机额定转速：3600r/min，刀辊设计转速:130~350r/min，刀辊最大回转半径：165mm，传动方式：皮带传动，联接方式：直接联接，最大牵引力≥850N。 | 900 | 1300
636 | 耕整地机械 | 耕地机械 | 微耕机 | 3kW以上水冷柴油机的微耕机 | 常州市武进五菱柴油机有限公司 | 1WG3.8SC-D | 水冷柴油机外形尺寸(长×宽×高)：1500×900×800mm，结构质量：73kg，配套发动机型号：176，配套发动机功率：3.8kW，配套发动机额定转速：3000r/min，刀辊设计转速：130-350r/min，刀辊最大回转半径：165mm，传动方式：齿轮传动，联接方式：三角皮带传动，轮距：300-500mm，动态环境噪声≤86dB(A)，驾驶员操纵位置处噪声≤93dB(A)，旋耕工作幅宽：700-900mm，作业小时生产率≥0.045h㎡/h，最小转向半径：800mm，最小离地间隙：100mm，牵引力：850N，碎土率（旋耕）≥50%，植被覆盖率≥50%，耕深变异系数（旋耕）≤20%。 | 900 | 1300
637 | 耕整地机械 | 耕地机械 | 微耕机 | 3kW以上水冷柴油机的微耕机 | 成都市刚毅机械制造有限公司 | GY1WG-120 | 水冷柴油机外形尺寸(长×宽×高)：1780×1050×980mm，结构质量：95kg，配套发动机型号：R180水冷柴油机，配套发动机功率：5.15kW，配套发动机额定转速：2600r/min，刀辊设计转速：130（快档）r/min，刀辊最大回转半径：185mm，传动方式：皮带，联接方式：皮带联接。 | 900 | 1300
638 | 耕整地机械 | 耕地机械 | 微耕机 | 3kW以上水冷柴油机的微耕机 | 成都市刚毅机械制造有限公司 | JLW1WG-120 | 水冷柴油机外形尺寸(长×宽×高)：1780×1050×980mm，结构质量：95kg，配套发动机型号：R180F水冷柴油机，配套发动机功率：5.15kW，配套发动机额定转速：2600r/min，刀辊设计转速：130（快档）r/min，刀辊最大回转半径：185mm，传动方式：皮带，联接方式：皮带联接。 | 900 | 1300
639 | 耕整地机械 | 耕地机械 | 微耕机 | 3kW以上水冷柴油机的微耕机 | 成都市刚毅机械制造有限公司 | JLW1WZ-100 | 水冷柴油机外形尺寸(长×宽×高)：1500×1000×960mm，结构质量：88kg，配套发动机型号：R175水冷柴油机，配套发动机功率：4.05kW，配套发动机额定转速：2600r/min，刀辊设计转速：90/135/180r/min，刀辊最大回转半径：185mm，传动方式：皮带传动，联接方式：皮带联接。 | 900 | 1300
640 | 耕整地机械 | 耕地机械 | 微耕机 | 3kW以上水冷柴油机的微耕机 | 成都市刚毅机械制造有限公司 | SL1WZ-100 | 水冷柴油机外形尺寸(长×宽×高)：1790×1200×960mm，结构质量：88kg，配套发动机型号：R175水冷柴油机，配套发动机功率：4.05kW，配套发动机额定转速：2600r/min，刀辊设计转速：Ⅰ档：78；Ⅱ档：136r/min，刀辊最大回转半径：180mm，传动方式：皮带传动，联接方式：皮带联接。 | 900 | 1300
641 | 耕整地机械 | 耕地机械 | 微耕机 | 3kW以上水冷柴油机的微耕机 | 成都天齐金属制品有限公司 | 1WG4.2 | 水冷柴油机外形尺寸(长×宽×高)：1460×900×860mm，结构质量：85kg，配套发动机型号:176水冷汽油机，配套发动机功率：4.2kW，配套发动机额定转速：2600r/min，刀辊设计转速：慢档67.7r/min、快档93r/minr/min，刀辊最大回转半径：165mm，传动方式：皮带传动，联接方式：直联。 | 900 | 1300
642 | 耕整地机械 | 耕地机械 | 微耕机 | 3kW以上水冷柴油机的微耕机 | 大连圣虎农业装备有限公司 | WG-3-1 | 水冷柴油机外形尺寸(长×宽×高)：1400X820X820mm，结构质量：105kg，配套发动机型号：176，配套发动机功率：4.41kW，配套发动机额定转速：2600r/min，刀辊设计转速：50~60r/min，刀辊最大回转半径：200mm，传动方式：机械传动，联接方式：轴套联接。 | 900 | 1300
643 | 耕整地机械 | 耕地机械 | 微耕机 | 3kW以上水冷柴油机的微耕机 | 大连圣虎农业装备有限公司 | WG-3-2 | 水冷柴油机外形尺寸(长×宽×高)：1490X820X820mm，结构质量：115kg，配套发动机型号：180，配套发动机功率：5.88kW，配套发动机额定转速：2600r/min，刀辊设计转速：60r/min，刀辊最大回转半径：200mm，传动方式：机械传动，联接方式：变速箱后驱动联接。 | 900 | 1300
644 | 耕整地机械 | 耕地机械 | 微耕机 | 3kW以上水冷柴油机的微耕机 | 大连圣虎农业装备有限公司 | WG-3-3 | 水冷柴油机外形尺寸(长×宽×高)：2170X845X1150mm，结构质量：270kg，配套发动机型号:190，配套发动机功率：7.35kW，配套发动机额定转速：2600r/min，刀辊设计转速：120r/min，刀辊最大回转半径：350mm，传动方式：机械传动，联接方式：变速箱后驱动联接。 | 900 | 1300
645 | 耕整地机械 | 耕地机械 | 微耕机 | 3kW以上水冷柴油机的微耕机 | 德州鲲鹏机械制造有限公司 | 1WG-5 | 水冷柴油机外形尺寸(长×宽×高)：1560×890×1070mm，结构质量：132kg，配套发动机型号：R175，配套发动机功率：4.85kW，配套发动机额定转速：2600r/min，刀辊设计转速：80-200r/min，刀辊最大回转半径：168mm，传动方式：三角皮带，联接方式：直联。 | 900 | 1300
646 | 耕整地机械 | 耕地机械 | 微耕机 | 3kW以上水冷柴油机的微耕机 | 第一拖拉机股份有限公司 | 3WG-45 | 水冷柴油机外形尺寸(长×宽×高) ：1520×340×628mm，结构质量：138kg，配套发动机型号：JD6；配套发动机功率：4.2kW，配套发动机额定转速：3000r/min，刀辊设计转速：110r/min，刀辊最大回转半径：150mm，传动方式：齿轮传动，联接方式。 | 900 | 1300
647 | 耕整地机械 | 耕地机械 | 微耕机 | 3kW以上水冷柴油机的微耕机 | 第一拖拉机股份有限公司 | 3WG-55 | 水冷柴油机外形尺寸(长×宽×高)：1570×370 ×628mm，结构质量：158kg，配套发动机型号：TP183，配套发动机功率：5.15kW，配套发动机额定转速：2800r/min，刀辊设计转速：110r/min，刀辊最大回转半径：150mm，传动方式：齿轮传动，联接方式。 | 900 | 1300
648 | 耕整地机械 | 耕地机械 | 微耕机 | 3kW以上水冷柴油机的微耕机 | 东莞市金华机械设备有限公司 | 1WG4.0A | 水冷柴油机外形尺寸(长×宽×高)：1550×900×950mm，结构质量：92kg，配套发动机型号：R175B，配套发动机功率：4kW，配套发动机额定转速：3600r/min，刀辊设计转速：80～200r/min，刀辊最大回转半径：125mm，传动方式：齿轮传动，联接方式：直接，耕宽：85cm，耕深：≥10cm，作业速度：0.8～2.0km/h，纯工作小时生产率：≥0.07k㎡/h，主燃油消耗率：≤12kg/h㎡，主离合器离合方式：内置自动离合，工作档位1档。 | 900 | 1300
649 | 耕整地机械 | 耕地机械 | 微耕机 | 3kW以上水冷柴油机的微耕机 | 东莞市金华机械设备有限公司 | 1WG4.2C(S) | 水冷柴油机外形尺寸(长×宽×高)：1600×820×1100mm，结构质量：115kg，配套发动机型号： R176，配套发动机功率：4.2kW，配套发动机额定转速：3000r/min，刀辊设计转速：156/98r/min，刀辊最大回转半径：185mm，传动方式：皮带传动，联接方式：皮带，幅宽：90cm，耕深： ≥10cm，作业速度： 0.1-0.4m/s，工作档位：2个，作业小时生产率：≥0.10h㎡/h，主燃油消耗量：≤15kg/h㎡。 | 900 | 1300
650 | 耕整地机械 | 耕地机械 | 微耕机 | 3kW以上水冷柴油机的微耕机 | 东莞市开拓机械制造有限公司 | CTT610-E | 水冷柴油机外形尺寸(长×宽×高)：1750×950×950mm，结构质量（工作部件）：95kg，配套发动机型号：R176水冷柴油机，配套发动机功率：3.82kW，配套发动机额定转速：3000r/min，刀辊设计转速：130r/min，刀辊最大回转半径：185mm，传动方式：皮带-齿轮-链条，联接方式：销轴连接，耕深（与旋耕部件配套）：≧100mm，耕宽（与旋耕部件配套）：1000mm，紧急停机装置手离手柄即关闭动力油路，档位设置：前2空1倒1。 | 900 | 1300
651 | 耕整地机械 | 耕地机械 | 微耕机 | 3kW以上水冷柴油机的微耕机 | 福建泰科动力设备有限公司 | 1WGQ5 | 水冷柴油机外形尺寸(长×宽×高)：2070X980X1050mm，结构质量：小于等于225kg，配套发动机型号：R180，配套发动机功率：5.15kW，配套发动机额定转速：2600r/min，刀辊设计转速：400r/min，刀辊最大回转半径：187.5mm，传动方式：齿轮，联接方式：直联式，静态环境噪声：小于等于86dB(A)，旋耕性能：最大耕宽大于等于950mm，操作者操作位置噪声：小于等于95dB(A)，犁刀数量：20把，旋耕性能：最大耕深大于等于100mm，旋耕性能：碎土率：大于等于百分之50，旋耕后地表平整度：小于60mm，植被覆盖率：大于等于百分之50。 | 900 | 1300
652 | 耕整地机械 | 耕地机械 | 微耕机 | 3kW以上水冷柴油机的微耕机 | 甘谷县新兴机械有限公司 | 1WG6.46-60 | 水冷柴油机外形尺寸(长×宽×高)：1730*730*1400mm，结构质量：260kg，配套发动机型号：ZR185水冷柴油机，配套发动机功率：6.46kW，配套发动机额定转速：2600r/min，刀辊设计转速：222-245r/min，刀辊最大回转半径：195mm，传动方式：齿轮传动，联接方式：直联式，耕深：41136cm，耕宽：60cm，旋耕刀型号：IT195。 | 900 | 1300
653 | 耕整地机械 | 耕地机械 | 微耕机 | 3kW以上水冷柴油机的微耕机 | 甘谷县新兴机械有限公司 | 1WG7.35-90 | 水冷柴油机外形尺寸(长×宽×高)：2062×930×1290mm，结构质量：450kg，配套发动机型号：R190水冷柴油机，配套发动机功率：7.35kW，配套发动机额定转速：2300r/min，刀辊设计转速：222-245r/min，刀辊最大回转半径：195mm，传动方式：齿轮传动，联接方式：直联式，耕深：41136cm，耕宽：90cm，旋耕刀型号：IT195。 | 900 | 1300
654 | 耕整地机械 | 耕地机械 | 微耕机 | 3kW以上水冷柴油机的微耕机 | 甘肃洮河拖拉机制造有限公司 | 1WG-7.35 | 水冷柴油机外形尺寸(长×宽×高)：2120×840×1160mm，结构质量：340kg，配套发动机型号：R190A，配套发动机功率：7.35kW，配套发动机额定转速：2200r/min，刀辊设计转速：222～245r/min，刀辊最大回转半径：204mm，传动方式：中间齿轮传动，联接方式：直联式。 | 900 | 1300
655 | 耕整地机械 | 耕地机械 | 微耕机 | 3kW以上水冷柴油机的微耕机 | 广西宏兴机械有限公司 | 1WG4-1 | 水冷柴油机外形尺寸(长×宽×高)：1650×930×1050mm，结构质量：95kg，配套发动机型号：R176型柴油机，配套发动机功率：3.82kW，配套发动机额定转速：3000r/min，刀辊设计转速：113（Ⅱ挡）r/min，刀辊最大回转半径：180mm，传动方式：齿轮传动，联接方式：直联。 | 900 | 1300
656 | 耕整地机械 | 耕地机械 | 微耕机 | 3kW以上水冷柴油机的微耕机 | 广西开元机器制造有限责任公司 | 1WGQ4 | 水冷柴油机外形尺寸(长×宽×高)：1800×970×1000mm，结构质量：140kg，配套发动机型号：YC176，配套发动机功率：4.1kW，配套发动机额定转速：2600r/min，刀辊设计转速：320r/min，刀辊最大回转半径：175mm，传动方式：齿轮传动，联接方式：直联。 | 900 | 1300
657 | 耕整地机械 | 耕地机械 | 微耕机 | 3kW以上水冷柴油机的微耕机 | 广西开元机器制造有限责任公司 | 1WGQ5 | 水冷柴油机外形尺寸(长×宽×高)：1790×940×1035mm，结构质量：185kg，配套发动机型号：TP183型柴油机，配套发动机功率：5.15kW，配套发动机额定转速：2600r/min，刀辊设计转速：315r/min，刀辊最大回转半径：175mm，传动方式：齿轮传动，联接方式：直联。 | 900 | 1300
658 | 耕整地机械 | 耕地机械 | 微耕机 | 3kW以上水冷柴油机的微耕机 | 广西陆川县永发机械有限公司 | 1WG4-1 | 水冷柴油机外形尺寸(长×宽×高)：1550×900×950mm，结构质量：151kg，配套发动机型号：R175型柴油机，配套发动机功率：4.41kW，配套发动机额定转速：2600r/min，刀辊设计转速：260(Ⅱ档)r/min，刀辊最大回转半径：150mm，传动方式：皮带传动，联接方式：结构形式：有转向机构、多功能微耕机，刀辊总安装刀数：36把，旋耕刀型号：水田刀，主离合器方式：摩擦片式，耕深：12cm，耕宽：90cm，作业速度：2.4km/h，纯小时生产率：0.053h㎡/h，主燃油消耗率：16.42L/h㎡。 | 900 | 1300
659 | 耕整地机械 | 耕地机械 | 微耕机 | 3kW以上水冷柴油机的微耕机 | 广西陆川县永发机械有限公司 | 1WG4Q-1 | 水冷柴油机外形尺寸(长×宽×高)：1740×780×1100mm，结构质量162kg，配套发动机型号R175型柴油机，配套发动机功率4.41kW，配套发动机额定转速2600r/min，驱动轮质量18.5kg，驱动轮直径600mm，驱动轮叶片尺寸（长×宽）130×60mm，驱动轮叶片倾角18度，驱动轮叶片数10片，平衡盘质量/kg，滑托质量/kg，结构形式：有转向机构、可带犁耙双轮式耕整机，纯小时生产率0.055h㎡/h，耕深12.9cm，耕宽22cm，作业速度3.1km/h，配套犁型号：单铧犁，燃油消耗率12.61L/h㎡／。 | 900 | 1300
660 | 耕整地机械 | 耕地机械 | 微耕机 | 3kW以上水冷柴油机的微耕机 | 广西陆洲机械制造有限公司 | 1WGQ4 | 水冷柴油机最小转向圆半径：0.8M，外形尺寸(长×宽×高)：1770*850*1000mm，结构质量：130kg，配套发动机型号：GD175型柴油机，配套发动机功率：4.4kW，配套发动机额定转速：3000r/min，刀辊设计转速：245r/min，刀辊最大回转半径：140mm，传动方式：皮带传动，联接方式：直联，耕深稳定性：93%，结构形式：手扶驱动轴旋耕，碎土率：61%，主离合器方式：摩擦片式，作业速度：5.5Km/h，耕深：13Cm，平均耕宽：64.2Cm，静态噪音：77Db(a)，驾驶员耳旁噪音：86dB(A)，植被覆盖率：60%。 | 900 | 1300
661 | 耕整地机械 | 耕地机械 | 微耕机 | 3kW以上水冷柴油机的微耕机 | 广西鹿寨县华光机械制造有限责任公司 | 1WG4 | 水冷柴油机外形尺寸(长×宽×高)：1520×1050×1100mm，结构质量：95kg，配套发动机型号：R176型柴油机，配套发动机功率：3.82kW，配套发动机额定转速：2600r/min，刀辊设计转速：130r/min，刀辊最大回转半径：185mm，传动方式：皮带传动，联接方式：皮带联接，总安装刀数：32把，主离合器方式：摩擦片式，紧急停机装置柴油机急停装置，档位设置：低速档、空档、倒档、空档、高速档。 | 900 | 1300
662 | 耕整地机械 | 耕地机械 | 微耕机 | 3kW以上水冷柴油机的微耕机 | 广西汽牛农业机械股份有限公司 | 1WGQ4-1 | 水冷柴油机外形尺寸(长×宽×高)：1800X840X1080mm，结构质量：153kg，配套发动机型号：R175F型柴油机，配套发动机功率：4.41kW，配套发动机额定转速：2600r/min，刀辊设计转速：419r/min，刀辊最大回转半径：147mm，传动方式：齿轮传动，联接方式：直联式，耕深：10cm，耕宽：81cm，碎土率：75%，植被覆盖率：61%，静态环境噪声：76dB(A)，驾驶员耳旁噪声：89dB(A)，主离合器方式：摩擦片式，变速档位：Ⅰ档、Ⅱ档、倒档+快、慢，空档，结构形式：前滚后双轮驱动步耕型。 | 900 | 1300
663 | 耕整地机械 | 耕地机械 | 微耕机 | 3kW以上水冷柴油机的微耕机 | 广西汽牛农业机械股份有限公司 | 1WGQ4-2 | 水冷柴油机外形尺寸(长×宽×高)：1680×840×1050mm，结构质量：150kg，配套发动机型号：R176，配套发动机功率：4kW，配套发动机额定转速：2600r/min，刀辊设计转速：260r/min，刀辊最大回转半径：153mm，传动方式：皮带+齿轮传动，联接方式：直联，主离合器方式：摩擦片式，耕深：12㎝，耕宽：74㎝，碎土率：73%，植被覆盖率：75%，静态环境噪声：81dB(A)，驾驶员耳旁噪声：91dB(A)，变速档位：Ⅰ档、Ⅱ档、Ⅲ档、倒档、空档，结构形式：前滚后双轮驱动步耕型。 | 900 | 1300
664 | 耕整地机械 | 耕地机械 | 微耕机 | 3kW以上水冷柴油机的微耕机 | 广西容县新桥微型手扶拖拉机有限公司 | 1WGQ4 | 水冷柴油机外形尺寸(长×宽×高)：1800×970×1050mm，结构质量：150kg，配套发动机型号：R176型柴油机，配套发动机功率：3.78kW，配套发动机额定转速：3000r/min，刀辊设计转速：350（Ⅱ档）r/min，刀辊最大回转半径：150mm，传动方式：齿轮传动，联接方式：直联式，耕深稳定性：90%，碎土率：78%，植被覆盖率：85%，静态环境噪声：83dB(A)，驾驶员操作位置处噪声：91dB(A)，平均耕宽：92cm，耕后地表平整度:3cm，最小转向圆半径：1m，最小水平通过半径：1.4m，纯工作小时生产率：0.06h㎡／h，纯作业主燃油消耗：14L／h㎡。 | 900 | 1300
665 | 耕整地机械 | 耕地机械 | 微耕机 | 3kW以上水冷柴油机的微耕机 | 广西万里顺机械制造有限公司 | 1WG4-1 | 水冷柴油机平均耕深：10cm，平均耕宽：91cm，最小转向圆半径：0.6m，作业小时生产率：0.06h㎡/(h﹒m)，单位作业主燃油消耗量：11kg/h㎡，外形尺寸(长×宽×高)：1620×1000×940mm，结构质量：82kg，配套发动机型号：YC176，配套发动机功率：4.41(12h)kW，配套发动机额定转速：2600r/min，刀辊设计转速：170r/min，刀辊最大回转半径：140mm，传动方式：齿轮传动，联接方式：直联式。 | 900 | 1300
666 | 耕整地机械 | 耕地机械 | 微耕机 | 3kW以上水冷柴油机的微耕机 | 广西万里顺机械制造有限公司 | 1WGH5 | 水冷柴油机外形尺寸(长×宽×高)：2200×1060×1100mm，结构质量：204kg，配套发动机型号：R180，配套发动机功率：5.15kW，配套发动机额定转速：2600r/min，刀辊设计转速：340r/min，刀辊最大回转半径：195mm，传动方式：齿轮传动，联接方式：直联，平均耕宽：61cm，作业小时生产率：0.11 h㎡/(h﹒m)，平均耕深：10cm，单位作业主燃油消耗量：11 kg/h㎡。 | 900 | 1300
667 | 耕整地机械 | 耕地机械 | 微耕机 | 3kW以上水冷柴油机的微耕机 | 广西万里顺机械制造有限公司 | 1WGQ5 | 水冷柴油机外形尺寸(长×宽×高)：2250×900×1130mm，结构质量：205kg，配套发动机型号：R180，配套发动机功率：5.15(12h)kW，配套发动机额定转速：2600r/min，刀辊设计转速：357(1档)r/min，刀辊最大回转半径：150mm，传动方式：链条传动，联接方式：直联，作业小时生产率：0.07h㎡/h，最小转向圆半径：0.9m，单位作业主燃油消耗量：12L/h㎡，平均耕宽：82cm，耕深：13cm。 | 900 | 1300
668 | 耕整地机械 | 耕地机械 | 微耕机 | 3kW以上水冷柴油机的微耕机 | 广西五丰机械有限公司 | 1WG4 | 水冷柴油机外形尺寸(长×宽×高)：1700×900×900mm，结构质量：105kg，配套发动机型号：R176型柴油机，配套发动机功率：3.82kW，配套发动机额定转速：3000r/min，刀辊设计转速：94r/min，刀辊最大回转半径：175mm，传动方式：皮带传动，联接方式：直联式，耕深：13cm，耕深稳定性：87%，平均耕宽：92cm，静态环境噪声：83dB（A）；植被覆盖率：72%，作业小时生产率：0.06hm2/（h·m），单位作业量主油料消耗量：17kg/hm2。 | 900 | 1300
669 | 耕整地机械 | 耕地机械 | 微耕机 | 3kW以上水冷柴油机的微耕机 | 广西五丰机械有限公司 | 1WGQ4 | 水冷柴油机外形尺寸(长×宽×高)：1800×820×1030mm，结构质量：145kg，配套发动机型号：R176型柴油机，配套发动机功率：3.82kW，配套发动机额定转速：3000r/min，刀辊设计转速：138r/min，刀辊最大回转半径：160mm，传动方式：皮带传动，联接方式：直联式，耕深：12cm，耕深稳定性：88%，平均耕宽：84cm，静态环境噪声：83dB（A），植被覆盖率：74%，作业小时生产率：0.07hm2/ (h·m)，单位作业量主油料消耗量：17kg/hm2。 | 900 | 1300
670 | 耕整地机械 | 耕地机械 | 微耕机 | 3kW以上水冷柴油机的微耕机 | 广西雄飞机械制造有限责任公司 | 1WGQ4 | 水冷柴油机外形尺寸(长×宽×高)：1800×1000×1020mm，结构质量：145kg，配套发动机型号：GD175，配套发动机功率：3.68kW，配套发动机额定转速：3000r/min，刀辊设计转速：250r/min，刀辊最大回转半径：160mm，传动方式：三角皮带，联接方式：皮带。 | 900 | 1300
671 | 耕整地机械 | 耕地机械 | 微耕机 | 3kW以上水冷柴油机的微耕机 | 广州市番禺莲花山农业机械供应有限公司 | 1WG3.30 | 水冷柴油机外形尺寸(长×宽×高)：1580X990X1010mm，结构质量：110kg，配套发动机型号：R170B柴油机，配套发动机功率：3.3kW，配套发动机额定转速：3000r/min，刀辊设计转速：100r/min，刀辊最大回转半径：180mm，传动方式：齿轮传动，联接方式：皮带连接。 | 900 | 1300
672 | 耕整地机械 | 耕地机械 | 微耕机 | 3kW以上水冷柴油机的微耕机 | 广州市番禺莲花山农业机械供应有限公司 | 1WG3.82 | 水冷柴油机外形尺寸(长×宽×高)：1580X760X1130mm，结构质量：115kg，配套发动机型号：R176柴油机，配套发动机功率：3.82kW，配套发动机额定转速：3000r/min，刀辊设计转速：105r/min，刀辊最大回转半径：180mm，传动方式：齿轮传动，联接方式：皮带联接。 | 900 | 1300
673 | 耕整地机械 | 耕地机械 | 微耕机 | 3kW以上水冷柴油机的微耕机 | 汉中云妃科技有限公司 | 3WG-4.0 | 外形尺寸(长×宽×高)：1800x1160x840mm，结构质量：130kg，配套发动机型号：JD176，配套发动机功率：4kW，配套发动机额定转速：3000r/min，刀辊设计转速：115r/min，刀辊最大回转半径：180mm，传动方式：齿轮传动，联接方式：销轴。 | 900 | 1300
674 | 耕整地机械 | 耕地机械 | 微耕机 | 3kW以上水冷柴油机的微耕机 | 河南银丰机械制造有限公司 | 1WG5.7-105 | 水冷柴油机外形尺寸(长×宽×高)：1400×550×1130mm，结构质量：130-150kg，配套发动机型号：R180柴油机，配套发动机功率：5.7kW，配套发动机额定转速：2600r/min，刀辊设计转速：95r/min，刀辊最大回转半径：135mm，传动方式：齿轮传动，联接方式：同轴直联式。 | 900 | 1300
675 | 耕整地机械 | 耕地机械 | 微耕机 | 3kW以上水冷柴油机的微耕机 | 衡阳市富农机械制造有限公司 | 1WG3.3 | 水冷柴油机外形尺寸(长×宽×高)：1500×900×1100mm，结构质量：≤91kg。配套发动机型号：175F-1型柴油机，配套发动机功率：3.3kW，配套发动机额定转速：2600r/min，刀辊设计转速：130r/min，刀辊最大回转半径：190mm，传动方式：皮带传动、驱动轮轴驱动旋转工作部件。联接方式：皮带联接，回转切削面：8个，耕宽：90±5.0cm，平均耕深：≥10.0cm，总安装刀数：24把，碎土率：≥50.0%，动态环境噪音：≤86.0dB(A)，植被覆盖率：≥55.0%，驾驶员耳旁噪音：≤93.0dB(A)。 | 900 | 1300
676 | 耕整地机械 | 耕地机械 | 微耕机 | 3kW以上水冷柴油机的微耕机 | 衡阳市力源动力制造有限公司 | 1WG4 | 水冷柴油机外形尺寸(长×宽×高)：1800X820X1070mm，结构质量：132kg。配套发动机型号：175F1，配套发动机功率：4.41kW，配套发动机额定转速：2600r/min，刀辊设计转速，235r/min，刀辊最大回转半径：150mm，传动方式：齿轮，联接方式：直连。 | 900 | 1300
677 | 耕整地机械 | 耕地机械 | 微耕机 | 3kW以上水冷柴油机的微耕机 | 湖北金驰机器有限公司 | JCWD-7 | 水冷柴油机外形尺寸(长×宽×高)：1840×650×1150mm，结构质量：195kg，配套发动机型号：175F柴油机，配套发动机功率：5kW，配套发动机额定转速：2500r/min，刀辊设计转速：127r/min，刀辊最大回转半径：180mm，传动方式：齿轮传动，联接方式：螺栓连接，耕深：≥80㎜，耕幅宽：63㎜，旋耕作业小时生产率：≥0.11h㎡/h.m，主燃油消耗量：≤12㎏/h㎡，旋耕耕深稳定性：≥85％，旋耕碎土率：≥50％，旋耕植被覆盖率：≥55％，动态环境噪声：≤86dB(A)，驾驶员操作位置处噪声：≤93dB(A)，旋耕后地表平整度：≤50㎜，驱动轮滑转率：≤15％。 | 900 | 1300
678 | 耕整地机械 | 耕地机械 | 微耕机 | 3kW以上水冷柴油机的微耕机 | 湖南瑞福莱工贸有限公司 | 1WG4.4 | 水冷柴油机外形尺寸(长×宽×高)：1700×960×1200mm，结构质量：126kg，配套发动机型号：175F柴油机，配套发动机功率：4.4kW，配套发动机额定转速：2600r/min，刀辊设计转速：270r/min，刀辊最大回转半径：360mm，传动方式：齿轮，联接方式：直联。 | 900 | 1300
679 | 耕整地机械 | 耕地机械 | 微耕机 | 3kW以上水冷柴油机的微耕机 | 湖南省耒耕轻型耕田机制造有限公司 | 1WG4 | 水冷柴油机外形尺寸(长×宽×高)：1800×110×1050mm，结构质量：110（含动力）kg，配套发动机型号：175 柴油机，配套发动机功率：4kW，配套发动机额定转速：2600r/min，刀辊设计转速：93r/min，刀辊最大回转半径：240mm；传动方式：齿轮传动，联接方式：皮带联接，设计耕深：≥10cm，工作宽幅：110cm，纯工作小时生产率：≥0.10hm2 /h，纯工作小时燃油消耗：≤12kg/h。 | 900 | 1300
680 | 耕整地机械 | 耕地机械 | 微耕机 | 3kW以上水冷柴油机的微耕机 | 湖南省农友机械集团有限公司 | 1WG5 | 水冷柴油机驾驶员耳旁噪声：≤93db(A)，有效度≥95%，耕深稳定性≥85%，设计耕深≥10cm，工作幅宽：110cm；总安装刀数：32把，外形尺寸(长×宽×高)：1640×1110×940mm，结构质量：99kg，配套发动机型号：CF180F型柴油机，配套发动机功率：5kW，配套发动机额定转速：3600r/min，刀辊设计转速：130r/min，刀辊最大回转半径：195mm，传动方式：柴油机直联传动，联接方式：驱动轮轴直接驱动工作部件。 | 900 | 1300
681 | 耕整地机械 | 耕地机械 | 微耕机 | 3kW以上水冷柴油机的微耕机 | 江苏常发农业装备股份有限公司 | CF1WG4.2-90SC-D | 水冷柴油机外形尺寸(长×宽×高)：1500×900×800mm，结构质量：115kg，配套发动机型号：R176，配套发动机功率：4.2kW，配套发动机额定转速：3000r/min，刀辊设计转速快：120；慢75r/min，刀辊最大回转半径：180mm，传动方式：链条传动，联接方式：带传动，耕深：≥80mm，工作幅宽：900mm，最小转向圆半径：0.8mm，最小离地间隙：75mm。 | 900 | 1300
682 | 耕整地机械 | 耕地机械 | 微耕机 | 3kW以上水冷柴油机的微耕机 | 江苏久泰农业装备科技有限公司 | 1WG7.7（JT10-A） | 水冷柴油机外形尺寸(长×宽×高)：1480×660×1090mm，结构质量：109kg，配套发动机型号：三菱GM301，配套发动机功率：5.5kW，配套发动机额定转速：1800r/min，刀辊设计转速：230r/min，刀辊最大回转半径：220mm，传动方式：链传动，联接方式：滚子链连接；耕幅：1000mm，纯作业油耗：<12kg/hm2，轮距：330~600mm，耕深：180~200mm。 | 900 | 1300
683 | 耕整地机械 | 耕地机械 | 微耕机 | 3kW以上水冷柴油机的微耕机 | 江西赣宝农业装备有限公司 | 1WG6 | 外形尺寸(长×宽×高)：1800*840*1080mm，结构质量：150kg，配套发动机型号：R180型柴油机，配套发动机功率：5.88kW，配套发动机额定转速：2600r/min，刀辊设计转速：391r/min，刀辊最大回转半径：137mm，传动方式：皮带传动，联接方式：三角皮带。 | 900 | 1300
684 | 耕整地机械 | 耕地机械 | 微耕机 | 3kW以上水冷柴油机的微耕机 | 江西余江县赣拖农机制造厂 | GB95 | 水冷柴油机外形尺寸(长×宽×高)：1385*720*1130mm，结构质量：85kg，配套发动机型号：R176 <170F汽油机>，配套发动机功率：4.2kW，配套发动机额定转速：3000r/min，刀辊设计转速：前进85、150；后退60r/min，刀辊最大回转半径：175mm，传动方式：三角皮带传动，联接方式：同轴直接式。 | 900 | 1300
685 | 耕整地机械 | 耕地机械 | 微耕机 | 3kW以上水冷柴油机的微耕机 | 焦作凯尔拖拉机制造有限公司 | 1WG5.15-100 | 水冷柴油机外形尺寸(长×宽×高)：1845×612×870mm，结构质量：170kg，配套发动机型号：R180A，配套发动机功率：5.15kW，配套发动机额定转速：1176r/min，刀辊设计转速：60～106r/min，刀辊最大回转半径：190mm，传动方式：齿轮传动，联接方式：皮带联接，生产率：0.22～0.37公顷/小时，主燃油消耗率：25公斤/公顷，刀辊总安装刀数：32把，旋耕刀型号：旱地刀。 | 900 | 1300
686 | 耕整地机械 | 耕地机械 | 微耕机 | 3kW以上水冷柴油机的微耕机 | 焦作凯尔拖拉机制造有限公司 | 1WG5.15-90 | 水冷柴油机外形尺寸(长×宽×高)：2120×840×850mm，结构质量：230kg，配套发动机型号：R180，配套发动机功率：5.15kW，配套发动机额定转速：2300r/min，刀辊设计转速：60～136r/min，刀辊最大回转半径：≤190mm，传动方式：齿轮传动，联接方式：三角带联接，旋耕刀型号：S195，生产率：0.1公顷/小时，主燃油消耗率：8.2公斤/公顷，刀辊总安装刀数：18把。 | 900 | 1300
687 | 耕整地机械 | 耕地机械 | 微耕机 | 3kW以上水冷柴油机的微耕机 | 焦作市玲珑机械制造有限公司 | 1WG5.9-110 | 水冷柴油机外形尺寸(长×宽×高)：1700x700x1000mm，结构质量：170kg，配套发动机型号：R180柴油机，配套发动机功率：5.9kW，配套发动机额定转速：2300r/min，刀辊设计转速：200r/min，刀辊最大回转半径：180mm，传动方式：齿轮传动，联接方式：直联。 | 900 | 1300
688 | 耕整地机械 | 耕地机械 | 微耕机 | 3kW以上水冷柴油机的微耕机 | 金华牛哥机械有限公司 | 1WG4 | 水冷柴油机外形尺寸(长×宽×高)：1796×900×1080mm，结构质量：165kg。配套发动机型号：R176，配套发动机功率：4.2kW，配套发动机额定转速：3000r/min，刀辊设计转速：260r/min，刀辊最大回转半径：165mm，传动方式：中间锥齿轮传动，联接方式：直接连接，耕宽：70cm，耕深：41044cm。 | 900 | 1300
689 | 耕整地机械 | 耕地机械 | 微耕机 | 3kW以上水冷柴油机的微耕机 | 金坛市杰力农机精密铸造有限公司 | 1WG-6 | 水冷柴油机轮距：500mm，换挡方式：滑动齿轮，档位数：前进3挡、倒退R挡，犁耕深：≥10cm；外形尺寸(长×宽×高)：1600*800*1000mm，结构质量：150kg，配套发动机型号：金坛市鑫田柴油机有限公司生产的轻质R175A柴油机，配套发动机功率：4.4kW，配套发动机额定转速：2600r/min，最小离地间隙：≤130mm，最小转向圆半径：≤0.7m，传动方式：齿轮传动，主要燃料消耗量：≤10kg/h㎡，耕幅：≥20cm，犁耕耕宽稳定性≥0.85，旋耕深≥10cm，工作幅宽≤85cm，旋耕后地表平整度≤5cm，犁耕生产率≥0.04h㎡/h，旋耕生产率≥0.05h㎡/h。 | 900 | 1300
690 | 耕整地机械 | 耕地机械 | 微耕机 | 3kW以上水冷柴油机的微耕机 | 九江铁牛发动机有限公司 | 1WG-6 | 水冷柴油机外形尺寸(长×宽×高)：1600×800×1000mm，结构质量：150kg，配套发动机型号：R176，配套发动机功率：4.2kW，配套发动机额定转速：3000r/min，刀辊设计转速：350r/min，刀辊最大回转半径：150mm，传动方式：齿轮传动，联接方式：皮带连接，启动方式：手摇启动、型式双轮手扶式，耕深≥100mm，犁耕工作幅宽≥200mm，轮距：420~580mm，档位数：(前进/后退)4(3/1)，旋耕工作幅宽：800~1050mm。 | 900 | 1300
691 | 耕整地机械 | 耕地机械 | 微耕机 | 3kW以上水冷柴油机的微耕机 | 阆中市金元机械有限责任公司 | 1WG500 | 水冷柴油机外形尺寸(长×宽×高)：1705×845×1025mm，结构质量：105kg，配套发动机型号：TR175B型柴油机，配套发动机功率：4.1kW，配套发动机额定转速：2600r/min，刀辊设计转速：110/130r/min，刀辊最大回转半径：180mm，传动方式：链条传动，联接方式：直联。 | 900 | 1300
692 | 耕整地机械 | 耕地机械 | 微耕机 | 3kW以上水冷柴油机的微耕机 | 耒阳市三牛机械制造有限公司 | 1WGD4.4 | 水冷柴油机外形尺寸(长×宽×高)：1750×1220×975mm，结构质量：102kg，配套发动机型号：175柴油机，配套发动机功率：4-5.5kW，配套发动机额定转速：2600r/min，刀辊设计转速：75r/min，刀辊最大回转半径：260mm，传动方式：皮带传动，联接方式：销轴连接，旋耕宽： 108cm，最大旋耕深：28cm，工效≥0.12hm2/h，档位数：3+1，犁耕宽：23cm，犁耕深 ≥7cm，犁耕工效：≥0.05hm2/h，刀片数量： 32把。 | 900 | 1300
693 | 耕整地机械 | 耕地机械 | 微耕机 | 3kW以上水冷柴油机的微耕机 | 龙岩中农机械制造有限公司 | 1WG4S | 水冷柴油机外形尺寸(长×宽×高)：1455×985×990mm，结构质量≤120kg。配套发动机型号：YC176柴油机（水冷），配套发动机功率：4.1kW，配套发动机额定转速：2600r/min，刀辊设计转速：142r/min，刀辊最大回转半径：160mm，传动方式：皮带传动，联接方式：销轴连接，最大耕深≥10cm，平均耕宽：100+5cm，工作小时生产率：0.04h㎡/h。 | 900 | 1300
694 | 耕整地机械 | 耕地机械 | 微耕机 | 3kW以上水冷柴油机的微耕机 | 洛阳市玛斯特拖拉机有限责任公司 | 1YWG7.4-76 | 外形尺寸(长×宽×高)：1280X900X680mm，结构质量：456kg，配套发动机型号：JDZ12，配套发动机功率：7.35kW，配套发动机额定转速：2200r/min，刀辊设计转速：424r/min，刀辊最大回转半径：175mm，传动方式：齿轮传动，联接方式：悬挂联接，速度范围：1.36-5.13km/h，转弯半径：1200mm，轨距：700mm，耕深：120mm，旋耕刀型号：16把，生产率：2.2亩/小时，工作幅宽：760mm，主燃油消耗率：25kg/ha。 | 900 | 1300
695 | 耕整地机械 | 耕地机械 | 微耕机 | 3kW以上水冷柴油机的微耕机 | 南宁市桂菱农机有限责任公司 | 1WG4 | 水冷柴油机外形尺寸(长×宽×高)：1500×950×900mm，结构质量：90kg；配套发动机型号：YC176，配套发动机功率：4.1kW，配套发动机额定转速：2600r/min，刀辊设计转速：208r/min，刀辊最大回转半径：165mm，传动方式：皮带传动，联接方式：直联，总安装刀数：24把，旋耕刀型号：旱地刀，主离合器方式：摩擦片式；作业速度≤5.5km/h；平均耕宽：96cm；平均耕深：13cm；单位作业量主油料消耗量：11kg/h㎡；单位幅宽小时生产率：0.06h㎡/(h.m)；静态环境噪声：79dB(A)；驾驶员耳旁噪声：88dB(A)；最小转向圆半径：0.7m。 | 900 | 1300
696 | 耕整地机械 | 耕地机械 | 微耕机 | 3kW以上水冷柴油机的微耕机 | 南宁五菱桂花车辆有限公司 | 1WG4 | 外形尺寸(长×宽×高)：1430*900*910mm，结构质量：105kg，配套发动机型号：R176，配套发动机功率：4.2kW，配套发动机额定转速：3000r/min，刀辊设计转速：137r/min，刀辊最大回转半径：150mm，传动方式：皮带传动，联接方式：直联。 | 900 | 1300
697 | 耕整地机械 | 耕地机械 | 微耕机 | 3kW以上水冷柴油机的微耕机 | 南宁长常顺动力设备有限责任公司 | 1WG4 | 水冷柴油机外形尺寸(长×宽×高)：1600×950×1050mm，结构质量：90kg，配套发动机型号：R176型柴油机，配套发动机功率：3.82kW，配套发动机额定转速：3000r/min，刀辊设计转速：128（Ⅱ档）r/min，刀辊最大回转半径：180mm；传动方式：皮带传动；联接方式：直联接。 | 900 | 1300
698 | 耕整地机械 | 耕地机械 | 微耕机 | 3kW以上水冷柴油机的微耕机 | 宁波培禾农业科技股份有限公司 | 1WG4.1 | 水冷柴油机外形尺寸(长×宽×高)：1385╳720╳1130mm；结构质量：85kg；配套发动机型号：YC175，配套发动机功率：4.1kW；配套发动机额定转速：3600r/min；刀辊设计转速：前进：85、150；后退：60r/min；刀辊最大回转半径：175mm；传动方式：齿轮传动；联接方式：直接联接。 | 900 | 1300
699 | 耕整地机械 | 耕地机械 | 微耕机 | 3kW以上水冷柴油机的微耕机 | 宁波协力机电制造有限公司 | XL1W6-S | 水冷柴油机外形尺寸(长×宽×高)：1180×920×1070mm，结构质量：97kg；配套发动机型号：R176(水冷柴油机)，配套发动机功率：4.2kW，配套发动机额定转速：3000r/min，刀辊设计转速：前Ⅰ:119/前Ⅱ:72.7/倒:57r/min，刀辊最大回转半径：162mm；传动方式：齿轮传动；联接方式：皮带张紧式；作业宽度：920/710mm；最多刀片数：24片。 | 900 | 1300
700 | 耕整地机械 | 耕地机械 | 微耕机 | 3kW以上水冷柴油机的微耕机 | 青岛长常顺动力机械制造有限公司 | 1WG-4 | 水冷柴油机外形尺寸(长×宽×高)：1650X830X920mm，结构质量：150kg，配套发动机型号：RZ175 /，配套发动机功率：4.41kW，配套发动机额定转速：2600r/min，刀辊设计转速：289r/min，刀辊最大回转半径：155mm；传动方式：轴传动；联接方式：直联式。 | 900 | 1300
701 | 耕整地机械 | 耕地机械 | 微耕机 | 3kW以上水冷柴油机的微耕机 | 仁寿江华农机制造有限公司 | 1WG4.4 | 水冷柴油机外形尺寸(长×宽×高)：1620×900×850mm，结构质量106kg，配套发动机型号TL175水冷柴油机，配套发动机功率4.41kW，配套发动机额定转速2600r/min，刀辊设计转速：快120、慢80r/min，刀辊最大回转半径180mm，传动方式：皮带传动，联接方式：直连，单位作业量主油料消耗量11.67Kg/hm，静态环境噪声75.8dB(A)，碎土率0.819/，幅宽90cm，耕深≥8cm，最小转向圆半径0.78m。 | 900 | 1300
702 | 耕整地机械 | 耕地机械 | 微耕机 | 3kW以上水冷柴油机的微耕机 | 山东白龙机械有限公司 | 1WG-5 | 水冷柴油机外形尺寸(长×宽×高)：1830×920×900mm，结构质量190kg，配套发动机型号R180/，配套发动机功率5.15kW，配套发动机额定转速2600r/min，刀辊设计转速2300r/min，刀辊最大回转半径175mm，传动方式：驱动轴直驱，联接方式：直联。 | 900 | 1300
703 | 耕整地机械 | 耕地机械 | 微耕机 | 3kW以上水冷柴油机的微耕机 | 山东常林农业装备股份有限公司 | 1WG-4 | 外形尺寸(长×宽×高)：1670×1060×960mm，结构质量：140kg，配套发动机型号：R175A，配套发动机功率：4.41kW，配套发动机额定转速：2600r/min，刀辊设计转速：Ⅰ：48Ⅱ：76Ⅲ：112r/min，刀辊最大回转半径：175mm，传动方式：皮带，联接方式：直联。 | 900 | 1300
704 | 耕整地机械 | 耕地机械 | 微耕机 | 3kW以上水冷柴油机的微耕机 | 山东常林农业装备股份有限公司 | 1WG-5 | 外形尺寸(长×宽×高)：1670×1060×960mm，结构质量：148kg，配套发动机型号：R180，配套发动机功率：5.15kW，配套发动机额定转速：2600r/min，刀辊设计转速：Ⅰ：48Ⅱ：76Ⅲ：112r/min，刀辊最大回转半径：175mm，传动方式：皮带，联接方式：直联。 | 900 | 1300
705 | 耕整地机械 | 耕地机械 | 微耕机 | 3kW以上水冷柴油机的微耕机 | 山东华兴机械股份有限公司 | TG4-小神牛 | 水冷柴油机外形尺寸(长×宽×高)：1500×1050×925mm，结构质量160kg；配套发动机型号R175B/，配套发动机功率4.85kW，配套发动机额定转速2600r/min，刀辊设计转速：77-253r/min，刀辊最大回转半径175mm；传动方式：驱动轴直联；连接方式：直联；主传动方式：三角皮带；离合器形式摩擦片；耕深≥8cm；幅宽100cm；总安装旋耕刀数量32把；碎土率≥50%；植被覆盖率≥55%；每米幅宽小时生产率≥0.10h㎡/(h.m)。 | 900 | 1300
706 | 耕整地机械 | 耕地机械 | 微耕机 | 3kW以上水冷柴油机的微耕机 | 韶关市第二拖拉机有限公司 | 1WG61 | 水冷柴油机外形尺寸(长×宽×高)：2150×900×980mm，结构质量148kg，配套发动机型号R180A，配套发动机功率5.15kW，配套发动机额定转速2600r/min，刀辊设计转速438r/min，刀辊最大回转半径180mm；传动方式：全齿轮式机械变速；联接方式：直联；紧急停机装置有。 | 900 | 1300
707 | 耕整地机械 | 耕地机械 | 微耕机 | 3kW以上水冷柴油机的微耕机 | 石家庄保东农业机械有限公司 | 1WG-6A | 水冷柴油机外形尺寸(长×宽×高)：1960×830×830mm，结构质量237kg，配套发动机型号R185，配套发动机功率功率小于等于7.5kW的柴油机kW配套发动机额定转速2600r/min，刀辊设计转速280r/min，刀辊最大回转半径195mm；传动方式：皮带传动；联接方式：后置直接联接。 | 900 | 1300
708 | 耕整地机械 | 耕地机械 | 微耕机 | 3kW以上水冷柴油机的微耕机 | 石家庄市布谷鸟农业机械有限公司 | 1WG-6 | 水冷柴油机发动机型号R180；标定功率6kW，额定转速2200r/min，工作状态外形尺寸（长×宽×高）：1860×850×800㎜，结构质量221㎏，幅宽80㎝，耕深：8~16㎝，作业速度：0.28~0.83m/s，小时生产率：0.1~0.3h㎡，主燃油消耗率≤2㎏/h㎡；传动方式：皮带、齿轮传动；设计转速120r/min，最大回转半径195mm；总安装刀数16把，旋耕刀型号IT195。 | 900 | 1300
709 | 耕整地机械 | 耕地机械 | 微耕机 | 3kW以上水冷柴油机的微耕机 | 石家庄兴岳机械制造有限公司 | 1WG6 | 水冷柴油机外形尺寸(长×宽×高)：2100x900X1300mm，结构质量182kg，配套发动机型号R180AG2/，配套发动机功率5.15kW，配套发动机额定转速3000r/min，刀辊设计转速185r/min，刀辊最大回转半径200mm；传动方式：皮带传动；联接方式：直连。 | 900 | 1300
710 | 耕整地机械 | 耕地机械 | 微耕机 | 3kW以上水冷柴油机的微耕机 | 双峰县湘源金穗收割机制造有限公司 | 1WG4 | 水冷柴油机外形尺寸(长×宽×高)：1600x830x1100mm，结构质量135kg，配套发动机型号R176/，配套发动机功率4.2kW，配套发动机额定转速3000r/min，刀辊设计转速120r/min，刀辊最大回转半径195mm；传动方式：皮带传动；联接方式：直联。 | 900 | 1300
711 | 耕整地机械 | 耕地机械 | 微耕机 | 3kW以上水冷柴油机的微耕机 | 四川川龙拖拉机制造有限公司 | 1WG4 | 水冷柴油机外形尺寸(长×宽×高)：1780×1100×1200mm；结构质量116kg，配套发动机型号R176型柴油机，配套发动机功率4kW，配套发动机额定转速3000r/min，刀辊设计转速：快档：125、慢档：67r/min，刀辊最大回转半径180mm；传动方式：全齿轮；联接方式：皮带传动。 | 900 | 1300
712 | 耕整地机械 | 耕地机械 | 微耕机 | 3kW以上水冷柴油机的微耕机 | 四川川龙拖拉机制造有限公司 | 1WG5 | 水冷柴油机外形尺寸(长×宽×高)：1780×950×1260mm，结构质量112kg，配套发动机型号R178柴油机，配套发动机功率4.5kW，配套发动机额定转速3000r/min，刀辊设计转速：快档：125、慢档：67r/min，刀辊最大回转半径190mm；传动方式：全齿轮；联接方式：皮带传动。 | 900 | 1300
713 | 耕整地机械 | 耕地机械 | 微耕机 | 3kW以上水冷柴油机的微耕机 | 四川华峰总公司成都公司 | FY-6 | 水冷柴油机江苏金动动力机械有限公司生产的R176型水冷式柴油机(标定功率4.2千瓦)，发动机与底盘之间采用皮带传动，旱地耕刀1幅，水田耕刀1幅，阻力刀1幅，行走轮1对，挡泥板1幅。整机质量100Kg、整机产地：四川成都 | 900 | 1300
714 | 耕整地机械 | 耕地机械 | 微耕机 | 3kW以上水冷柴油机的微耕机 | 四川省阆中精益机电有限公司 | LD1WG4 | 水冷柴油机外形尺寸(长×宽×高)：1750×1050×900mm，结构质量100kg，配套发动机型号R176水冷柴油机，配套发动机功率4.2kW，配套发动机额定转速3000r/min，刀辊设计转速：快120、慢90r/min，刀辊最大回转半径180mm；传动方式：皮带传动；联接方式：链条联接；幅宽：800-1200mm；耕深：80-150mm；总安装刀数24把；碎土率86.1%；植被覆盖率79.4%；生产率0.066hm2/(h?m)。 | 900 | 1300
715 | 耕整地机械 | 耕地机械 | 微耕机 | 3kW以上水冷柴油机的微耕机 | 泰州市五鑫泵阀动力机械制造有限公司 | 1WG4.2 | 水冷柴油机外形尺寸(长×宽×高)：1800×900×1000mm，结构质量95（工作部件）kg，配套发动机型号R176，配套发动机功率4.2kW，配套发动机额定转速3000r/min，刀辊设计转速：100~300r/min，刀辊最大回转半径165mm；传动方式：V带-齿轮-链传动；联接方式：插销。 | 900 | 1300
716 | 耕整地机械 | 耕地机械 | 微耕机 | 3kW以上水冷柴油机的微耕机 | 天津市振兴机械制造有限公司 | DN-4 | 水冷柴油机外形尺寸(长×宽×高)：1500×550×980mm，结构质量95kg，配套发动机型号EM175/，配套发动机功率4.7kW，配套发动机额定转速3000r/min，刀辊设计转速166r/min，刀辊最大回转半径132mm；传动方式：圆柱齿轮传动；联接方式：直联。 | 900 | 1300
717 | 耕整地机械 | 耕地机械 | 微耕机 | 3kW以上水冷柴油机的微耕机 | 潍坊海林机械有限公司 | JL-1WG4-H | 水冷柴油机外形尺寸(长×宽×高)：1500×950×950mm，结构质量125kg，配套发动机型号JC175/，配套发动机功率4kW，配套发动机额定转速2600r/min，刀辊设计转速：低速90、高速230r/min，刀辊最大回转半径180mm；传动方式：驱动轴直驱；联接方式：直联。 | 900 | 1300
718 | 耕整地机械 | 耕地机械 | 微耕机 | 3kW以上水冷柴油机的微耕机 | 潍坊嘉利诺农业机械装备有限公司 | 1WG-5 | 水冷柴油机外形尺寸(长×宽×高)：185×1260×1180mm，结构质量145kg，配套发动机型号ZH180G1/，配套发动机功率5.51kW，配套发动机额定转速2600r/min，刀辊设计转速：低58、高145r/min，刀辊最大回转半径195mm；传动方式：驱动轴直驱、联接方式：直连。 | 900 | 1300
719 | 耕整地机械 | 耕地机械 | 微耕机 | 3kW以上水冷柴油机的微耕机 | 潍坊科比特农业机械装备有限公司 | 1WG-5 | 水冷柴油机外形尺寸(长×宽×高)：1850×1260×1180mm，结构质量145kg，配套发动机型号ZH180G1/，配套发动机功率5.15kW，配套发动机额定转速2600r/min，刀辊设计转速：58--145r/min，刀辊最大回转半径1950mm；传动方式：驱动轴直驱；联接方式：直连。 | 900 | 1300
720 | 耕整地机械 | 耕地机械 | 微耕机 | 3kW以上水冷柴油机的微耕机 | 潍坊瑞嘉机械制造有限公司 | 1WG-5 | 水冷柴油机外形尺寸(长×宽×高)：2410×860×1110mm，结构质量205kg，配套发动机型号R180AG2/，配套发动机功率5.67kW，配套发动机额定转速2600r/min，刀辊设计转速210r/min，刀辊最大回转半径195mm；传动方式：中间齿轮传动；联接方式：直联。 | 900 | 1300
721 | 耕整地机械 | 耕地机械 | 微耕机 | 3kW以上水冷柴油机的微耕机 | 潍坊润达机械有限公司 | 1WG-6A | 水冷柴油机外形尺寸(长×宽×高)：1800x1100x1060mm，结构质量200kg，配套发动机型号R180/，配套发动机功率5.67kW，配套发动机额定转速2600r/min，刀辊设计转速：低72、高179r/min，刀辊最大回转半径175mm；传动方式：驱动轴直驱；联接方式：直联。 | 900 | 1300
722 | 耕整地机械 | 耕地机械 | 微耕机 | 3kW以上水冷柴油机的微耕机 | 潍坊森海机械制造有限公司 | 1WG-4.2 | 外形尺寸(长×宽×高)：1600×850×850mm，结构质量：110kg，发动机生产厂家及型号型号：常州常发动力机械有限公司产R176型柴油机，发动机额定功率：4.2kW，发动机额定转速：3000r/min，刀辊设计转速：低：110；高190r/min，刀辊最大回转半径：165mm，传动方式：驱动轴直驱，联接方式：直联，耕宽：90cm，耕深：≥10cm，生产效率：≥0.09hm2/h。 | 900 | 1300
723 | 耕整地机械 | 耕地机械 | 微耕机 | 3kW以上水冷柴油机的微耕机 | 潍坊森海机械制造有限公司 | 1WG-6 | 水冷柴油机外形尺寸(长×宽×高)：2210×750×850mm，结构质量220kg，配套发动机型号R185A/，配套发动机功率5.88kW，配套发动机额定转速2600r/min，刀辊设计转速260r/min，刀辊最大回转半径195mm；传动方式：三角皮带；联接方式：直联。 | 900 | 1300
724 | 耕整地机械 | 耕地机械 | 微耕机 | 3kW以上水冷柴油机的微耕机 | 潍坊潍瑞农业装备有限公司 | 1WG-5 | 水冷柴油机外形尺寸(长×宽×高)：1800×1400×900mm，结构质量200kg，配套发动机型号ZH180G1（江淮动力），配套发动机功率5.15kW，配套发动机额定转速2600r/min，刀辊设计转速：低144、高266r/min，刀辊最大回转半径195mm；传动方式：驱动轴直驱；联接方式：直联。 | 900 | 1300
725 | 耕整地机械 | 耕地机械 | 微耕机 | 3kW以上水冷柴油机的微耕机 | 尉氏金狮机械有限公司 | 1WG5.15-100 | 水冷柴油机外形尺寸(长×宽×高)：2210x840x1100mm，结构质量260kg，配套发动机型号CF180柴油机，配套发动机功率5.15kW，配套发动机额定转速2600r/min，刀辊设计转速280r/min，刀辊最大回转半径220mm；传动方式：齿轮传动；联接方式：直联。 | 900 | 1300
726 | 耕整地机械 | 耕地机械 | 微耕机 | 3kW以上水冷柴油机的微耕机 | 五华县华兴农业机械有限公司 | 1WG5.15 | 水冷柴油机外形尺寸(长×宽×高)：1780×880×1040mm，结构质量132kg，配套发动机型号R180型柴油机/，配套发动机功率5.15kW，配套发动机额定转速2600r/min，刀辊设计转速291r/min，刀辊最大回转半径165mm；传动方式：三角皮带传动；联接方式：直接连接。 | 900 | 1300
727 | 耕整地机械 | 耕地机械 | 微耕机 | 3kW以上水冷柴油机的微耕机 | 五莲宏峰金属制造有限公司 | 1WG-5 | 水冷柴油机耕深≥8cm，每米幅宽小时生产率0.15hm2/(h.m)，碎土率91.7%，幅宽100cm，植被覆盖率69.9%，外形尺寸(长×宽×高)：1620×1000×905mm，结构质量127kg，配套发动机型号JR180/，配套发动机功率5.15kW，配套发动机额定转速2600r/min，刀辊设计转速110r/min，刀辊最大回转半径175mm；传动方式：驱动轴直联；联接方式：直联。 | 900 | 1300
728 | 耕整地机械 | 耕地机械 | 微耕机 | 3kW以上水冷柴油机的微耕机 | 湘乡市高峰五金机械制造有限公司 | 1WGD6 | 水冷柴油机外形尺寸(长×宽×高)：1600×850×1100mm，结构质量205kg，配套发动机型号R185柴油机/，配套发动机功率5.88kW，配套发动机额定转速2600r/min，刀辊设计转速280r/min，刀辊最大回转半径180mm；传动方式：齿轮传动；联接方式：皮带联接；离合器3片，单作用，干式接合磨擦式；平均耕：深旋耕11.4、犁耕10.9cm；平均耕宽：旋耕75.9、犁耕23.9cm；最小转向圆半径0.9m；最小水平通过半径1.3m；作业小时生产率：旋耕0.11、犁耕0.11hm/h。 | 900 | 1300
729 | 耕整地机械 | 耕地机械 | 微耕机 | 3kW以上水冷柴油机的微耕机 | 宜宾市华神机电科技开发有限公司 | 小金刚1LGK-100(柴油机） | 水冷柴油机配套动力型号规格：175水冷柴油机，外形尺寸(长×宽×高)：1500mm×950mm×1000mm；幅宽：100cm；耕深：﹤15cm；生产率：0.09h㎡/h·m；油耗：11.2kg/h㎡；联结方式：皮带；刀辊总安装刀数：24把。 | 900 | 1300
730 | 耕整地机械 | 耕地机械 | 微耕机 | 3kW以上水冷柴油机的微耕机 | 永新县恒丰农机机电有限公司 | 1Z-41 | 水冷柴油机外形尺寸(长×宽×高)：1600X830X1100mm，结构质量160kg，配套发动机型号176/，配套发动机功率4kW，配套发动机额定转速2600r/min，驱动轮质量15kg，驱动轮直径570mm，驱动轮叶片尺寸：（长×宽）260X75mm，驱动轮叶片倾角45度，驱动轮叶片数9片，平衡盘质量/kg，滑托质量/kg。 | 900 | 1300
731 | 耕整地机械 | 耕地机械 | 微耕机 | 3kW以上水冷柴油机的微耕机 | 榆中山川农机有限公司 | VG-101 | 水冷柴油机外形尺寸(长×宽×高)：2180X840X1310mm，结构质量343kg，配套发动机型号R190水冷式，配套发动机功率7.35kW，配套发动机额定转速2300r/min，刀辊设计转速210r/min，刀辊最大回转半径200mm；传动方式：链条传动；联接方式：直联式。 | 900 | 1300
732 | 耕整地机械 | 耕地机械 | 微耕机 | 3kW以上水冷柴油机的微耕机 | 玉林市光强机械制造有限公司 | 1WGQ5 | 水冷柴油机外形尺寸(长×宽×高)：1800×1060×1130mm，结构质量199kg，配套发动机型号R180B/，配套发动机功率5.15kW，配套发动机额定转速2600r/min，刀辊设计转速323r/min，刀辊最大回转半径175mm；传动方式：前滚后驱步耕型；联接方式：螺栓、插销；最小转向半径≤1.7m；耕宽、耕深80.0±5.0、 ≥10.0cm；碎土率≥50.0％；驾驶员操作位置处噪音≤93.0dB(A)；生产率≥0.060h㎡/h；燃油消耗量≤14.00L/h㎡。 | 900 | 1300
733 | 耕整地机械 | 耕地机械 | 微耕机 | 3kW以上水冷柴油机的微耕机 | 浙江捷灵机械有限公司 | 1WG4.5-01A | 水冷柴油机外形尺寸(长×宽×高)：1480×850×970mm，结构质量75kg，配套发动机型号CF175/，配套发动机功率4.5kW，配套发动机额定转速3000r/min，刀辊设计转速200r/min，刀辊最大回转半径195mm；传动方式：齿轮传动；联接方式：离合器连接。 | 900 | 1300
734 | 耕整地机械 | 耕地机械 | 微耕机 | 3kW以上水冷柴油机的微耕机 | 浙江省永康市巨龙实业有限公司 | 1WG6 | 水冷柴油机外形尺寸(长×宽×高)：1670*910*840mm，结构质量150kg，配套发动机型号SD180/，配套发动机功率5.15kW，配套发动机额定转速2600r/min，刀辊设计转速296r/min，刀辊最大回转半径160mm；传动方式：全齿轮；联接方式：固定前置；幅宽800mm；耕深100mm；启动方式手启动；轮距：500-580mm；最小离地间隔170mm。 | 900 | 1300
735 | 耕整地机械 | 耕地机械 | 微耕机 | 3kW以上水冷柴油机的微耕机 | 中车集团天水七四五二工厂 | FLN-8 | 水冷柴油机外形尺寸(长×宽×高)：2000*765*1100mm，结构质量275kg，配套发动机型号R180-R190/，配套发动机功率：5.75-7.7kW，配套发动机额定转速：2300-2600r/min，刀辊设计转速500r/min，刀辊最大回转半径150mm；传动方式：皮带；联接方式：销轴联接。 | 900 | 1300
736 | 耕整地机械 | 耕地机械 | 微耕机 | 3kW以上水冷柴油机的微耕机 | 重庆广耘农机有限公司 | 1WG4.2-90SC-D | 水冷柴油机外形尺寸(长×宽×高)：1750×900×800mm，结构质量110kg，配套发动机型号CFR176/，配套发动机功率4.2kW，配套发动机额定转速3000r/min，刀辊设计转速：慢档：90、快档：140r/min；刀辊最大回转半径180mm；传动方式：链条传动；联接方式：直联；耕深≥10cm；幅宽90cm；作业速度：0.1～0.3m/s；小时生产率≥0.04hm2/h.m；燃油消耗率≤30kg/hm2；刀辊总安装刀数24片；旋耕刀型号旱地刀。 | 900 | 1300
737 | 耕整地机械 | 耕地机械 | 微耕机 | 3kW以上水冷柴油机的微耕机 | 重庆豪耕工贸有限公司 | 1HH-4.7 | 水冷柴油机外形尺寸(长×宽×高)：1640×900×800mm，结构质量65kg，配套发动机型号R176/，配套发动机功率4.2kW，配套发动机额定转速3000r/min，刀辊设计转速110r/min，刀辊最大回转半径195mm；传动方式：链条传动；联接方式：直联式；主燃油消耗量≤25㎏/ h㎡；幅宽90cm；耕深≥10cm；作业速度：0.1～0.3m/s；小时生产率≥0.04h㎡/(h·m)。 | 900 | 1300
738 | 耕整地机械 | 耕地机械 | 微耕机 | 3kW以上水冷柴油机的微耕机 | 重庆宏美科技有限公司 | 1WG4.5-105SC-DL | 水冷柴油机外形尺寸(长×宽×高)：1460×1050×900mm，结构质量103kg，配套发动机型号TR175B/，配套发动机功率4.5kW，配套发动机额定转速3000r/min，刀辊设计转速快档155；慢档110r/min；刀辊最大回转半径180mm；传动方式：链条传动；联接方式：直联式；耕深≥10cm；幅宽105cm。 | 900 | 1300
739 | 耕整地机械 | 耕地机械 | 微耕机 | 3kW以上水冷柴油机的微耕机 | 重庆华世丹机械制造有限公司 | HSD1G-95SC | 水冷柴油机外形尺寸(长×宽×高)：1600×950×800mm；结构质量105kg，配套发动机型号JD176，配套发动机功率4.2kW，配套发动机额定转速3000r/min，刀辊设计转速：慢档：68；快档：93r/min；刀辊最大回转半径165mm；传动方式：链条传动；联接方式：直联；幅宽95cm；耕深≥10cm；作业速度：0.1～0.3m/s；小时生产率≥0.04h㎡/(h .m)；主燃油消耗量≤30kg/h㎡；刀辊总安装刀数24；旋耕刀型号Ⅱ型耕刀。 | 900 | 1300
740 | 耕整地机械 | 耕地机械 | 微耕机 | 3kW以上水冷柴油机的微耕机 | 重庆汇田机械制造有限公司 | 1WG4.2-95SC-D | 水冷柴油机外形尺寸(长×宽×高)：1570×950×800mm，结构质量91kg，配套发动机型号R176/，配套发动机功率4.2kW，配套发动机额定转速3000r/min，刀辊设计转速135r/min，刀辊最大回转半径180mm；传动方式：链条传动；联接方式：三角皮带传动；小时生产率≥0.04hm2/(h.m)；耕深≥10cm；燃油消耗量≤30kg/hm2；耕宽95cm；档位设置：快档、慢档、空挡、倒档；紧急停机装置有。 | 900 | 1300
741 | 耕整地机械 | 耕地机械 | 微耕机 | 3kW以上水冷柴油机的微耕机 | 重庆吉宝机械制造有限公司 | TH6.0 | 水冷柴油机作业速度：0.1~0.3m/s，小时生产率 ≥0.04hm2/（h.m），幅宽105cm，耕深≥10cm，主燃油消耗量 ≤25kg/hm2，外形尺寸(长×宽×高)：1500×1050×800mm，结构质量75kg，配套发动机型号R176/，配套发动机功率4.2kW，配套发动机额定转速3000r/min，刀辊设计转速：快档：115、慢档：90r/min，刀辊最大回转半径180mm；传动方式：链条传动；联接方式：直联。 | 900 | 1300
742 | 耕整地机械 | 耕地机械 | 微耕机 | 3kW以上水冷柴油机的微耕机 | 重庆嘉木机械有限公司 | 1WG-105C | 水冷柴油机小时生产率≥0.04h㎡(h·m)，外形尺寸(长×宽×高)：1450×850×1070mm，结构质量87kg，配套发动机型号R176/，配套发动机功率4.2kW，配套发动机额定转速3600r/min，刀辊设计转速：慢档：80、快档：100r/min；刀辊最大回转半径180mm；传动方式：链条传动；联接方式：直联；幅宽105cm；耕深≥10.0cm；作业速度：0.1～0.3m/s；主燃油消耗量≤25kg/h㎡；刀辊总安装刀数24；旋耕刀型号旱地刀。 | 900 | 1300
743 | 耕整地机械 | 耕地机械 | 微耕机 | 3kW以上水冷柴油机的微耕机 | 重庆美澳机械制造有限公司 | 1WG4.2-90SC-D | 水冷柴油机外形尺寸(长×宽×高)：1520×900×800mm，结构质量94kg，配套发动机型号R176/，配套发动机功率4.2kW，配套发动机额定转速3000r/min，刀辊设计转速：快档150； 慢档105r/min；刀辊最大回转半径180mm；传动方式：皮带传动；联接方式：直联；幅宽90cm；耕深≥10cm；作业速度：0.1-0.3m/s；小时生产率≥0.040h㎡/(h.m)；主燃油消耗量≤25㎏/ h㎡；刀辊总安装刀数24把；旋耕刀型号旱地刀。 | 900 | 1300
744 | 耕整地机械 | 耕地机械 | 微耕机 | 3kW以上水冷柴油机的微耕机 | 重庆纽菲德机械制造有限公司 | 1WG4.20-105SC-D | 水冷柴油机外形尺寸(长×宽×高)：1600×1050×800mm，结构质量95kg，配套发动机型号R176型水冷柴油机，配套发动机功率4.2kW，配套发动机额定转速3000r/min，刀辊设计转速1档：100、2档：140r/min；刀辊最大回转半径160mm；传动方式：皮带传动；联接方式：皮带；幅宽105cm；耕深≥10cm；作业速度：0.1~0.3m/s；小时生产率≥0.05h㎡/（h·m）；主燃油消耗量≤30kg/h㎡。 | 900 | 1300
745 | 耕整地机械 | 耕地机械 | 微耕机 | 3kW以上水冷柴油机的微耕机 | 重庆五谷通用设备有限公司 | WG1G-95SC | 水冷柴油机幅宽95cm，旋耕刀型号旱地刀，耕深≥10cm，作业速度：0.1～0.3m/s，小时生产率≥0.04h㎡/（h·m），主燃油消耗量≤30kg/h㎡，刀辊总安装刀数24，外形尺寸(长×宽×高)：1600×950×800mm，结构质量105kg，配套发动机型号R176水冷柴油发动机，配套发动机功率4.2kW，配套发动机额定转速3000r/min，刀辊设计转速慢档：68；快档：93r/min；刀辊最大回转半径180mm；传动方式：链条传动；联接方式：直联。 | 900 | 1300
746 | 耕整地机械 | 耕地机械 | 微耕机 | 3kW以上水冷柴油机的微耕机 | 重庆鑫源农机股份有限公司 | SR1Z-95 | 水冷柴油机外形尺寸(长×宽×高)：11600×950×800mm，结构质量70kg，配套发动机型号R176/，配套发动机功率4.2kW，配套发动机额定转速3000r/min，刀辊设计转速快档:130; 慢档:90r/min；刀辊最大回转半径180mm；传动方式：链条传动；联接方式：直联；作业速度：0.1～0.3m/s；幅宽95cm；耕深≥10cm；小时生产率≥0.04hm2/(h.m)；主燃油消耗量≤25kg/hm2。 | 900 | 1300
747 | 耕整地机械 | 耕地机械 | 微耕机 | 3kW以上水冷柴油机的微耕机 | 重庆耀涛机械制造有限责任公司 | 1WG5.15-120FC-ZC | 水冷柴油机外形尺寸(长×宽×高)：1700×1200×800mm，结构质量≤150kg，配套发动机型号180NC柴油机/，配套发动机功率5.15kW，配套发动机额定转速2800r/min，刀辊设计转速：Ⅰ档：80；Ⅱ档130r/min；刀辊最大回转半径170mm；传动方式：齿轮传动；联接方式：直联； | 900 | 1300
748 | 耕整地机械 | 耕地机械 | 微耕机 | 3kW以上水冷柴油机的微耕机 | 资阳市拓地农用机械有限公司 | TD1WG4.85R | 水冷柴油机外形尺寸(长×宽×高)：1520×950×910mm，结构质量100kg，配套发动机型号TR175B水冷柴油机，配套发动机功率4.41kW，配套发动机额定转速3000r/min，刀辊设计转速140（快档）r/min，刀辊最大回转半径180mm；传动方式：皮带传送；联接方式：皮带联接。 | 900 | 1300
749 | 耕整地机械 | 耕地机械 | 微耕机 | 3kW以上水冷柴油机的微耕机 | 资阳市拓地农用机械有限公司 | TD1WG5.15 | 水冷柴油机外形尺寸(长×宽×高)：1790×1050×890mm，结构质量137kg，配套发动机型号TP183N水冷柴油机，配套发动机功率5.15kW，配套发动机额定转速2600r/min，刀辊设计转速：快140、慢72r/min，刀辊最大回转半径190mm；传动方式：皮带传动；联接方式：皮带联接。 | 900 | 1300
750 | 耕整地机械 | 耕地机械 | 微耕机 | 3kW以下水冷柴油机的微耕机 | 北京多力多机械设备制造有限公司 | DWG2.5-3 | 水冷柴油机驾驶员耳旁噪声：92.5dB(A)，旋耕后地表平整度：1.8cm，主燃油消耗率≤17.8kg/hm2，静态环境噪声：78.5dB(A)，耕深：41133cm，耕宽：62、88cm，作业速度：0.89、2km/h，动力切断可靠性非作业状态能够可靠切断动力，作业小时生产率≥0.066hm2(h.m)外，形尺寸(长×宽×高)：1479×880×800mm，结构质量：95kg，配套发动机型号：JT170型柴油发动机，配套发动机功率：3kW，配套发动机额定转速：3000r/min，刀辊设计转速：52、139r/min，刀辊最大回转半径：165mm，传动方式：皮带-齿轮组-链条，联接方式：销轴、螺栓，紧急停车装置操纵手柄上已配备操作者手离开手柄后，自动停止运转装置。 | 500 | 800
751 | 耕整地机械 | 耕地机械 | 微耕机 | 3kW以下水冷柴油机的微耕机 | 东莞市金华机械设备有限公司 | 1WG4.0C | 水冷柴油机外形尺寸(长×宽×高)： 1570×820×1000mm，结构质量：78kg，配套发动机型号：170，配套发动机功率：3kW，配套发动机额定转速：3600r/min，刀辊设计转速 ：152/96r/min，刀辊最大回转半径：185mm，传动方式：皮带传动，联接方式：皮带，幅宽：80cm，耕深 ： ≥10cm，作业速度：0.1～0.4m/s，工作档位：2个，纯工作小时生产率：≥0.10h㎡/h，主燃油消耗量：≤15kg/h㎡。 | 500 | 800
752 | 耕整地机械 | 耕地机械 | 微耕机 | 3kW以下水冷柴油机的微耕机 | 广西贵港动力有限公司 | 1WG3-1 | 水冷柴油机外形尺寸(长×宽×高)：1500×880×1100mm，结构质量：85kg，配套发动机型号：GD170型柴油机，配套发动机功率：2.94kW，配套发动机额定转速：2600r/min，刀辊设计转速：185（Ⅱ档）r/min，刀辊最大回转半径：160mm，传动方式：三角皮带传动，联接方式：皮带联接，主离合器方式：摩擦片式，总安装刀数：24把，旋耕刀型号：水田、旱地两用刀，耕宽：88cm，耕深：≥10.0cm，作业速度：≤5.5km/h，纯小时生产率：≥0.050h㎡/h，主燃油消耗率：≤14.00L/h㎡。 | 500 | 800
753 | 耕整地机械 | 耕地机械 | 微耕机 | 3kW以下水冷柴油机的微耕机 | 广西陆川县永发机械有限公司 | 1WG3-1 | 水冷柴油机外形尺寸(长×宽×高)：1450×900×1020mm，结构质量：105kg，配套发动机型号：R170型柴油机，配套发动机功率：3（12h）kW，配套发动机额定转速：2600r/min，刀辊设计转速：168r/min，刀辊最大回转半径：140mm，传动方式：皮带传动，联接方式：结构形式转向机构、多功能微耕机，刀辊总安装刀数：36把，旋耕刀型号：水田刀，主离合器方式：摩擦片式，耕深：12.8cm，耕宽：81.7cm，作业速度：2km/h，纯小时生产率：0.052h㎡/h，主燃油消耗率：12.74L/h㎡。 | 500 | 800
754 | 耕整地机械 | 耕地机械 | 微耕机 | 3kW以下水冷柴油机的微耕机 | 广西汽牛农业机械股份有限公司 | 1WGQ4-3 | 水冷柴油机外形尺寸(长×宽×高)：1570×810×1130mm，结构质量：125kg，配套发动机型号：R170，配套发动机功率：3kW，配套发动机额定转速：2600r/min，刀辊设计转速：260r/min，刀辊最大回转半径：135mm，传动方式：皮带+齿轮传动，联接方式：直联，碎土率：61%，植被覆盖率：60%，变速档位：Ⅰ档、Ⅱ档、空档，静态环境噪声：78dB(A)，驾驶员耳旁噪声：86dB(A)，主离合器方式：三片、单作用、干式常接合磨擦式，结构形式：前滚后双轮驱动步耕型。 | 500 | 800
755 | 耕整地机械 | 耕地机械 | 微耕机 | 3kW以下水冷柴油机的微耕机 | 广西容县新桥微型手扶拖拉机有限公司 | 1WG3 | 水冷柴油机外形尺寸(长×宽×高)：2150 X 800 X 1100mm，结构质量110kg，配套发动机型号：R170型柴油机，配套发动机功率3kW，配套发动机额定转速2600r/min，驱动轮质量24kg，驱动轮直径650mm，驱动轮叶片尺寸（长×宽）130×70mm，驱动轮叶片倾角25度，驱动轮叶片数12/个片，平衡盘质量/kg，滑托质量/kg，耕深稳定性94%，植被覆盖率80%，断条率3次/m，单位作业量主油料消耗量11㎏/h㎡，驾驶员耳旁噪声86dB(A)，动态环境噪声77dB(A)，最小转向圆半径0.8m，最小水平通过半径1.4m。 | 500 | 800
756 | 耕整地机械 | 耕地机械 | 微耕机 | 3kW以下水冷柴油机的微耕机 | 广西容县永邦机械有限公司 | 1WG3-1 | 水冷柴油机外形尺寸(长×宽×高)：1530X800X1000mm，结构质量：92kg，配套发动机型号：R170型柴油机，配套发动机功率：3kW，配套发动机额定转速：2600r/min，刀辊设计转速：98(II档)r/min，刀辊最大回转半径：160mm，传动方式：皮带传动，联接方式：摩擦片式，纯小时生产率：0.06h㎡/h，耕宽：81cm，耕深：12cm，形式：步耕式。 | 500 | 800
757 | 耕整地机械 | 耕地机械 | 微耕机 | 3kW以下水冷柴油机的微耕机 | 广西兴业锋利机械制造有限公司 | 1WGQ3 | 水冷柴油机最小转向圆半径：0.9m，单位幅宽小时生产率：0.07hm2/(h.m)，单位作业量主油料消耗量：11kg/hm2，外形尺寸(长×宽×高)：1800×900×1080mm，结构质量：122kg，配套发动机型号：R170，配套发动机功率：3.16kW，配套发动机额定转速：2600r/min，刀辊设计转速：260r/min，刀辊最大回转半径：135mm，传动方式：三角皮带传动，联接方式：传动轴传动，主离合器方式：摩擦片式，作业速度：1.9km/h，平均耕宽：82cm，动态环境噪音：83dB(A)，最小水平通过半径：1.4m，碎土率：61%，平均耕深：13cm，旋耕刀型号：水田刀。 | 500 | 800
758 | 耕整地机械 | 耕地机械 | 微耕机 | 3kW以下水冷柴油机的微耕机 | 广西玉林瑞众机械有限公司 | 1WG3-1 | 水冷柴油机外形尺寸(长×宽×高)：1540×950×900mm，结构质量：84kg，配套发动机型号：R170型柴油机，配套发动机功率：3kW，配套发动机额定转速：2600r/min，刀辊设计转速：252r/min，刀辊最大回转半径：160mm，传动方式：皮带传动，联接方式：直联式，单位幅宽小时生产率：0.06hm2/(h·m)，平均耕宽：93cm，耕深：13cm，耕深稳定性：91%，植被覆盖率：63%，单位作业量主油料消耗量：11kg/hm2，静态环境噪声：78dB（A）。 | 500 | 800
759 | 耕整地机械 | 耕地机械 | 微耕机 | 3kW以下水冷柴油机的微耕机 | 桂林严关机械有限公司 | 1WGH4 | 水冷柴油机外形尺寸(长×宽×高)：1720X850X1100mm，结构质量：131kg，配套发动机型号：R170型柴油机，配套发动机功率：3(12h)kW，配套发动机额定转速：3000r/min。刀辊设计转速：283（Ⅱ档）r/min，刀辊最大回转半径：180mm，传动方式：皮带传动，联接方式：摩擦片式，总安装刀数：12把，刀辊回转切削面数：6个，相邻切削面间距：30mm，耕宽：83cm，耕深变异系数：≤20%，碎土率：≥50%，植被覆盖率：≥50%，动态环境噪声：≤86.0[dB(A)]，驾驶员操作位置处操声：≤93.0[dB(A)]，理论速度：Ⅰ档:3.56 、Ⅱ档:5.52 、 倒档:4.0Km/h。 | 500 | 800
760 | 耕整地机械 | 耕地机械 | 微耕机 | 3kW以下水冷柴油机的微耕机 | 湖南省灿华机械有限公司 | 1WG3.2 | 水冷柴油机外形尺寸(长×宽×高)：1480×1000×1060mm，结构质量：74kg，配套发动机型号：170型柴油机，配套发动机功率：3kW，配套发动机额定转速：3600r/min，刀辊设计转速：100r/min，刀辊最大回转半径：180mm，传动方式：驱动轮轴驱动旋转工作部件，联接方式：直接传动，相邻切削面间距：120mm，每切削面小区刀数：3把，回转切削面：8个，总安装刀数：24把，工作幅宽：100cm，设计耕深：≧10cm。 | 500 | 800
761 | 耕整地机械 | 耕地机械 | 微耕机 | 3kW以下水冷柴油机的微耕机 | 江西省春翔手拖农机有限公司 | IZ-20 | 水冷柴油机外形尺寸(长×宽×高)：1830×860×750mm，结构质量：68kg，配套发动机型号：Z165，配套发动机功率：2.43kW，配套发动机额定转速：2600r/min，驱动轮质量：4kg，驱动轮直径：420mm，驱动轮叶片尺寸（长×宽）：320×70mm，驱动轮叶片倾角60度，驱动轮叶片数8片，平衡盘质量/kg，滑托质量2kg。 | 500 | 800
762 | 耕整地机械 | 耕地机械 | 微耕机 | 3kW以下水冷柴油机的微耕机 | 南昌市八马机械制造有限公司 | 1Z-20 | 水冷柴油机挡泥板：1幅，防滑轮：1对，橡胶轮：1对；外形尺寸(长×宽×高)：1500×660×960mm；结构质量：49kg；配套发动机型号：165；配套发动机功率：2.21kW；配套发动机额定转速：2600r/min；驱动轮质量：/kg；驱动轮直径：/mm；驱动轮叶片尺寸（长×宽）：/mm；驱动轮叶片倾角：/度；驱动轮叶片数：/片；平衡盘质量：/kg；滑托质量：/kg。 | 500 | 800
763 | 耕整地机械 | 耕地机械 | 微耕机 | 3kW以下水冷柴油机的微耕机 | 南宁五菱桂花车辆有限公司 | GN21 | 水冷柴油机外形尺寸(长×宽×高)：1890×740×954mm，结构质量：173kg，配套发动机型号：165，配套发动机功率：2.43kW，配套发动机额定转速：2600r/min，刀辊设计转速：/r/min，刀辊最大回转半径：/mm，传动方式：三角皮带传动；联接方式：销轴联接。 | 500 | 800
764 | 耕整地机械 | 耕地机械 | 微耕机 | 3kW以下水冷柴油机的微耕机 | 南宁五菱桂花车辆有限公司 | GN31 | 水冷柴油机外形尺寸(长×宽×高)：1890×740×954mm，结构质量：175/185kg，配套发动机型号：170/175；配套发动机功率：3.0/3.68kW，配套发动机额定转速：2600r/min，刀辊设计转速：/r/min，刀辊最大回转半径：/mm，传动方式：三角皮带传动；联接方式：销轴联接。 | 500 | 800
765 | 耕整地机械 | 耕地机械 | 微耕机 | 3kW以下水冷柴油机的微耕机 | 全椒县金丰拖拉机有限公司 | 1WG3 | 水冷柴油机外形尺寸(长×宽×高)：1800×820×1050mm，结构质量：120kg，配套发动机型号：R165/，配套发动机功率：2.57kW，配套发动机额定转速：2600r/min，刀辊设计转速：100～130r/min，刀辊最大回转半径：185mm，传动方式：两根B 型三角皮带；联接方式：定位插销；变速箱：3＋1组成式；耕深：（犁）10～25cm；耕宽：（犁）15～28cm；作业速度≥0.8m/s；小时生产率≥0.054h㎡/n；主燃油消耗率≤12.0kg/h㎡。 | 500 | 800
766 | 耕整地机械 | 耕地机械 | 微耕机 | 3kW以下水冷柴油机的微耕机 | 邵阳金龙机械有限公司 | 1WGD-3.3 | 水冷柴油机纯工作小时生产率：≥0.06（旋耕）、≥0.05（旋耕）h㎡/h；平均故障间隙时间≥185h；植被覆盖率：≥50（旋耕）、≥80（犁耕）%；旋耕后地面平整度：≤6cm碎土率≥50%；结构质量（工作部件）≤150kg；外形尺寸（长×宽×高）：1630×1000×1100mm；驾驶员操作位置处噪声≤93.0dB（A）；结构比质量（工作部件）：≤40.0（旋耕）、≤58.0（犁耕）kg/kW；耕深变异系数：≤20.0（旋耕）、15.0≤（犁耕）%；动态环境噪声≤86.0dB（A）；平均耕宽：100+5（旋耕）、20±5（犁耕）cm；纯作业主燃油耗：≤12.00（旋耕）、≤12.00（犁耕）kg/h㎡；样机型式皮带传动、驱动轮轴驱动旋转工作部件；总长：≤1800mm最大耕深≥10（旋耕）、（8~12)±1.0（犁耕）cm；配套动力：BH165G型柴油机、2600r/min、31kg/。 | 500 | 800
767 | 耕整地机械 | 耕地机械 | 微耕机 | 3kW以下水冷柴油机的微耕机 | 玉林市光强机械制造有限公司 | 1WG2-1 | 水冷柴油机外形尺寸(长×宽×高)：1380×810×1100mm，结构质量84kg，配套发动机型号R165/，配套发动机功率2.21（12h）kW，配套发动机额定转速2600r/min，刀辊设计转速：91-160r/min，刀辊最大回转半径160mm；传动方式：双轮驱动步耕型；联接方式：螺栓、插销；耕宽、耕深80.0、≥10.0cm ；最小转向半径≤1.7m；驾驶员操作位置处噪音≤93.0dB(A)；生产率≥0.048h㎡/h；燃油消耗量≤14.00L/h㎡；碎土率≥50.0％。 | 500 | 800
768 | 耕整地机械 | 耕地机械 | 微耕机 | 3kW以下水冷柴油机的微耕机 | 重庆鑫源农机股份有限公司 | SR1Z-70 | 外形尺寸(长×宽×高)：1350×700×700mm，结构质量：65kg，配套发动机型号：SR170F，配套发动机功率：4kW，配套发动机额定转速：3600r/min，刀辊设计转速：快档：130：慢档：95r/min，刀辊最大回转半径：140mm，传动方式：齿轮传动，联接方式：直联，幅宽：70cm，耕深：≥10cm，作业速度：0.1～0.3m/s，主燃油消耗量：≤30kg/hm2。 | 500 | 800
769 | 耕整地机械 | 耕地机械 | 微耕机 | 5.5kW以上风冷柴油机的微耕机 | 安徽春风农林机械制造有限公司 | 1WG6DE-135 | 风冷柴油机外形尺寸(长×宽×高)：1750*1350*850mm，结构质量：145kg，配套发动机型号：186FE 柴油机，配套发动机功率：6.3kW，配套发动机额定转速：3600r/min，刀辊设计转速I 档： 140；II 档 ：220r/min，刀辊最大回转半径：180mm，传动方式：齿轮传动，联接方式：同轴直联式。 | 1800 | 2600
770 | 耕整地机械 | 耕地机械 | 微耕机 | 5.5kW以上风冷柴油机的微耕机 | 安徽赛威机械有限公司 | 1WG6D-110 | 风冷柴油机外形尺寸(长×宽×高)：1650×1100×1200mm，结构质量：130kg，配套发动机型号：186F柴油机，配套发动机功率：6.3kW，配套发动机额定转速：3600r/min，刀辊设计转速Ⅰ档90，Ⅱ档135r/min，刀辊最大回转半径：165mm，传动方式：齿轮传动，联接方式：同轴直联。 | 1800 | 2600
771 | 耕整地机械 | 耕地机械 | 微耕机 | 5.5kW以上风冷柴油机的微耕机 | 安徽省无为县鑫达动力制造有限责任公司 | 1WG6.3SH | 外形尺寸(长×宽×高)：1720×1100×1100mm，结构质量：120kg，配套发动机型号：186FA柴油机，配套发动机功率：6.3kW，配套发动机额定转速：3600r/min，刀辊设计转速：150r/min，刀辊最大回转半径：180mm，传动方式：齿轮传动，联接方式：同轴直联，耕深：≥10cm，耕深稳定性：≥85%，最高行驶速度：≤10km/h，碎土率：≥50%，植被覆盖率：≥55%，静态环境噪声：≤86dB(A)，驾驶员操作位置处噪声：≤93dB(A)。 | 1800 | 2600
772 | 耕整地机械 | 耕地机械 | 微耕机 | 5.5kW以上风冷柴油机的微耕机 | 安徽新安机械制造有限公司 | 1WG6.6-135FC | 风冷柴油机外形尺寸(长×宽×高)：1750×1350×800mm，结构质量：130kg，配套发动机型号：风冷186柴油机，配套发动机功率：6.6kW，配套发动机额定转速：3600r/min，刀辊设计转速：I档90 ， II档120r/min，刀辊最大回转半径：180mm，传动方式：全齿轮传动，联接方式：同轴直联，紧急停机装置：操作手柄上配备，档位设置快档、慢档、空档、倒挡。 | 1800 | 2600
773 | 耕整地机械 | 耕地机械 | 微耕机 | 5.5kW以上风冷柴油机的微耕机 | 常州常旋机械有限公司 | 1WG6.3-Z | 风冷柴油机外形尺寸(长×宽×高)：1800*1350*1100mm，结构质量：120kg，配套发动机型号：186F6.3KW-Z/3600转冷风柴油机，配套发动机功率：6.3kW，配套发动机额定转速：3600r/min，刀辊设计转速：3600r/min，刀辊最大回转半径：350mm，传动方式：齿轮传动，联接方式：直连式，标定功率：6.3KW，轮距：500mm，旋耕刀数量：40把，生产率：1.5-2.5亩/小时，耕深：41273cm，耕宽：105-135cm，配套动力：186F6.3-Z/3600转风冷柴油机。 | 1800 | 2600
774 | 耕整地机械 | 耕地机械 | 微耕机 | 5.5kW以上风冷柴油机的微耕机 | 常州欧尔特机械进出口有限公司 | ODT910C | 风冷柴油机外形尺寸(长×宽×高)：1770×645×1040mm，结构质量：125kg，配套发动机型号：186FAS，配套发动机功率：6.3kW，配套发动机额定转速：1800r/min，刀辊设计转速：170±50r/min，刀辊最大回转半径：175mm，传动方式：链传动，联接方式：挂接式，幅宽：800mm，耕深：≥50-100mm，纯小时生产率≥0.12h㎡/（h·m），旋耕刀型号：175左右弯刀，轮距：206～640mm，主离合器形式：皮带张紧轮式，耕深稳定性（旋耕）≥80%，碎土率（旋耕）≥50%，植被覆盖率（旋耕）≥55%，动态环境噪音≤86dB（A），驾驶员操作位置处噪音≤93dB（A）。 | 1800 | 2600
775 | 耕整地机械 | 耕地机械 | 微耕机 | 5.5kW以上风冷柴油机的微耕机 | 常州欧尔特机械进出口有限公司 | ODT910K | 风冷柴油机起动方式：反冲式手拉起动，最小离地间隙：105mm，最小转向半径：0.6m，标定牵引力：1400N，配旋耕刀耕作宽度：80cm，配旋耕刀耕作深度：5～10cm，外形尺寸(长×宽×高)：1800×1000×1200mm，结构质量：120kg，配套发动机型号：186FA，配套发动机功率：6.3kW，配套发动机额定转速：3600r/min，刀辊设计转速：1418r/min，刀辊最大回转半径：175mm，传动方式：齿轮传动，联接方式：直联，耕深稳定性≥80%，碎土率≥50%，植被覆盖率≥55%，动态环境噪音≤86dB(A)，驾驶员操作位置处噪音≤93dB(A)。 | 1800 | 2600
776 | 耕整地机械 | 耕地机械 | 微耕机 | 5.5kW以上风冷柴油机的微耕机 | 常州市富奥机械有限公司 | FA-1WG6.3-Z | 风冷柴油机外形尺寸(长×宽×高)：1780×1350×980mm，结构质量：138kg，配套发动机型号：186FA立式、单缸、风冷柴油机，配套发动机功率：6.3kW，配套发动机额定转速：3600r/min，刀辊设计转速：130~350r/min，刀辊最大回转半径：180mm，传动方式：齿轮传动，联接方式：直接联接，最大牵引力≥1400N，工作幅宽：750~1350mm。 | 1800 | 2600
777 | 耕整地机械 | 耕地机械 | 微耕机 | 5.5kW以上风冷柴油机的微耕机 | 常州市武进五菱柴油机有限公司 | 1WG6.3FC-Z | 风冷柴油机外形尺寸(长×宽×高)：1780×1350×800mm，结构质量：138kg，配套发动机型号：186F，配套发动机功率：6.3kW，配套发动机额定转速：3600r/min，刀辊设计转速：130-350r/min，刀辊最大回转半径：180mm，传动方式：齿轮传动，联接方式：直联式，牵引力：1400N，旋耕工作幅宽：1050-1350mm，动态环境噪声≤86dB(A)，驾驶员操纵位置处噪声≤93dB(A)，作业小时生产率≥0.06h㎡/h，最小转向半径：1000mm，最小离地间隙：100mm，轮距：300-500mm，耕深变异系数（旋耕）≤20%，碎土率（旋耕）≥50%，植被覆盖率≥50%。 | 1800 | 2600
778 | 耕整地机械 | 耕地机械 | 微耕机 | 5.5kW以上风冷柴油机的微耕机 | 常州亚美柯拖拉机有限公司 | 1WG6.3-120FC-Z | 风冷柴油机外形尺寸(长×宽×高)：1800×1350×1100mm，结构质量：120kg，配套发动机型号：186F，配套发动机功率：6.3kW，配套发动机额定转速：3600r/min，刀辊设计转速：150-350r/min，刀辊最大回转半径：175mm，传动方式：齿轮传动，联接方式：轴。 | 1800 | 2600
779 | 耕整地机械 | 耕地机械 | 微耕机 | 5.5kW以上风冷柴油机的微耕机 | 成都金川田农机制造有限公司 | 1WG6.3-135FC-Z | 风冷柴油机外形尺寸(长×宽×高)：1700×1350×900mm，结构质量：115kg，配套发动机型号：186F风冷柴油机，配套发动机功率：6.3kW，配套发动机额定转速：3600r/min，刀辊设计转速慢挡：76 快挡：136 r/min，刀辊最大回转半径：180mm，传动方式：齿轮传动，联接方式：直联。 | 1800 | 2600
780 | 耕整地机械 | 耕地机械 | 微耕机 | 5.5kW以上风冷柴油机的微耕机 | 成都市刚毅机械制造有限公司 | GY1WG6.3D-Z | 风冷柴油机外形尺寸(长×宽×高)：1720×1200×875mm，结构质量：145kg，配套发动机型号：186F风冷柴油机，配套发动机功率：6.3kW，配套发动机额定转速：3600r/min，刀辊设计转速：快120、慢90r/min。刀辊最大回转半径：180mm，传动方式：齿轮传动，联接方式：直连。 | 1800 | 2600
781 | 耕整地机械 | 耕地机械 | 微耕机 | 5.5kW以上风冷柴油机的微耕机 | 成都市刚毅机械制造有限公司 | GY1WG6.3-Z | 风冷柴油机外形尺寸(长×宽×高)：1720×1200×875mm。结构质量：138kg，配套发动机型号：186F风冷柴油机，配套发动机功率：6.3kW，配套发动机额定转速：3600r/min，刀辊设计转速：快120、慢90r/min，刀辊最大回转半径：180mm，传动方式：齿轮传动，联接方式：直联。 | 1800 | 2600
782 | 耕整地机械 | 耕地机械 | 微耕机 | 5.5kW以上风冷柴油机的微耕机 | 成都市刚毅机械制造有限公司 | GY1WG8.0D-Z | 风冷柴油机外形尺寸(长×宽×高)：1710×1350×960mm。结构质量：143kg，配套发动机型号：KA450风冷柴油机，配套发动机功率：7.5kW，配套发动机额定转速：3600r/min，刀辊设计转速：快120 r/min，刀辊最大回转半径：185mm，传动方式：齿轮传动，联接方式：直联。 | 1800 | 2600
783 | 耕整地机械 | 耕地机械 | 微耕机 | 5.5kW以上风冷柴油机的微耕机 | 成都市刚毅机械制造有限公司 | GY1WG8.0-Z | 风冷柴油机外形尺寸(长×宽×高)：1710×1350×960mm，结构质量：124kg，配套发动机型号：KA450风冷柴油机，配套发动机功率：7.5kW，配套发动机额定转速：3600r/min，刀辊设计转速：80（慢）、 120（快）r/min，刀辊最大回转半径：185mm，传动方式：齿轮传动，联接方式：直联。 | 1800 | 2600
784 | 耕整地机械 | 耕地机械 | 微耕机 | 5.5kW以上风冷柴油机的微耕机 | 成都市刚毅机械制造有限公司 | JLW1WG6.3D-Z | 风冷柴油机外形尺寸(长×宽×高)：1720×1200×875mm，结构质量：145kg，配套发动机型号：186F风冷柴油机，配套发动机功率：6.3kW，配套发动机额定转速：3600r/min，刀辊设计转速：快120、慢90r/min。刀辊最大回转半径：180mm，传动方式：齿轮传动，联接方式：直连/。 | 1800 | 2600
785 | 耕整地机械 | 耕地机械 | 微耕机 | 5.5kW以上风冷柴油机的微耕机 | 成都市刚毅机械制造有限公司 | JLW1WG6.3-Z | 风冷柴油机外形尺寸(长×宽×高)：1710×1200×960mm，结构质量：123kg，配套发动机型号：186F风冷柴油机，配套发动机功率：6.3kW，配套发动机额定转速：3600r/min，刀辊设计转速：快120、慢90r/min，刀辊最大回转半径：180mm，传动方式：齿轮传动，联接方式：直联。 | 1800 | 2600
786 | 耕整地机械 | 耕地机械 | 微耕机 | 5.5kW以上风冷柴油机的微耕机 | 成都市刚毅机械制造有限公司 | JLW1WG8.0D-Z | 风冷柴油机外形尺寸(长×宽×高)：1710×1350×960mm，结构质量：143kg，配套发动机型号：KA450风冷柴油机，配套发动机功率：7.5kW，配套发动机额定转速：3600r/min，刀辊设计转速：120（快档）r/min，刀辊最大回转半径：185mm，传动方式：齿轮传动，联接方式：直联。 | 1800 | 2600
787 | 耕整地机械 | 耕地机械 | 微耕机 | 5.5kW以上风冷柴油机的微耕机 | 成都市刚毅机械制造有限公司 | JLW1WG8.0-Z | 风冷柴油机外形尺寸(长×宽×高)：1710×1350×960mm，结构质量：124kg，配套发动机型号：KA450风冷柴油机，配套发动机功率：7.5kW，配套发动机额定转速：3600r/min，刀辊设计转速：快120、慢80r/min，刀辊最大回转半径：185mm，传动方式：齿轮传动，联接方式：直联。 | 1800 | 2600
788 | 耕整地机械 | 耕地机械 | 微耕机 | 5.5kW以上风冷柴油机的微耕机 | 成都天齐金属制品有限公司 | 1WG6.3F-Z | 风冷柴油机外形尺寸(长×宽×高)：1790×600×850mm，结构质量：配置（前/后）127/135kgkg配套发动机型号186风冷柴油机，配套发动机功率：6.3kW，配套发动机额定转速：3600r/min，刀辊设计转速：慢档58.6r/min、快档125r/minr/min。刀辊最大回转半径：200mm，传动方式：皮带传动，联接方式：直联。 | 1800 | 2600
789 | 耕整地机械 | 耕地机械 | 微耕机 | 5.5kW以上风冷柴油机的微耕机 | 德阳市金兴农机制造有限责任公司 | JY-80-2 | 风冷柴油机外形尺寸(长×宽×高)：1780×1350×900mm，结构质量：120kg，配套发动机型号：186F风冷柴油机，配套发动机功率：6.3kW，配套发动机额定转速：3600r/min，刀辊设计转速：慢120、快180r/min，刀辊最大回转半径：180mm，传动方式：齿传，联接方式：直连。 | 1800 | 2600
790 | 耕整地机械 | 耕地机械 | 微耕机 | 5.5kW以上风冷柴油机的微耕机 | 第一拖拉机股份有限公司 | 1WG-135 | 风冷柴油机外形尺寸(长×宽×高)：1800×1350×1100mm，结构质量：120kg，配套发动机型号：186F，配套发动机功率：6.3kW，配套发动机额定转速：3600r/min，刀辊设计转速：145r/min，刀辊最大回转半径：450mm，传动方式：齿轮传动，联接方式。 | 1800 | 2600
791 | 耕整地机械 | 耕地机械 | 微耕机 | 5.5kW以上风冷柴油机的微耕机 | 东莞市金华机械设备有限公司 | 1WG6.3 | 风冷柴油机外形尺寸(长×宽×高)：1630×1120×1200mm，结构质量：123kg，配套发动机型号：KA400(l86F)，配套发动机功率：6.3kW，配套发动机额定转速：3600r/min，刀辊设计转速：慢档：89快档；129r/min，刀辊最大回转半径：190mm，传动方式：齿轮传动，联接方式：同轴直联式，耕宽：110cm，最大耕深：≥10cm，作业速度：0.2～0.4m/s，工作档位：2个，纯小时生产率：≥0.10hm2/（h·m），主燃油消耗率：≤20kg/hm2。 | 1800 | 2600
792 | 耕整地机械 | 耕地机械 | 微耕机 | 5.5kW以上风冷柴油机的微耕机 | 东莞市开拓机械制造有限公司 | CTT910-A | 风冷柴油机外形尺寸：1770×700×1040mm，结构质量（工作部件）：116kg，挂接方式：挂接销轴式，配备动力：186FS风冷柴油机，额定功率：6.3kw，额定转速：1800r/min，输出轴转速：700 r/min，档位设计：前3倒1空1、前6倒2空1，传递方式：V形皮带-圆柱齿轮-链轮，主离合形式：皮带张紧轮式，耕宽（与犁配套）：220-270mm，耕深(与犁配套）：100-180mm，转向形式：离合式差速器。 | 1800 | 2600
793 | 耕整地机械 | 耕地机械 | 微耕机 | 5.5kW以上风冷柴油机的微耕机 | 东莞市开拓机械制造有限公司 | CTT910-B | 风冷柴油机外形尺寸(长×宽×高)：1800×1045×1100mm，结构质量（工作部件）：110kg，配套发动机型号：186F风冷柴油机，配套发动机功率：6.3kW，配套发动机额定转速：3600r/min，刀辊设计转速：600r/min，刀辊最大回转半径：200mm，传动方式：齿轮机械直连式，联接方式：销轴、螺栓连接，档位设置：前2空1倒1，紧急停机装置手离手柄即关闭动力油路，耕深：120-180mm，耕宽：1100mm。 | 1800 | 2600
794 | 耕整地机械 | 耕地机械 | 微耕机 | 5.5kW以上风冷柴油机的微耕机 | 福建泰科动力设备有限公司 | 1WG6A | 风冷柴油机外形尺寸(长×宽×高)：1700X1140X1200mm，结构质量：小于等于120kg，配套发动机型号：186FA，配套发动机功率：6.3kW，配套发动机额定转速：3600r/min，刀辊设计转速：400r/min，刀辊最大回转半径：177.5mm，传动方式：齿轮，联接方式：直联式，旋耕性能：耕深大于等于100mm，旋耕性能：平均耕宽大于等于1050mm，旋耕性能：碎土率：大于等于50%，犁刀数量：32把，静态环境噪声：小于等于86dB(A)，操作者操作位置噪声：小于等于95dB(A)，旋耕后地表平整度：小于60mm，植被覆盖率：大于等于50%。 | 1800 | 2600
795 | 耕整地机械 | 耕地机械 | 微耕机 | 5.5kW以上风冷柴油机的微耕机 | 福州良正机械有限公司 | 1WG6.3 | 风冷柴油机外形尺寸(长×宽×高)：1650*1070*870mm，结构质量：125kg，配套发动机型号：186F，配套发动机功率：6.3kW，配套发动机额定转速：3600r/min，刀辊设计转速：136/73r/min，刀辊最大回转半径：150mm，传动方式：齿轮传动，联接方式：驱动轮轴。 | 1800 | 2600
796 | 耕整地机械 | 耕地机械 | 微耕机 | 5.5kW以上风冷柴油机的微耕机 | 福州凌力动力有限公司 | LDA91A | 风冷柴油机外形尺寸(长×宽×高)：1650×1200×1170mm，结构质量：110kg，配套发动机型号：LD186F8，配套发动机功率：6.2kW，配套发动机额定转速：3600r/min，刀辊设计转速：3000r/min，刀辊最大回转半径：600mm，传动方式：齿轮传动，联接方式：直联式。 | 1800 | 2600
797 | 耕整地机械 | 耕地机械 | 微耕机 | 5.5kW以上风冷柴油机的微耕机 | 福州群发机电有限公司 | QF1WG-6.3 | 风冷柴油机外形尺寸(长×宽×高)：1750*1050*1100mm，结构质量：125kg，配套发动机型号：186FA，配套发动机功率：6.3kW，配套发动机额定转速：3600r/min，刀辊设计转速：65.5-130r/min，刀辊最大回转半径：190mm，传动方式：齿轮传动，联接方式：同轴直联式。 | 1800 | 2600
798 | 耕整地机械 | 耕地机械 | 微耕机 | 5.5kW以上风冷柴油机的微耕机 | 甘谷县新兴机械有限公司 | 1WG-6.3 | 风冷柴油机外形尺寸(长×宽×高)：1730×1350×990mm，结构质量：135kg，配套发动机型号：R186风冷柴油机，配套发动机功率：6.3kW，配套发动机额定转速：3000r/min，刀辊设计转速：222-245r/min，刀辊最大回转半径：195mm，传动方式：齿轮传动，联接方式：驱动轴套接，耕深：41136cm，耕宽：135cm，旋耕刀型号：IT195。 | 1800 | 2600
799 | 耕整地机械 | 耕地机械 | 微耕机 | 5.5kW以上风冷柴油机的微耕机 | 甘肃华贸物资有限公司 | 1WG6.3-135FC-Z | 风冷柴油机外形尺寸(长×宽×高)：1700*1350*1200mm，结构质量：120kg，配套发动机型号：186FC柴油机，配套发动机功率：6.3kW，配套发动机额定转速：3600r/min，刀辊设计转速1档：60、2档：120r/min，刀辊最大回转半径：175mm，传动方式：齿轮传动，联接方式：直联。 | 1800 | 2600
800 | 耕整地机械 | 耕地机械 | 微耕机 | 5.5kW以上风冷柴油机的微耕机 | 甘肃华贸物资有限公司 | 1WG6.5-120FC-Z | 外形尺寸(长×宽×高)：1700×1350×1200mm，结构质量：120kg，配套发动机型号：186FA，配套发动机功率：6.5kW，配套发动机额定转速：3600r/min，刀辊设计转速：120r/min，刀辊最大回转半径：175mm，传动方式：齿轮直传，联接方式：发动机输出端直联传动箱，耕宽：120cm，耕深：8～18(配置不同旋耕刀组)cm，作业速度：1～2km/h，小时生产率：≥0.10h㎡/h·m，主燃料消耗率：≤12kg/h㎡，总安装刀数：32把，旋耕刀型号：ⅢT175。 | 1800 | 2600
801 | 耕整地机械 | 耕地机械 | 微耕机 | 5.5kW以上风冷柴油机的微耕机 | 甘肃洮河拖拉机制造有限公司 | 1WG-6.3 | 风冷柴油机外形尺寸(长×宽×高)：1700×970×900mm，结构质量：125kg，配套发动机型号：R186F，配套发动机功率：6.3kW，配套发动机额定转速：3600r/min，刀辊设计转速：93r/min，刀辊最大回转半径：165mm，传动方式：链轮传动，联接方式：驱动轮轴管联接。 | 1800 | 2600
802 | 耕整地机械 | 耕地机械 | 微耕机 | 5.5kW以上风冷柴油机的微耕机 | 广东省农业机械研究所 | 1WG6 | 风冷柴油机外形尺寸(长×宽×高)：1750X1100X1050mm，结构质量：125kg，配套发动机型号：186F柴油机，配套发动机功率：6.3kW，配套发动机额定转速：3600r/min，刀辊设计转速：150r/min，刀辊最大回转半径：195mm，传动方式：齿轮箱传动，联接方式：同轴直联式。 | 1800 | 2600
803 | 耕整地机械 | 耕地机械 | 微耕机 | 5.5kW以上风冷柴油机的微耕机 | 广西贵港动力有限公司 | 1WG6.3 | 风冷柴油机外形尺寸(长×宽×高)：1700×1200×950mm，结构质量：105kg，配套发动机型号：KM186F型柴油机，配套发动机功率：6.3kW，配套发动机额定转速：3600r/min，刀辊设计转速：113（Ⅱ档）r/min，刀辊最大回转半径：170mm，传动方式：直联式，联接方式：直联式，耕宽：120cm，耕深：≥10.0cm，作业速度：≤5.5km/h，旋耕刀型号；旱地刀，主离合器方式：摩擦片式，总安装刀数：32把，主燃油消耗率：≤19.00L/h㎡。纯小时生产率：≥0.060h㎡/h。 | 1800 | 2600
804 | 耕整地机械 | 耕地机械 | 微耕机 | 5.5kW以上风冷柴油机的微耕机 | 广西宏兴机械有限公司 | 1WG6 | 风冷柴油机外形尺寸(长×宽×高)：1750×1100×1050mm，结构质量：109kg，配套发动机型号：KM186F型柴油机，配套发动机功率：6.3kW，配套发动机额定转速：3600r/min，刀辊设计转速：128（Ⅱ挡）r/min，刀辊最大回转半径：180mm，传动方式：齿轮传动，联接方式：直联。 | 1800 | 2600
805 | 耕整地机械 | 耕地机械 | 微耕机 | 5.5kW以上风冷柴油机的微耕机 | 广西开元机器制造有限责任公司 | 1WG6 | 风冷柴油机外形尺寸(长×宽×高)：1680×1150×1150mm，结构质量：110kg，配套发动机型号：KM186型柴油机，配套发动机功率：6.3kW，配套发动机额定转速：3600r/min，刀辊设计转速：140r/min，刀辊最大回转半径：180mm，传动方式：齿轮传动，联接方式：直联。 | 1800 | 2600
806 | 耕整地机械 | 耕地机械 | 微耕机 | 5.5kW以上风冷柴油机的微耕机 | 广西荔浦亿隆机械有限责任公司 | 1WG6 | 风冷柴油机外形尺寸(长×宽×高)：1780*1200*1100mm，结构质量：107kg，配套发动机型号：186F柴油机，配套发动机功率：6.3kW，配套发动机额定转速：3600r/min，刀辊设计转速：128r/min，刀辊最大回转半径：180mm，传动方式：齿轮传动，联接方式：摩擦片式。 | 1800 | 2600
807 | 耕整地机械 | 耕地机械 | 微耕机 | 5.5kW以上风冷柴油机的微耕机 | 广西陆川县永发机械有限公司 | 1WG6 | 风冷柴油机外形尺寸(长×宽×高)：1730×1200×1000mm，结构质量：135kg，配套发动机型号：KM186F型柴油机，配套发动机功率：6.3kW，配套发动机额定转速：3600r/min，刀辊设计转速：128(Ⅱ档)r/min，刀辊最大回转半径：180mm，传动方式：直联式，联接方式，结构形式：有转向机构、多功能微耕机，刀辊总安装刀数：32把，旋耕刀型号：旱地刀，主离合器方式：摩擦片式，耕深：13cm，耕宽：122cm，作业速度：2.5km/h，纯小时生产率：0.065h㎡/h，主燃油消耗率：16.44L/h㎡。 | 1800 | 2600
808 | 耕整地机械 | 耕地机械 | 微耕机 | 5.5kW以上风冷柴油机的微耕机 | 广西容县新桥微型手扶拖拉机有限公司 | 1WG6 | 风冷柴油机外形尺寸(长×宽×高)：1580X1100×1130mm，结构质量：96kg，配套发动机型号：KMl86F型柴油机，配套发动机功率：5.7kW，配套发动机额定转速：3000r/min，刀辊设计转速：128（Ⅱ档）r/min，刀辊最大回转半径：180mm，传动方式：齿轮传动，联接方式：直联式，耕深稳定性：90%，碎土率：77%，植被覆盖率：82%，静态环境噪声：84dB(A)，驾驶员操作位置处噪声：92dB(A)，平均耕宽：111cm，耕后地表平整度：3cm，最小转向圆半径：0.9m，最小水平通过半径：1.4m，纯工作小时生产率：0.06h㎡／h，纯作业主燃油消耗：15L／h㎡。 | 1800 | 2600
809 | 耕整地机械 | 耕地机械 | 微耕机 | 5.5kW以上风冷柴油机的微耕机 | 广西万里顺机械制造有限公司 | 1WG6 | 风冷柴油机外形尺寸(长×宽×高)：1700×1350×1120mm，结构质量：106kg，配套发动机型号：KM186F，配套发动机功率：6.3kW，配套发动机额定转速：3600r/min，刀辊设计转速：128(2档)r/min，刀辊最大回转半径：180mm，传动方式：齿轮传动，联接方式：直联，作业小时生产率：0.06h㎡/h，耕深：13cm，单位作业主燃油消耗量：16L/h㎡，平均耕宽：137cm，最小转向圆半径：0.8m。 | 1800 | 2600
810 | 耕整地机械 | 耕地机械 | 微耕机 | 5.5kW以上风冷柴油机的微耕机 | 广西雄飞机械制造有限责任公司 | 1WG6 | 风冷柴油机外形尺寸(长×宽×高)：1750×1100×1050mm，结构质量：109kg，配套发动机型号：HS186F，配套发动机功率：6.3kW，配套发动机额定转速：3600r/min，刀辊设计转速：128r/min，刀辊最大回转半径：180mm，传动方式：齿轮传动，联接方式：直联。 | 1800 | 2600
811 | 耕整地机械 | 耕地机械 | 微耕机 | 5.5kW以上风冷柴油机的微耕机 | 贵阳事达精工机械有限公司 | 1WG6.3-135FC-Z | 风冷柴油机外形尺寸(长×宽×高)：1700×1350×970mm，结构质量：125kg，配套发动机型号：186F柴油机，配套发动机功率：6.3kW，配套发动机额定转速：3600r/min，刀辊设计转速：Ⅰ档100 、Ⅱ档130r/min，刀辊最大回转半径：190mm，传动方式：齿轮传动，联接方式：同轴直连式。 | 1800 | 2600
812 | 耕整地机械 | 耕地机械 | 微耕机 | 5.5kW以上风冷柴油机的微耕机 | 贵州金泰科技发展有限公司 | 1WG6.5-135FC-Z | 风冷柴油机外形尺寸(长×宽×高)：1800×1350×1100mm，结构质量：≤120kg，配套发动机型号：186F风冷柴油发动机，配套发动机功率：6.3kW，配套发动机额定转速：3600r/min，刀辊设计转速：75-135r/min，刀辊最大回转半径：175mm，传动方式：齿轮传动，联接方式：发动机输出端直联传动箱，经济油耗：0.6-1.1升/亩，生产率：40910亩/小时，耕深：100-300mm，耕宽：1050-1350mm，轮距：500mm，旋耕刀直径：350mm，标准配套刀具(2种)以下四种刀具中任选两种：1、旱地刀、2、水田轮（刀）、3、深耕锄（刀）、4、复合刀（防缠刀）。 | 1800 | 2600
813 | 耕整地机械 | 耕地机械 | 微耕机 | 5.5kW以上风冷柴油机的微耕机 | 桂林高新区科丰机械有限责任公司 | 1WG6 | 风冷柴油机外形尺寸(长×宽×高)：1700×1200×1100mm，结构质量：107（工作部件）kg，配套发动机型号：186F型柴油机，配套发动机功率：6.3kW，配套发动机额定转速：3600r/min，刀辊设计转速：128（Ⅱ档）r/min，刀辊最大回转半径：180mm，传动方式：直联，联接方式。总安装刀数：（旋耕配置）32把纯小时生产率耕作0.06 、 培土0.09h㎡/（h.m），主燃油消耗量：旋耕≤16.15 、中耕培土≤14.00kg/ h㎡，耕深稳定性：87百分号，平均耕宽：123cm，驾驶员耳旁噪声：90dB(A)。 | 1800 | 2600
814 | 耕整地机械 | 耕地机械 | 微耕机 | 5.5kW以上风冷柴油机的微耕机 | 汉中云妃科技有限公司 | 1WG-6.3 | 外形尺寸(长×宽×高)：1800x1160x840mm，结构质量：130kg，配套发动机型号：186FA，配套发动机功率：6.3kW，配套发动机额定转速：3600r/min，刀辊设计转速：115r/min，刀辊最大回转半径：180mm，传动方式：齿轮传动，联接方式：销轴。 | 1800 | 2600
815 | 耕整地机械 | 耕地机械 | 微耕机 | 5.5kW以上风冷柴油机的微耕机 | 河南银丰机械制造有限公司 | 1WG6.3-135FC | 风冷柴油机外形尺寸(长×宽×高)：1400×550×1130mm，结构质量：130-150kg。配套发动机型号：186F柴油机，配套发动机功率：6.3kW，配套发动机额定转速：3000r/min，刀辊设计转速：135r/min，刀辊最大回转半径：165mm，传动方式：齿轮传动，联接方式：同轴直联式。 | 1800 | 2600
816 | 耕整地机械 | 耕地机械 | 微耕机 | 5.5kW以上风冷柴油机的微耕机 | 湖北大地农业机械有限公司 | KDT-610 | 风冷柴油机外形尺寸(长×宽×高)：1715×1200×1260mm，结构质量：110kg，配套发动机型号：KM186FS风冷柴油机，配套发动机功率：6.3kW，配套发动机额定转速：1500r/min，刀辊设计转速：140r/min，刀辊最大回转半径：120mm，传动方式：链条传动，联接方式：皮带。 | 1800 | 2600
817 | 耕整地机械 | 耕地机械 | 微耕机 | 5.5kW以上风冷柴油机的微耕机 | 湖北大地农业机械有限公司 | KDT610Z | 风冷柴油机外形尺寸(长×宽×高)：1715×1200×1260mm，结构质量：120kg，配套发动机型号：KM186风冷柴油机，配套发动机功率：6.3kW，配套发动机额定转速：3600r/min，刀辊设计转速：138r/min，刀辊最大回转半径：120mm；传动方式：直传，联接方式：离合器。 | 1800 | 2600
818 | 耕整地机械 | 耕地机械 | 微耕机 | 5.5kW以上风冷柴油机的微耕机 | 湖北凯帝动力机械有限公司 | KDT610CE | 风冷柴油机外形尺寸(长×宽×高)：1715×1200×1260mm，结构质量：138kg，配套发动机型号：KM186F，配套发动机功率：6.3kW，配套发动机额定转速：3600r/min，刀辊设计转速：140r/min，刀辊最大回转半径：120mm，传动方式：齿轮，联接方式：离合器。 | 1800 | 2600
819 | 耕整地机械 | 耕地机械 | 微耕机 | 5.5kW以上风冷柴油机的微耕机 | 湖北省科地车业有限公司 | 1WG6.0 | 风冷柴油机外形尺寸(长×宽×高)：180×135×110mm，结构质量：≤120kg，配套发动机型号：186F，配套发动机功率：6.3kW，配套发动机额定转速：3000r/min，刀辊设计转速：1档110、2档150r/min，刀辊最大回转半径：175mm，传动方式：轴传动，联接方式：直联式。 | 1800 | 2600
820 | 耕整地机械 | 耕地机械 | 微耕机 | 5.5kW以上风冷柴油机的微耕机 | 湖南本业机电有限公司 | 1WG6 | 风冷柴油机外形尺寸(长×宽×高)：1710*1050*1050mm，结构质量：115kg，配套发动机型号：186F风冷柴油机，配套发动机功率：6kW，配套发动机额定转速：3600r/min，刀辊设计转速：72/126r/min，刀辊最大回转半径：190mm，传动方式：齿轮传动，联接方式：直联式。 | 1800 | 2600
821 | 耕整地机械 | 耕地机械 | 微耕机 | 5.5kW以上风冷柴油机的微耕机 | 江苏常发农业装备股份有限公司 | CF1WG6.3-135FC-Z | 风冷柴油机外形尺寸(长×宽×高)：1750×1350×800mm，结构质量：135kg，配套发动机型号：CF186F，配套发动机功率：6.3kW，配套发动机额定转速：3600r/min，刀辊设计转速快：130；慢85r/min。刀辊最大回转半径：180mm，传动方式：齿轮传动，联接方式：直联；耕深：≥80mm，工作幅宽：1350mm，最小转向圆半径：1mm，最小离地间隙：95mm。 | 1800 | 2600
822 | 耕整地机械 | 耕地机械 | 微耕机 | 5.5kW以上风冷柴油机的微耕机 | 江苏青松工业有限公司 | 1QSD91300R | 风冷柴油机外形尺寸(长×宽×高)：1775x1300x1285mm，结构质量：132kg，配套发动机型号：186F，配套发动机功率：6.3kW，配套发动机额定转速：3600r/min，刀辊设计转速：114r/min，刀辊最大回转半径：175mm，传动方式：全齿轮传动，联接方式：直连式，旋耕幅宽：1300mm。 | 1800 | 2600
823 | 耕整地机械 | 耕地机械 | 微耕机 | 5.5kW以上风冷柴油机的微耕机 | 江苏沃特机械设备进出口有限公司 | 1WG6.3-Z | 风冷柴油机外形尺寸(长×宽×高)：1700x1350x970mm，结构质量：125kg，配套发动机型号：WT186F，配套发动机功率：6.3kW，配套发动机额定转速：3600r/min，刀辊设计转速：1档100、2档130r/min，刀辊最大回转半径：190mm，传动方式：齿轮传动，联接方式：同轴直连式，耕深（旋耕）：≥8cm，植被覆盖率（旋耕）：≥55%，植被覆盖率（犁耕）：≥85%，破土率（旋耕）：≥50%，耳旁噪声：≤93dB(A)，耕深（犁耕）：41197cm，耕深稳定性（旋耕）：≥85%，耕深：0,稳定性（犁耕）：≥90%，破土率（犁耕）：≥65%，静态环境噪声：≤86dB(A)，平均耕宽：135±5cm。 | 1800 | 2600
824 | 耕整地机械 | 耕地机械 | 微耕机 | 5.5kW以上风冷柴油机的微耕机 | 江苏沃特机械设备进出口有限公司 | 1WG6.3-ZE | 风冷柴油机外形尺寸(长×宽×高)：1700x1350x970mm，结构质量；125kg，配套发动机型号：WT186FE，配套发动机功率：6.3kW，配套发动机额定转速：3600r/min，刀辊设计转速：1档100、2档130r/min，刀辊最大回转半径：190mm，传动方式：齿轮传动，联接方式：同轴直连式，耕深（犁耕）：41197cm，耕深（旋耕）：≥8cm，耕深稳定性（旋耕）：≥85%，破土率（犁耕）：≥65%，破土率（旋耕）：≥50%，植被覆盖率（旋耕）：≥85%，静态环境噪声：≤86dB(A)，平均宽度：135±5cm，耳旁噪声：≤93%dB(A)，耕深稳定性（犁耕）：≥90%。 | 1800 | 2600
825 | 耕整地机械 | 耕地机械 | 微耕机 | 5.5kW以上风冷柴油机的微耕机 | 江苏沃特机械设备进出口有限公司 | 1WG7.5-Z | 外形尺寸(长×宽×高)：1700x1350x970mm，结构质量：128kg，配套发动机型号：WT188F，配套发动机功率：7.5kW，配套发动机额定转速：3600r/min，刀辊设计转速：1档100、2档130r/min，刀辊最大回转半径：190mm，传动方式：齿轮传动，联接方式：同轴直连式，耕深（犁耕）：41197cm，耕深（旋耕）：≥8cm，耕深稳定性（旋耕）：≥85%，耕深稳定性（犁耕）：≥90%，破土率（犁耕）：≥65%，植被覆盖率（旋耕）：≥55%，植被覆盖率（犁耕）：≥85%，破土率（旋耕）：≥50%，耳旁噪声：≤93dB(A)，平均耕宽：135±5cm，静态环境噪声：≤86dB(A)。 | 1800 | 2600
826 | 耕整地机械 | 耕地机械 | 微耕机 | 5.5kW以上风冷柴油机的微耕机 | 江苏沃特机械设备进出口有限公司 | 1WG7.5-ZE | 外形尺寸(长×宽×高)：1700x1350x970mm，结构质量：128kg，配套发动机型号：WT188FE，配套发动机功率：7.5kW，配套发动机额定转速：3600r/min，刀辊设计转速：1档100、2档130r/min，刀辊最大回转半径：190mm，传动方式：齿轮传动，联接方式：同轴直连式，耕深（旋耕）：≥8cm，破土率（犁耕）：≥65%，耕深（犁耕）：41197cm，耕深稳定性（旋耕）：≥85%，破土率（旋耕）：≥50%，平均耕宽：135±5cm，静态环境噪声：≤86dB(A)，耳旁噪声≤93dB(A)，植被覆盖率（犁耕）≥85%，植被覆盖率（旋耕）≥55%，耕深稳定性（犁耕）≥90%。 | 1800 | 2600
827 | 耕整地机械 | 耕地机械 | 微耕机 | 5.5kW以上风冷柴油机的微耕机 | 江西凯尔农机科技有限公司 | PP-135 | 风冷柴油机外形尺寸(长×宽×高)：1800*1350*1100mm，结构质量：120kg，配套发动机型号：KM186F，配套发动机功率：6.6kW，配套发动机额定转速：3600r/min，刀辊设计转速：1档:105；2档：130r/min；刀辊最大回转半径：190mm，传动方式：齿轮轴传动，联接方式：直联；主燃油消耗率≤0.6kg/h，耕宽：1050-1350mm，生产率≥660m2/h，耕深：120-300mm。 | 1800 | 2600
828 | 耕整地机械 | 耕地机械 | 微耕机 | 5.5kW以上风冷柴油机的微耕机 | 江西省沃能农业机械有限公司 | 1WG-6.3 | 风冷柴油机外形尺寸(长×宽×高)：1600*1100*870mm，结构质量：120kg，配套发动机型号：186F，配套发动机功率：6.3kW，配套发动机额定转速：3600r/min，刀辊设计转速：1档60、2档112r/min，刀辊最大回转半径：165mm，传动方式：齿轮传动，联接方式：直连。 | 1800 | 2600
829 | 耕整地机械 | 耕地机械 | 微耕机 | 5.5kW以上风冷柴油机的微耕机 | 江西余江县赣拖农机制造厂 | GB1W6.3 | 风冷柴油机外形尺寸(长×宽×高)：1670*1070*875mm，结构质量：125kg，配套发动机型号：186F，配套发动机功率：6.3kW，配套发动机额定转速：3600r/min，刀辊设计转速：快挡150、慢挡85r/min，刀辊最大回转半径：195mm，传动方式：齿轮传动，联接方式：同轴直联式。 | 1800 | 2600
830 | 耕整地机械 | 耕地机械 | 微耕机 | 5.5kW以上风冷柴油机的微耕机 | 江阴力剑动力设备有限公司 | 1WG6.3(LJD910W) | 风冷柴油机外形尺寸(长×宽×高)：1630mm，结构质量：125kg，配套发动机型号：186FA，配套发动机功率：6.3kW，配套发动机额定转速：3600r/min，刀辊设计转速：156r/min，刀辊最大回转半径：200mm，传动方式：齿轮传动，联接方式：直联；耕深变异系数≤20%，植被覆盖率≥50%，碎土率≥50%，静态环境噪声≤86dB(A)，驾驶员耳旁噪声≤93dB(A)。 | 1800 | 2600
831 | 耕整地机械 | 耕地机械 | 微耕机 | 5.5kW以上风冷柴油机的微耕机 | 焦作凯尔拖拉机制造有限公司 | 1WG6.3-135FC-Z | 风冷柴油机外形尺寸(长×宽×高)：1750×1050×980mm，结构质量：130kg，配套发动机型号：KM186FC，配套发动机功率：6.3kW，配套发动机额定转速：3600r/min，刀辊设计转速：46～110r/min，刀辊最大回转半径：190mm，传动方式：齿轮传动，联接方式：轴联接，旋耕刀型号：旱地刀，刀辊总安装刀数：32把，主燃油消耗率：9公斤/公顷，生产率：0.1公顷/小时。 | 1800 | 2600
832 | 耕整地机械 | 耕地机械 | 微耕机 | 5.5kW以上风冷柴油机的微耕机 | 金华牛哥机械有限公司 | 1WG6.3 | 风冷柴油机外形尺寸(长×宽×高)：1760×1150×970mm，结构质量：125kg。配套发动机型号：186F，配套发动机功率：6.3kW，配套发动机额定转速：3600r/min，刀辊设计转速：快档130、慢档100r/min，刀辊最大回转半径：190mm，传动方式：齿轮传动，联接方式：同轴直联式，耕宽：110cm，耕深：≥10cm。 | 1800 | 2600
833 | 耕整地机械 | 耕地机械 | 微耕机 | 5.5kW以上风冷柴油机的微耕机 | 金坛柴油机有限公司 | JC-1WG6.3-Z | 风冷柴油机外形尺寸(长×宽×高)：1800×1350×1100mm，结构质量：≤120kg。配套发动机型号：JC186F型柴油机，配套发动机功率：6.30kw，配套发动机额定转速：3600r/min，刀辊设计转速：150~350r/min，刀辊最大回转半径：175mm，传动方式：齿轮传动，联接方式：直联，旋耕刀数：40把，耕深：旋耕/犁耕≥100mm，耕深稳定性：旋耕/犁耕≥80/≥90%，平均耕宽：1050±50mm，碎土率：旋耕/犁耕(断条)≥50/≥2%/(次/米)，植被覆盖率：旋耕/犁耕≥55/≥55%，漏耕率：旋耕/犁耕≤5/≤5%，动态环境噪声：≤86dB(A)，驾驶员操纵位置噪声：≤93dB(A)，耕后地表平整度：≤5cm。 | 1800 | 2600
834 | 耕整地机械 | 耕地机械 | 微耕机 | 5.5kW以上风冷柴油机的微耕机 | 昆明神犁设备制造有限责任公司 | YF1WG6.3 | 风冷柴油机外形尺寸(长×宽×高)：1660×970×1190mm，结构质量≤150(配旋耕装置）kg，配套发动机型号：186F，配套发动机功率：6.3kW，配套发动机额定转速：3600r/min，刀辊设计转速：慢档：73 、快档：127r/min，刀辊最大回转半径：175mm，传动方式：全齿轮传动，联接方式：直联式，耕深：120～180(旋耕）mm， 轮胎型号：4.00-8，小时生产率：1～3亩/h 总安装刀数三组刀：18～24、 四组刀：24～32把幅宽三组刀：830 、四组刀：1070mm动态环境噪声≤86dB(A)，耕深变异系数（前进方向）≤20%，紧急停车装置机械式紧急停车装置，碎土率≥50%。 | 1800 | 2600
835 | 耕整地机械 | 耕地机械 | 微耕机 | 5.5kW以上风冷柴油机的微耕机 | 阆中市东升农机有限责任公司 | 1WG6.3-135 | 风冷柴油机外形尺寸(长×宽×高)：1800ⅹ1350ⅹ1100mm，结构质量：约125kg，配套发动机型号：186F，配套发动机功率：6.3kW，配套发动机额定转速：3600r/min，驱动轮质量：约28kg，驱动轮直径：360mm，驱动轮叶片尺寸（长×宽）：500ⅹ40mm，驱动轮叶片倾角：约120度，驱动轮叶片数：36片，平衡盘质量：约0.5kg，滑托质量：约0.25kg。 | 1800 | 2600
836 | 耕整地机械 | 耕地机械 | 微耕机 | 5.5kW以上风冷柴油机的微耕机 | 阆中市东升农机有限责任公司 | 1WG6.3-135E | 风冷柴油机外形尺寸(长×宽×高)：1800ⅹ1350ⅹ1100mm，结构质量：约135kg，配套发动机型号：186FE，配套发动机功率：6.3kW，配套发动机额定转速：3600r/min，驱动轮质量：约28kg，驱动轮直径：360mm，驱动轮叶片尺寸（长×宽）：500ⅹ40mm，驱动轮叶片倾角：约120度，驱动轮叶片数：36片，平衡盘质量：约0.5kg，滑托质量：约0.25kg。 | 1800 | 2600
837 | 耕整地机械 | 耕地机械 | 微耕机 | 5.5kW以上风冷柴油机的微耕机 | 阆中市金元机械有限责任公司 | 1WG500FA | 风冷柴油机外形尺寸(长×宽×高)：1760×1350×900mm，结构质量：110kg，配套发动机型号：186F，配套发动机功率：6.3kW，配套发动机额定转速：3600r/min，刀辊设计转速：110/130r/min，刀辊最大回转半径：190mm，传动方式：轴传动，联接方式：直联。 | 1800 | 2600
838 | 耕整地机械 | 耕地机械 | 微耕机 | 5.5kW以上风冷柴油机的微耕机 | 阆中市泰安车业有限公司 | 1WG6.3-Z | 外形尺寸(长×宽×高)：1700×1100×1060mm，结构质量：120kg，配套发动机型号：CP186F风冷柴油发动机，配套发动机功率：6.3kW，配套发动机额定转速：3600r/min，刀辊设计转速：I档：100II档：130r/min，刀辊最大回转半径：180mm，传动方式：齿轮传动，联接方式：直接联动。 | 1800 | 2600
839 | 耕整地机械 | 耕地机械 | 微耕机 | 5.5kW以上风冷柴油机的微耕机 | 乐山市东川机械有限公司 | 1WG6.3 | 风冷柴油机外形尺寸(长×宽×高)：1700×1350×960mm，结构质量：117kg，配套发动机型号：186F风冷柴油机，配套发动机功率：6.3kW，配套发动机额定转速：3600r/min，刀辊设计转速：100/130r/min，刀辊最大回转半径：170mm，传动方式：齿轮传动，联接方式：直联。 | 1800 | 2600
840 | 耕整地机械 | 耕地机械 | 微耕机 | 5.5kW以上风冷柴油机的微耕机 | 柳州绰丰柳机内燃机有限公司 | 1WG6 | 风冷柴油机外形尺寸(长×宽×高)：1750×1350×1070mm，结构质量：104kg，配套发动机型号：KM186F 型柴油机，配套发动机功率：6.3kW，配套发动机额定转速：3600r/min，刀辊设计转速：130r/min，刀辊最大回转半径：170mm，传动方式：齿轮传动，联接方式：摩擦式。 | 1800 | 2600
841 | 耕整地机械 | 耕地机械 | 微耕机 | 5.5kW以上风冷柴油机的微耕机 | 龙岩中农机械制造有限公司 | 1WG7 | 风冷柴油机外形尺寸(长×宽×高)：1600×1350×1070mm，结构质量≤125kg。配套发动机型号：186F柴油机（电启动），配套发动机功率：6.6kW，配套发动机额定转速：3000r/min，刀辊设计转速：121r/min，刀辊最大回转半径：180mm，传动方式：齿轮传动，联接方式：销轴连接：最大耕深≥10cm，平均耕宽：135+5cm，纯工作小时生产率：1.8亩/h。 | 1800 | 2600
842 | 耕整地机械 | 耕地机械 | 微耕机 | 5.5kW以上风冷柴油机的微耕机 | 洛阳卓格哈斯机械有限公司 | 1WG6.3 | 风冷柴油机外形尺寸(长×宽×高)：1740×1350×980mm，结构质量：135kg。配套发动机型号：186F，配套发动机功率：6.3kW，配套发动机额定转速：3600r/min，刀辊设计转速：120r/min，刀辊最大回转半径：200mm，传动方式：齿轮传动，联接方式：直联式。 | 1800 | 2600
843 | 耕整地机械 | 耕地机械 | 微耕机 | 5.5kW以上风冷柴油机的微耕机 | 绿田机械股份有限公司 | LT1WG6D | 风冷柴油机外形尺寸(长×宽×高)：1660X1100X1120mm，结构质量：120kg，配套发动机型号：LT186F柴油机，配套发动机功率：6.4kW，配套发动机额定转速：3600r/min，刀辊设计转速：150r/min，刀辊最大回转半径：180mm，传动方式：齿轮传动，联接方式：同轴直联，幅宽：110cm，耕深：41200cm，旋耕刀型号：S165/，作业速度：0.2-0.5m/s，总安装刀数：32把。 | 1800 | 2600
844 | 耕整地机械 | 耕地机械 | 微耕机 | 5.5kW以上风冷柴油机的微耕机 | 麻城市恒丰机电设备有限公司 | 1WG6A | 风冷柴油机外形尺寸(长×宽×高)：1700×1100×1150mm，结构质量≤120kg。配套发动机型号：KM186F，配套发动机功率：6.3kW，配套发动机额定转速：3600r/min，刀辊设计转速：127r/min，刀辊最大回转半径：190mm，传动方式：齿轮传动，联接方式：直联式，旋耕宽度≥1000mm，旋耕深度≥100mm，启动方式：手拉绳式。 | 1800 | 2600
845 | 耕整地机械 | 耕地机械 | 微耕机 | 5.5kW以上风冷柴油机的微耕机 | 麻城市久耕田机械制造有限公司 | 1WG6 | 风冷柴油机外形尺寸(长×宽×高)：180×1350×1100mm，结构质量≤120kg。配套发动机型号：KM186F，配套发动机功率：6.3kW，配套发动机额定转速：3600r/min，刀辊设计转速：127r/min，刀辊最大回转半径：190mm，传动方式：齿轮，联接方式：直联式，旋耕宽度≥1100mm，旋耕深度≥100mm。 | 1800 | 2600
846 | 耕整地机械 | 耕地机械 | 微耕机 | 5.5kW以上风冷柴油机的微耕机 | 麻城市久耕田机械制造有限公司 | 1WG6E | 风冷柴油机外形尺寸(长×宽×高)：1800×1100×1200mm，结构质量：158（含旋耕装置）kg。配套发动机型号：KM186F，配套发动机功率：6.3kW，配套发动机额定转速：3600r/min，刀辊设计转速：145r/min，刀辊最大回转半径：180mm，传动方式：齿轮传动，联接方式：直联式，启动方式：电启动，蓄电池：6DM36,12 V，36A.h；旋耕宽度≥1100mm；旋耕深度≥10mm。 | 1800 | 2600
847 | 耕整地机械 | 耕地机械 | 微耕机 | 5.5kW以上风冷柴油机的微耕机 | 绵阳鹏林机电设备制造有限责任公司 | 1WG6.3 | 外形尺寸(长×宽×高)：1780×1350×930mm，结构质量：120kg，配套发动机型号：KM186F风冷柴油发动机，配套发动机功率：6.3kW，配套发动机额定转速：3600r/min，刀辊设计转速：慢档：85快档：130r/min，刀辊最大回转半径：180mm，传动方式：齿轮传动，联接方式：直联式，幅宽：135cm，耕深：≥8.0cm，作业速度：0.1～0.4m/s，生产率：≥0.10h㎡/(h.m），主燃油消耗率：≤12.0kg/h㎡。 | 1800 | 2600
848 | 耕整地机械 | 耕地机械 | 微耕机 | 5.5kW以上风冷柴油机的微耕机 | 南充富牌农机有限公司 | 1WG6.3-120FC-Z | 风冷柴油机外形尺寸(长×宽×高)：1590×1200×1130mm，结构质量：117kg；配套发动机型号：186F风冷柴油机，配套发动机功率：6.3kW，配套发动机额定转速：3600r/min，刀辊设计转速：90/140r/min，刀辊最大回转半径：180mm，传动方式：齿轮传动，幅宽：120cm，耕深≥10cm；主燃油消耗率≤12kg/h㎡；作业速度：0.1~0.3m/s。 | 1800 | 2600
849 | 耕整地机械 | 耕地机械 | 微耕机 | 5.5kW以上风冷柴油机的微耕机 | 南宁市桂菱农机有限责任公司 | 1WG6 | 风冷柴油机外形尺寸(长×宽×高)：1700×1100×1100mm，结构质量：108kg。配套发动机型号：KM186F，配套发动机功率：6.3kW，配套发动机额定转速：3600r/min，刀辊设计转速：129r/min，刀辊最大回转半径：180mm；传动方式：齿轮传动；联接方式：直联；平均耕宽：112cm；主离合器方式：摩擦片式；总安装刀数：32把；旋耕刀型号：旱地刀；作业速度≤5.5km/h；平均耕深：13cm；单位作业量主油料消耗量：11kg/h㎡；单位宽幅小时生产率：0.06h㎡/(h.m)；静态环境噪声：82dB(A)；驾驶员耳旁噪声：90dB(A)；最小转向圆半径：0.8m； | 1800 | 2600
850 | 耕整地机械 | 耕地机械 | 微耕机 | 5.5kW以上风冷柴油机的微耕机 | 南宁五菱桂花车辆有限公司 | 1WG6 | 风冷柴油机外形尺寸(长×宽×高)；1640×1200×1170mm，结构质量：108kg；配套发动机型号：KM186F，配套发动机功率：6.3kW，配套发动机额定转速：3600r/min，刀辊设计转速：130r/min，刀辊最大回转半径：180mm，传动方式：直联式；联接方式：螺栓联接；耕深≥10mm；耕宽：120mm。 | 1800 | 2600
851 | 耕整地机械 | 耕地机械 | 微耕机 | 5.5kW以上风冷柴油机的微耕机 | 南宁长常顺动力设备有限责任公司 | 1WG6 | 风冷柴油机外形尺寸(长×宽×高)：1660×1100×1150mm，结构质量：106kg，配套发动机型号：KM186F型柴油机，配套发动机功率：6.3kW，配套发动机额定转速：3600r/min，刀辊设计转速：128（Ⅱ档）r/min，刀辊最大回转半径：180mm，传动方式：齿轮传动，联接方式：直联接。 | 1800 | 2600
852 | 耕整地机械 | 耕地机械 | 微耕机 | 5.5kW以上风冷柴油机的微耕机 | 宁波培禾农业科技股份有限公司 | 1WG6.3 | 风冷柴油机外形尺寸(长×宽×高)：1450*1110*1400mm，结构质量：100kg；配套发动机型号：KM186F型柴油机，配套发动机功率：6.3kW，配套发动机额定转速：3600r/min，刀辊设计转速：140r/min，刀辊最大回转半径：160mm；传动方式：驱动轮轴驱动；联接方式：驱动轮轴+销轴。 | 1800 | 2600
853 | 耕整地机械 | 耕地机械 | 微耕机 | 5.5kW以上风冷柴油机的微耕机 | 宁乡县立祥机械制造有限公司 | 1WGD6-135 | 风冷柴油机外形尺寸(长×宽×高)：1760×1350×1070mm，结构质量：101kg；配套发动机型号：KM186F(A)柴油机，配套发动机功率：6.3kW，配套发动机额定转速：3600r/min，刀辊设计转速：100－130r/min，刀辊最大回转半径：195(旋耕)、225（起垄）mm；传动方式：直传动、驱动轮轴驱动旋转工作部件（如旋耕）；联接方式：变速箱与工作件轴套联接。 | 1800 | 2600
854 | 耕整地机械 | 耕地机械 | 微耕机 | 5.5kW以上风冷柴油机的微耕机 | 全椒县金丰拖拉机有限公司 | 1WG6D | 风冷柴油机外形尺寸(长×宽×高)：1750×1150×900mm，结构质量：115kg，配套发动机型号：KA400，配套发动机功率：6kW，配套发动机额定转速：3600r/min，刀辊设计转速：Ⅰ档100、Ⅱ档130、空档0r/min，刀辊最大回转半径：185mm；传动方式：齿轮传动；联接方式：同轴直联式；幅宽：115cm，耕深≥10cm，作业速度：0.1～0.3m/s，小时生产率≥0.03h㎡/h×m，主燃油消耗率≤30kg/h㎡，总安装刀数：24把，旋转刀型号：Ⅱ型刀。 | 1800 | 2600
855 | 耕整地机械 | 耕地机械 | 微耕机 | 5.5kW以上风冷柴油机的微耕机 | 仁寿江华农机制造有限公司 | 1WG6.3-Z | 风冷柴油机外形尺寸(长×宽×高)：1800×1350×900mm，结构质量130kg，配套发动机型号186F（A）风冷柴油机，配套发动机功率6.3kW，配套发动机额定转速3600r/min，刀辊设计转速：快120、慢80r/min，刀辊最大回转半径180mm，传动方式：齿传动；联接方式：直连；幅宽135cm；耕深≥8cm；单位作业量主油料消耗量11.92Kg/hm；静态环境噪声81.3dB(A)；碎土率0.9/；最小转向圆半径0.82m。 | 1800 | 2600
856 | 耕整地机械 | 耕地机械 | 微耕机 | 5.5kW以上风冷柴油机的微耕机 | 日照市立盈机械制造有限公司 | 1WG-6 | 外形尺寸(长×宽×高)：1780×970×990mm，结构质量：147kg，配套发动机型号：186FA，配套发动机功率：6.3kW，配套发动机额定转速：3600r/min，刀辊设计转速：I档：84.5；II档：145.1r/min，刀辊最大回转半径：195mm，传动方式：齿轮转动，联接方式：直联式。 | 1800 | 2600
857 | 耕整地机械 | 耕地机械 | 微耕机 | 5.5kW以上风冷柴油机的微耕机 | 三门山本工贸有限公司 | 1WG6.3C | 总安装刀数24把，主燃油消耗率：15~25kg/h㎡，旋耕刀型号R165/，外形尺寸(长×宽×高)：1820*1100*1060mm，结构质量130kg，配套发动机型号186F风冷柴油机，配套发动机功率6.3kW，配套发动机额定转速3600r/min，刀辊设计转速：快档135，慢档90r/min，刀辊最大回转半径165mm，传动方式：驱动轮轴驱动，联接方式：销联接，耕宽：90~110cm，耕深：10~15cm，作业速度：0.27-0.45(旋耕)m/s，生产率：0.09~0.13h㎡/h。 | 1800 | 2600
858 | 耕整地机械 | 耕地机械 | 微耕机 | 5.5kW以上风冷柴油机的微耕机 | 上海浦沃动力机械制造有限公司 | 1WG6.3-135-S | 风冷柴油机外形尺寸(长×宽×高)：1750×1350×1050mm，结构质量120kg；配套发动机型号186F，配套发动机功率（标定功率）：6.3（5.7）kW，配套发动机额定转速3600r/min，刀辊设计转速102r/min，刀辊最大回转半径109mm；传动方式：齿轮传动；联接方式：直联方式。 | 1800 | 2600
859 | 耕整地机械 | 耕地机械 | 微耕机 | 5.5kW以上风冷柴油机的微耕机 | 韶关市第二拖拉机有限公司 | 1WG6.0 | 风冷柴油机外形尺寸(长×宽×高)：1630×1100×1100mm，结构质量130kg，配套发动机型号KM186F(A)，配套发动机功率6.3kW，配套发动机额定转速3600r/min，刀辊设计转速：80、140r/min，刀辊最大回转半径200mm；传动方式：齿轮机械式；联接方式：直接联接；紧急停机装置有。 | 1800 | 2600
860 | 耕整地机械 | 耕地机械 | 微耕机 | 5.5kW以上风冷柴油机的微耕机 | 寿光市银隆农业装备有限责任公司 | CS-135 | 风冷柴油机外形尺寸(长×宽×高)：1800×1350×1100mm，结构质量150kg，配套发动机型号186F/，配套发动机功率6.3kW，配套发动机额定转速3600r/min，刀辊设计转速：200~230r/min，刀辊最大回转半径0.67m；传动方式：中间传动；联接方式：输出轴。 | 1800 | 2600
861 | 耕整地机械 | 耕地机械 | 微耕机 | 5.5kW以上风冷柴油机的微耕机 | 四川艾马仕科技有限公司 | 1WG6.3-135FC-Z | 风冷柴油机外形尺寸(长×宽×高)：1780×1350×880mm，结构质量135kg，配套发动机型号KA400（原186F）风冷柴油发动机，配套发动机功率：5.7/6.3kW，配套发动机额定转速：3000/3600r/min，刀辊设计转速：80/160r/min，刀辊最大回转半径180mm；传动方式：齿轮传动；联接方式：直联；耕深≥10cm；幅宽135cm；作业速度：0.1∽0.3m/s；生产率≥0.1h㎡/h.m；主燃油消耗率≤12.0kg/h㎡；总安装刀数40把。 | 1800 | 2600
862 | 耕整地机械 | 耕地机械 | 微耕机 | 5.5kW以上风冷柴油机的微耕机 | 四川川龙农机制造有限公司 | 1WG6.3 | 外形尺寸（长×宽×高）:1780×1350×1070mm;配套动力型号规格:186FS型柴油机;标定功率:6.3kW;传动方式:皮带传动;幅宽:135cm;耕深:10.3cm | 1800 | 2600
863 | 耕整地机械 | 耕地机械 | 微耕机 | 5.5kW以上风冷柴油机的微耕机 | 四川川龙农机制造有限公司 | 1WG6.3-Z | 风冷柴油机外形尺寸(长×宽×高)：1780×1350×1200mm，结构质量125kg，配套发动机型号186F风冷柴油机，配套发动机功率6.3kW，配套发动机额定转速3600r/min，刀辊设计转速：快档：130、慢档：100r/min，刀辊最大回转半径180mm；传动方式：全齿轮；联接方式：直连。 | 1800 | 2600
864 | 耕整地机械 | 耕地机械 | 微耕机 | 5.5kW以上风冷柴油机的微耕机 | 四川川龙拖拉机制造有限公司 | 1WG6.3 | 风冷柴油机外形尺寸(长×宽×高)：1780×1350×1070mm，结构质量128kg，配套发动机型号186FS/，配套发动机功率6.3kW，配套发动机额定转速1800r/min，刀辊设计转速：快档：130、慢档：100r/min，刀辊最大回转半径180mm；传动方式：全齿轮；联接方式：皮带传动。 | 1800 | 2600
865 | 耕整地机械 | 耕地机械 | 微耕机 | 5.5kW以上风冷柴油机的微耕机 | 四川川龙拖拉机制造有限公司 | 1WG6.3-Z | 风冷柴油机外形尺寸(长×宽×高)：1780×1350×1200mm，结构质量125kg，配套发动机型号186F风冷柴油机，配套发动机功率6.3kW，配套发动机额定转速3600r/min，刀辊设计转速：快档：130、慢档：100r/min，刀辊最大回转半径180mm；传动方式：全齿轮；联接方式：直连。 | 1800 | 2600
866 | 耕整地机械 | 耕地机械 | 微耕机 | 5.5kW以上风冷柴油机的微耕机 | 四川福斯表面技术有限公司 | 1WG6.3-135FC-Z | 风冷柴油机外形尺寸(长×宽×高)：1790×1350×880mm，结构质量122kg，配套发动机型号186F风冷柴油机，配套发动机功率6.3kW，配套发动机额定转速3600r/min，刀辊设计转速：90（慢档）、130（快档）r/min，刀辊最大回转半径185mm；传动方式：齿轮传动；联接方式：直联；耕宽135cm；总安装刀数 ：（4×5）×2把；旋耕刀型号 Ⅱ型刀；旋耕刀相邻切削面间距 120mm；耕深 ≥8cm。 | 1800 | 2600
867 | 耕整地机械 | 耕地机械 | 微耕机 | 5.5kW以上风冷柴油机的微耕机 | 四川哈瑞特机械制造有限公司 | 1WG6.3-135Z | 风冷柴油机外形尺寸(长×宽×高)：1750×1050×850mm，结构质量135kg，配套发动机型号186F风冷柴油机，配套发动机功率6.3kW，配套发动机额定转速3600r/min，刀辊设计转速：80（慢档）、130（快档）r/min，刀辊最大回转半径180mm；传动方式：齿轮传动；联接方式：直齿联接。 | 1800 | 2600
868 | 耕整地机械 | 耕地机械 | 微耕机 | 5.5kW以上风冷柴油机的微耕机 | 四川红驰农机制造有限公司 | 1WG6.3 | 风冷柴油机外形尺寸(长×宽×高)：1750×1100×890mm，结构质量100kg，配套发动机型号186F风冷柴油发动机，配套发动机功率6.3kW，配套发动机额定转速3600r/min，刀辊设计转速：90/130r/min，刀辊最大回转半径195mm；传动方式：齿轮传动；联接方式：直联。 | 1800 | 2600
869 | 耕整地机械 | 耕地机械 | 微耕机 | 5.5kW以上风冷柴油机的微耕机 | 四川惠农机械有限责任公司 | 1WG6.3 | 风冷柴油机，标定功率：6.3kW；结构质量：117kg；幅宽：1350mm；耕深：≥100mm；小时生产率：≥0.1h㎡/h.m；主燃油消耗率：≤12kg/h㎡ | 1800 | 2600
870 | 耕整地机械 | 耕地机械 | 微耕机 | 5.5kW以上风冷柴油机的微耕机 | 四川惠农机械有限责任公司 | 1WG6.3-E | 风冷柴油机外形尺寸(长×宽×高)：1680x1350x920mm，结构质量135kg，配套发动机型号KA400E/，配套发动机功率6.3kW，配套发动机额定转速3600r/min，刀辊设计转速：127/84r/min，刀辊最大回转半径190mm；传动方式：齿轮传动；联接方式：直接。 | 1800 | 2600
871 | 耕整地机械 | 耕地机械 | 微耕机 | 5.5kW以上风冷柴油机的微耕机 | 四川省阆中精益机电有限公司 | LD1WG4D | 风冷柴油机外形尺寸(长×宽×高)：1800×1350×960mm，结构质量125kg，配套发动机型号186F风冷柴油机，配套发动机功率5.7kW，配套发动机额定转速3000r/min，刀辊设计转速：快130、慢65r/min，刀辊最大回转半径180mm；传动方式：齿轮；联接方式：直联；幅宽：1050-1350mm；耕深≥80mm；总安装刀数24把；碎土率74.6%；植被覆盖率77.2%；生产率≥0.10hm2/(h?m)。 | 1800 | 2600
872 | 耕整地机械 | 耕地机械 | 微耕机 | 5.5kW以上风冷柴油机的微耕机 | 四川省阆中精益机电有限公司 | LD1WG4F | 风冷柴油机外形尺寸(长×宽×高)：1780×1200×960mm，结构质量130kg，配套发动机型号186F风冷柴油机，配套发动机功率6.3kW，配套发动机额定转速3600r/min，刀辊设计转速：快120、慢90r/min，刀辊最大回转半径180mm；传动方式：齿轮传动；联接方式：直连；发动机启动方式电启动；电瓶型号：6QW-36、电瓶参数12V、36Ah；幅宽：800-1200mm；耕深：80-150mm；总安装刀数24把；碎土率82.4%；植被覆盖率78.8%；生产率0.102hm2/(h?m)。 | 1800 | 2600
873 | 耕整地机械 | 耕地机械 | 微耕机 | 5.5kW以上风冷柴油机的微耕机 | 四川五一机械制造有限公司 | 天府610Z-135FE | 风冷柴油机外形尺寸(长×宽×高)：1750×1350×850mm，结构质量148kg，配套发动机型号186FE风冷柴油机，配套发动机功率6.3kW，配套发动机额定转速3600r/min，刀辊设计转速：慢：73、快：127r/min，刀辊最大回转半径180mm；传动方式：齿轮传动；联接方式：直齿联接。 | 1800 | 2600
874 | 耕整地机械 | 耕地机械 | 微耕机 | 5.5kW以上风冷柴油机的微耕机 | 四川兴明泰机械有限公司 | EM1WG6.3F-Z | 风冷柴油机外形尺寸(长×宽×高)：1800×1350×1100mm，结构质量120kg，配套发动机型号ZS186F，配套发动机功率6.3kW，配套发动机额定转速3600r/min，刀辊设计转速：114.2、65.6r/min，刀辊最大回转半径175mm；传动方式：直齿圆柱齿轮传动；联接方式：直联；幅宽107cm；耕深12.4cm；破土率67.4%；小时生产率0.1hm/h.m；主燃油消耗率12kg/hm2；刀辊总安装数32把；最小转向圆半径0.6m；最小水平通过半径1.3m；平整度2.3cm；静态环境噪声79.9db(A)。 | 1800 | 2600
875 | 耕整地机械 | 耕地机械 | 微耕机 | 5.5kW以上风冷柴油机的微耕机 | 台州市金清增氧机有限公司 | 1WG-5.7 | 风冷柴油机外形尺寸(长×宽×高)：1590×1180×1150mm，结构质量128kg，配套发动机型号CN186F柴油机，配套发动机功率5.7kW，配套发动机额定转速3000r/min，刀辊设计转速100r/min，刀辊最大回转半径150mm；传动方式：皮带传动；联接方式：直联。 | 1800 | 2600
876 | 耕整地机械 | 耕地机械 | 微耕机 | 5.5kW以上风冷柴油机的微耕机 | 天水鑫磊农机有限公司 | 1WG-6.3 | 风冷柴油机外形尺寸(长×宽×高)：1450×1100×1400mm，结构质量128kg，配套发动机型号186F（A）/，配套发动机功率6.3kW，配套发动机额定转速3600r/min，刀辊设计转速160r/min，刀辊最大回转半径175mm；传动方式：驱动轮轴；联接方式：六方套筒；总安装刀数38把；小时生产率：0.06-0.20h㎡/(h﹒m)；幅宽≤110㎝；耕深41200㎝。 | 1800 | 2600
877 | 耕整地机械 | 耕地机械 | 微耕机 | 5.5kW以上风冷柴油机的微耕机 | 通海县宏伟农机商贸有限公司 | 1WG6.6 | 风冷柴油机外形尺寸(长×宽×高)：1800X700X1062mm，结构质量115kg，配套发动机型号186FA/，配套发动机功率6.5kW，配套发动机额定转速3600r/min，刀辊设计转速：慢档：77、快档：122r/min，刀辊最大回转半径200mm；传动方式：全齿轮传动；联接方式：直联式；耕深19.7cm；小时生产率1.4亩/h； 总安装刀数32把；幅宽105cm；耕深变异系数（前进方向）≤20%%碎土率≥50%%；紧急停车装置机械式紧急停车装置；动态环境噪声≤86.0dB(A)。 | 1800 | 2600
878 | 耕整地机械 | 耕地机械 | 微耕机 | 5.5kW以上风冷柴油机的微耕机 | 潍坊大众机械有限公司 | 1WG-6.3 | 外形尺寸(长×宽×高)：1760×1040×800mm，结构质量：120kg，配套发动机型号：KA400柴油机，配套发动机功率：6.3kW，配套发动机额定转速：3600r/min，刀辊设计转速：快档：130；慢档：100r/min，刀辊最大回转半径：200mm，传动方式：齿轮传动，联接方式：同轴直连式，结构型式：牵引、驱动兼用型，配套发动机型式：单缸、风冷、立式，扶把调整幅度：水平：360；垂直：120度，主离合器型式：摩擦片式，耕宽：1040mm，耕深：≥100mm，作业速度：0.1-0.3m/s，作业小时生产率：0.05-0.08h㎡/h·m，单位面积燃油消耗量：≤30kg/h㎡，其他安全装置：紧急熄火装置，启动方式：手拉启动。 | 1800 | 2600
879 | 耕整地机械 | 耕地机械 | 微耕机 | 5.5kW以上风冷柴油机的微耕机 | 潍坊海林机械有限公司 | 1WG-6Z | 风冷柴油机外形尺寸(长×宽×高)：1770×920×1000mm，结构质量126kg，配套发动机型号KM186FS/，配套发动机功率6.3kW，配套发动机额定转速1800r/min，刀辊设计转速：低速75、高速185r/min，刀辊最大回转半径195mm；传动方式：驱动轴直驱；联接方式：直联。 | 1800 | 2600
880 | 耕整地机械 | 耕地机械 | 微耕机 | 5.5kW以上风冷柴油机的微耕机 | 潍坊鲁科机械有限公司 | 1WG-6TD | 风冷柴油机单位作业量主油料消耗量≤12Kg/h㎡，驾驶员耳旁噪声≤93dB(A)，静态环境噪声≤86dB(A)，外形尺寸(长×宽×高)：1747×626×1016mm，结构质量148kg，配套发动机型号KA400S/，配套发动机功率：5.7/6kW，配套发动机额定转速：1500/1800r/min，刀辊设计转速：低54、高136r/min，刀辊最大回转半径185mm；传动方式：三角皮带；联接方式：直联；耕深≥8cm；耕后地表平整度≤5cm；每米幅宽小时生产率≥0.10h㎡(h·m)；碎土率≥50%；植被覆盖率≥55%；作业幅宽100cm。 | 1800 | 2600
881 | 耕整地机械 | 耕地机械 | 微耕机 | 5.5kW以上风冷柴油机的微耕机 | 潍坊鲁科机械有限公司 | 1WG-6Y | 风冷柴油机单位作业量主油料消耗量≤12Kg/h㎡，驾驶员耳旁噪声≤93dB(A)，静态环境噪声≤86dB(A)，外形尺寸(长×宽×高)：1602×613×928mm，结构质量110kg，配套发动机型号KM400S/，配套发动机功率：5.7/6kW，配套发动机额定转速：1500/1800r/min，刀辊设计转速：低67、高126r/min，刀辊最大回转半径158mm；传动方式：三角皮带；联接方式：直联；耕深≥8cm；碎土率≥50%；植被覆盖率≥55%；耕后地表平整度≤5cm；每米幅宽小时生产率≥0.10h㎡(h·m)；作业幅宽85cm。 | 1800 | 2600
882 | 耕整地机械 | 耕地机械 | 微耕机 | 5.5kW以上风冷柴油机的微耕机 | 潍坊鲁科机械有限公司 | 1WG-6YJ | 外形尺寸(长×宽×高)：1505×1005×1060mm，结构质量：118kg，配套发动机型号：F186S，配套发动机功率：6.3kW，配套发动机额定转速：1800r/min，刀辊设计转速：低档55高档90r/min，刀辊最大回转半径：185mm，传动方式：三角皮带，联接方式：直联式，耕宽：900mm，耕深：≥10mm，作业速度：≥0.2m/s，作业小时生产率：≥0.1h㎡/（h·m），单位作业面积燃油消耗量：≤12kg/h㎡，碎土率：≥50%，植被覆盖率：≥55%。 | 1800 | 2600
883 | 耕整地机械 | 耕地机械 | 微耕机 | 5.5kW以上风冷柴油机的微耕机 | 潍坊润达机械有限公司 | 1WG-6 | 风冷柴油机外形尺寸(长×宽×高)：1700x1200x1000mm，结构质量115kg，配套发动机型号KA400/，配套发动机功率6.3kW，配套发动机额定转速3600r/min，刀辊设计转速：低110、高127r/min，刀辊最大回转半径175mm；传动方式：驱动轴直驱；联接方式：直联。 | 1800 | 2600
884 | 耕整地机械 | 耕地机械 | 微耕机 | 5.5kW以上风冷柴油机的微耕机 | 潍坊三山机械有限公司 | 1WG-6 | 外形尺寸(长×宽×高)：1610×1100×1140mm，结构质量：120kg，配套发动机型号：KM186FS柴油机，配套发动机功率：6.3kW，配套发动机额定转速：1800r/min，刀辊设计转速：67-126r/min，刀辊最大回转半径：180mm，传动方式：皮带传动，联接方式：直联，耕深：≥100mm，碎土率：≥50%，植被覆盖率：≥55%，每米幅宽作业小时生产率：≥0.1h㎡/（h.m）。 | 1800 | 2600
885 | 耕整地机械 | 耕地机械 | 微耕机 | 5.5kW以上风冷柴油机的微耕机 | 潍坊森海机械制造有限公司 | 1WG-6.3 | 外形尺寸(长×宽×高)：1670×960×890mm，结构质量：120kg，发动机生产厂家及型号：常州常发动力机械有限公司产CF186FS型柴油机，发动机额定功率：6.3kW，发动机额定转速：1800r/min，刀辊设计转速：低30；高100r/min，刀辊最大回转半径：180mm，传动方式：驱动轴直驱，联接方式：直联，耕宽：90cm，耕深：≥10cm，生产效率：≥0.09hm2/h。 | 1800 | 2600
886 | 耕整地机械 | 耕地机械 | 微耕机 | 5.5kW以上风冷柴油机的微耕机 | 尉氏金狮机械有限公司 | 1WG6.5-135FC-Z | 风冷柴油机外形尺寸(长×宽×高)：1750x1050x980mm，结构质量165kg，配套发动机型号KM186F/，配套发动机功率6.5kW，配套发动机额定转速3600r/min，刀辊设计转速260r/min，刀辊最大回转半径205mm；传动方式：齿轮传动；联接方式：直联。 | 1800 | 2600
887 | 耕整地机械 | 耕地机械 | 微耕机 | 5.5kW以上风冷柴油机的微耕机 | 无锡华源凯马发动机有限公司 | 1WG6.3-KE(KDT910KE) | 风冷柴油机外形尺寸(长×宽×高)：1800X1000X1200mm，结构质量120kg，配套发动机型号KM186F/，配套发动机功率6.3kW配套发动机额定转速3600r/min，刀辊设计转速93r/min，刀辊最大回转半径210mm；传动方式：齿轮；联接方式：直联。 | 1800 | 2600
888 | 耕整地机械 | 耕地机械 | 微耕机 | 5.5kW以上风冷柴油机的微耕机 | 无锡华源凯马发动机有限公司 | 1WG6.3-LE(KDT910LE) | 风冷柴油机外形尺寸(长×宽×高)：1770X645X1040mm，结构质量125kg，配套发动机型号KM186FS/，配套发动机功率6.3kW，配套发动机额定转速1800r/min，刀辊设计转速93r/min，刀辊最大回转半径210mm；传动方式：皮带链轮；联接方式：直联。 | 1800 | 2600
889 | 耕整地机械 | 耕地机械 | 微耕机 | 5.5kW以上风冷柴油机的微耕机 | 无锡华源凯马发动机有限公司 | KDT910C | 风冷柴油机外形尺寸(长×宽×高)：1770X645X1040mm，结构质量125kg，配套发动机型号KM186FS/，配套发动机功率6.3kW，配套发动机额定转速1800r/min，刀辊设计转速78r/min，刀辊最大回转半径210mm；传动方式：皮带链传动；联接方式：直联。 | 1800 | 2600
890 | 耕整地机械 | 耕地机械 | 微耕机 | 5.5kW以上风冷柴油机的微耕机 | 无锡华源凯马发动机有限公司 | KDT910K | 风冷柴油机外形尺寸(长×宽×高)：1800X1000X1200mm，结构质量120kg，配套发动机型号KM186F/，配套发动机功率6.3kW，配套发动机额定转速3600r/min，刀辊设计转速93r/min，刀辊最大回转半径210mm；传动方式：齿轮传动；联接方式：直联。 | 1800 | 2600
891 | 耕整地机械 | 耕地机械 | 微耕机 | 5.5kW以上风冷柴油机的微耕机 | 无锡普众动力科技有限公司 | 1WG6.3 | 外形尺寸(长×宽×高)：1700x1350x970mm，结构质量：125kg，配套发动机型号：KT186F，配套发动机功率：6.3kW，配套发动机额定转速：3600r/min，刀辊设计转速：1档1002档130r/min，刀辊最大回转半径：190mm，传动方式：齿轮传动，联接方式：同轴直连式。 | 1800 | 2600
892 | 耕整地机械 | 耕地机械 | 微耕机 | 5.5kW以上风冷柴油机的微耕机 | 五莲宏峰金属制造有限公司 | 1WG-6 | 风冷柴油机外形尺寸(长×宽×高)：1800×1350×800mm，结构质量130kg，配套发动机型号186F/，配套发动机功率6.3kW，配套发动机额定转速3600r/min，刀辊设计转速100r/min，刀辊最大回转半径180mm；传动方式：驱动轴直联；联接方式：直联；耕深≥8cm；幅宽135cm；碎土率94.5%；植被覆盖率74.5%；每米幅宽小时生产率0.13hm2/(h.m)。 | 1800 | 2600
893 | 耕整地机械 | 耕地机械 | 微耕机 | 5.5kW以上风冷柴油机的微耕机 | 武汉好佳园机械制造有限公司 | 1WG6 | 风冷柴油机外形尺寸(长×宽×高)：1580×1090×1190mm，结构质量120kg，配套发动机型号KM186F风冷柴油机/，配套发动机功率6.3kW，配套发动机额定转速3600r/min，刀辊设计转速120r/min，刀辊最大回转半径180mm；传动方式：齿轮；联接方式：直联式；幅宽105cm；耕深≥10cm；作业速度5～10Km/h；小时生产率≥0.10h㎡/h ；主燃油消耗量≤12Kg/h㎡。 | 1800 | 2600
894 | 耕整地机械 | 耕地机械 | 微耕机 | 5.5kW以上风冷柴油机的微耕机 | 武汉黄鹤拖拉机制造有限公司 | 1WG6.3 | 风冷柴油机外形尺寸(长×宽×高)：1600×1160×870mm，结构质量100kg，配套发动机型号186FA/，配套发动机功率6.3kW，配套发动机额定转速3600r/min，刀辊设计转速：65-130r/min，刀辊最大回转半径180mm；传动方式：齿轮传动；联接方式：直联式。 | 1800 | 2600
895 | 耕整地机械 | 耕地机械 | 微耕机 | 5.5kW以上风冷柴油机的微耕机 | 武汉军通标准件有限责任公司 | 1WG-6 | 风冷柴油机外形尺寸(长×宽×高)：1740×955×1020mm，结构质量126kg，配套发动机型号186F/，配套发动机功率6.03kW，配套发动机额定转速3600r/min，刀辊设计转速1560r/min，刀辊最大回转半径170mm；传动方式：齿轮传动；联接方式：直联接。 | 1800 | 2600
896 | 耕整地机械 | 耕地机械 | 微耕机 | 5.5kW以上风冷柴油机的微耕机 | 武汉科莱德农业机械有限公司 | 1WG6.3 | 风冷柴油机外形尺寸(长×宽×高)：1509×1305×1100mm，结构质量126kg，配套发动机型号WT186F风冷柴油机/，配套发动机功率6.3kW，配套发动机额定转速3600r/min，刀辊设计转速：1 档：100；2档：130r/min；刀辊最大回转半径190mm；传动方式：发动机输出轴直联传动箱锥齿齿轮传动；联接方式：直联；小时生产率≥0.1h㎡/h·m；主燃油消耗量≤12kg/h㎡；旋耕刀型号Ⅱ型刀；作业速度0.1-0.3m/s；耕深≥10cm；幅宽105cm；行走变速档数：前进2挡、后退1挡；起动方式手拉起动；主离合器方式摩擦片式；行走轮轮距：420-645（可调）mm；配套动力型式：单缸、立式、风冷柴油机。 | 1800 | 2600
897 | 耕整地机械 | 耕地机械 | 微耕机 | 5.5kW以上风冷柴油机的微耕机 | 武汉中路工贸有限公司 | 1WG6 | 风冷柴油机外形尺寸(长×宽×高)：1800×1350×1100mm，结构质量132(含旋耕装置)kg，配套发动机型号KM186F风冷柴油机/，配套发动机功率6.3kW，配套发动机额定转速3600r/min，刀辊设计转速218r/min，刀辊最大回转半径175mm；传动方式：齿轮传动；联接方式：直联式。 | 1800 | 2600
898 | 耕整地机械 | 耕地机械 | 微耕机 | 5.5kW以上风冷柴油机的微耕机 | 襄樊旭威新能源开发有限公司 | 1WG6.3-135FCE-Z | 风冷柴油机小时生产率 ≥0.10h㎡/（hm），旋耕刀辊总安装刀数32把，旋耕刀型号II型旱地刀，主油料消耗量≤12kg/h㎡，旋耕耕深稳定性 ≥85%，外形尺寸(长×宽×高)：1750X1320X970（配旋耕刀）mm，整机结构质量142（配旋耕刀）kg，配套发动机型号186型风冷柴油机，配套发动机标定功率6.3kW，配套发动机额定转速3600r/min，刀辊设计转速127r/min，刀辊最大回转半径210mm；传动方式：齿轮传动；联接方式：直联式；配套蓄电瓶型号12V/36Ah；配套启动器型号6-QA-36；启动马达功率0.8KW；变速档位：空档、1档、2档、倒档档；耕宽≥1350mm；耕深≥120mm。 | 1800 | 2600
899 | 耕整地机械 | 耕地机械 | 微耕机 | 5.5kW以上风冷柴油机的微耕机 | 襄樊旭威新能源开发有限公司 | 1WG6.3-135FC-Z | 风冷柴油机外形尺寸(长×宽×高)：1840X1310X970mm，结构质量138kg，配套发动机型号186型风冷柴油机，配套发动机功率6.3kW，配套发动机额定转速3600r/min，刀辊设计转速127r/min，刀辊最大回转半径190mm；传动方式：齿轮传动；联接方式：直联式；耕深 ≥120mm；耕宽 ≥1350mm；变速档位：空档、1档、2档、倒档档；小时生产率≥ 0.10h㎡/h；旋耕刀辊总安装刀数32把；旋耕刀型号II型耕刀；旋耕耕深稳定性≥85%碎土率 ≥50%；主油料消耗量≤12kg/h㎡。 | 1800 | 2600
900 | 耕整地机械 | 耕地机械 | 微耕机 | 5.5kW以上风冷柴油机的微耕机 | 襄阳旭威新能源开发有限公司 | 1WG6.3-135FC-Z | 外形尺寸(长×宽×高)：1840×1310×970mm，结构质量：138kg，配套发动机型号：186型风冷柴油机，配套发动机功率：6.3kW，配套发动机额定转速：3600r/min，刀辊设计转速：127r/min，刀辊最大回转半径：190mm，传动方式：齿轮传动，联接方式：直联式，耕深：≥120mm，耕宽：≥1350mm，变速档位：空挡、1档、2档、倒档，小时生产率：≥0.10h㎡/h，旋转刀辊总安装刀数：32把，旋耕刀型号：Ⅱ型耕刀，旋耕耕深稳定性：≥85%，碎土率：≥50%，主油料消耗量：≤12kg/h㎡。 | 1800 | 2600
901 | 耕整地机械 | 耕地机械 | 微耕机 | 5.5kW以上风冷柴油机的微耕机 | 盐城凯晟农业机械制造有限公司 | YDA91A | 风冷柴油机外形尺寸(长×宽×高)：1650×750×1200mm，结构质量114kg，配套发动机型号YD186F风冷单缸柴油机，配套发动机功率6.4kW，配套发动机额定转速3600r/min，刀辊设计转速170r/min，刀辊最大回转半径165mm；传动方式：齿转传动；联接方式：直接联接。 | 1800 | 2600
902 | 耕整地机械 | 耕地机械 | 微耕机 | 5.5kW以上风冷柴油机的微耕机 | 盐城万富隆机械制造有限公司 | 1WG6.3 | 风冷柴油机外形尺寸(长×宽×高)：1540×655×1320mm，结构质量135kg，配套发动机型号KM186F柴油机，配套发动机功率6.3kW，配套发动机额定转速3600r/min，刀辊设计转速：Ⅰ档：85；Ⅱ档：105r/min；刀辊最大回转半径185mm；传动方式：全齿轮传动；联接方式：同轴直联。 | 1800 | 2600
903 | 耕整地机械 | 耕地机械 | 微耕机 | 5.5kW以上风冷柴油机的微耕机 | 沂水沭拖机械有限公司 | 1WG-6 | 外形尺寸(长×宽×高)：1950×940×1100mm，结构质量：160kg，配套发动机型号：JD186FE，配套发动机功率：6.3kW，配套发动机额定转速：1800r/min，刀辊设计转速：200r/min，刀辊最大回转半径：195mm，传动方式：三角皮带传动，联接方式：直联。 | 1800 | 2600
904 | 耕整地机械 | 耕地机械 | 微耕机 | 5.5kW以上风冷柴油机的微耕机 | 云南金马动力机械总厂 | JM1WG6.3 | 外形尺寸(长×宽×高)：1800X1350X1100mm，结构质量：120kg，配套发动机型号：金马牌JM400-A8，配套发动机功率：6.3kW，配套发动机额定转速：3600r/min，刀辊设计转速：慢档：73快档：127r/min，刀辊最大回转半径：180mm，传动方式：齿轮传动，联接方式：直联式。 | 1800 | 2600
905 | 耕整地机械 | 耕地机械 | 微耕机 | 5.5kW以上风冷柴油机的微耕机 | 云南添穗机械制造有限公司 | 1WG6.3 | 外形尺寸(长×宽×高)：1170×1100×1180mm，结构质量：124kg，配套发动机型号：LD186FA，配套发动机功率：6.3kW，配套发动机额定转速：3600r/min，刀辊设计转速：80－156r/min，刀辊最大回转半径：185mm，传动方式：齿轮传动，联接方式：发动机输出轴直联传动。 | 1800 | 2600
906 | 耕整地机械 | 耕地机械 | 微耕机 | 5.5kW以上风冷柴油机的微耕机 | 云南万合农机有限公司 | 1WG6.3 | 风冷柴油机外形尺寸(长×宽×高)：1700×1100×1150mm，结构质量125kg，配套发动机型号KA400/，配套发动机功率6.3kW，配套发动机额定转速3600r/min，刀辊设计转速：快档：122；慢档：71r/min；刀辊最大回转半径180mm；传动方式：齿轮传动；联接方式：直联式；总安装刀数32把；小时生产率0.125h㎡/h.m；作业速度0.35m/s；耕深15.3cm；幅宽113.3cm。 | 1800 | 2600
907 | 耕整地机械 | 耕地机械 | 微耕机 | 5.5kW以上风冷柴油机的微耕机 | 云南万合农机有限公司 | 1WG6.5 | 风冷柴油机耕深15cm，幅宽112.8cm，外形尺寸(长×宽×高)：1710×1100×1210mm，结构质量128kg，配套发动机型号CP-186FA/，配套发动机功率6.5kW，配套发动机额定转速3600r/min，刀辊设计转速：快档：116；慢档：72r/min；刀辊最大回转半径180mm；传动方式：齿轮传动；联接方式：直联式；作业速度0.43m/s；总安装刀数32把；小时生产率0.156h㎡/h.m。 | 1800 | 2600
908 | 耕整地机械 | 耕地机械 | 微耕机 | 5.5kW以上风冷柴油机的微耕机 | 云南新天力机械制造有限公司 | 1WG6.6 | 风冷柴油机外形尺寸(长×宽×高)：1700×650×1080mm，结构质量≤125kg，配套发动机型号常发CF186F或常柴186F/，配套发动机功率6.6kW，配套发动机额定转速3600r/min，刀辊设计转速：快档164、慢档85、倒档62r/min，刀辊最大回转半径250mm；传动方式：齿轮传动；联接方式：直联；经济油耗≤0.6kg/h；生产率40911亩/h；耕深≥10.0cm；耕宽：76.5-110cm；作业速度：快档1.3、慢档0.9km/h；轮距55cm；旋耕刀32（对称排列）片；深耕刀18（对称排列）片。 | 1800 | 2600
909 | 耕整地机械 | 耕地机械 | 微耕机 | 5.5kW以上风冷柴油机的微耕机 | 云南鑫泰隆农机销售有限公司 | 1WG6.3 | 风冷柴油机外形尺寸(长×宽×高)：1700×1150×860mm，结构质量122.5kg，配套发动机型号KA186F/，配套发动机功率6.3kW，配套发动机额定转速3600r/min，刀辊设计转速：快档：128；慢档：80；r/min；刀辊最大回转半径190mm；传动方式：齿轮传动；联接方式：直联；幅宽122.9cm；耕深21.9cm；作业速度：0.28~0.45m/s；小时生产率2.4亩/h；总安装刀数32把。 | 1800 | 2600
910 | 耕整地机械 | 耕地机械 | 微耕机 | 5.5kW以上风冷柴油机的微耕机 | 云内动力达州汽车有限公司 | DZ1WG6.3 | 风冷柴油机锡凯马186F风冷柴油机，功率：6.3kW 幅宽:≥1350mm,耕深:≥100 生产率：≥400m2/h，高效水田轮1副，旱地耕刀2副 | 1800 | 2600
911 | 耕整地机械 | 耕地机械 | 微耕机 | 5.5kW以上风冷柴油机的微耕机 | 长葛市永生摩托车有限公司 | 1WG6.3-135FC-Z | 风冷柴油机外形尺寸(长×宽×高)：1600*1350*800mm，结构质量138kg，配套发动机型号186F柴油机/，配套发动机功率6.3kW，配套发动机额定转速3000r/min，刀辊设计转速：快：105、慢：67、倒：27r/min；刀辊最大回转半径180mm；传动方式：齿轮传动；联接方式：直联式。 | 1800 | 2600
912 | 耕整地机械 | 耕地机械 | 微耕机 | 5.5kW以上风冷柴油机的微耕机 | 长沙叠鑫机械设备有限公司 | 1WG6.3 | 风冷柴油机外形尺寸(长×宽×高)：1750×1400×1000mm，结构质量115kg，配套发动机型号WT186型柴油机/，配套发动机功率6.3kW，配套发动机额定转速3600r/min，刀辊设计转速：Ⅰ档76、Ⅱ档136r/min，刀辊最大回转半径180mm；传动方式：轴传动；联接方式：直连连接；工作幅宽140㎝；最大耕深≥10㎝；碎土率≥50％；动态环境噪声≦86.0dBA；工作小时生纯产率≥0.05h㎡/h；纯作业主燃油耗≦12.00㎏/h㎡；旋耕后地面平整度≤6㎝；植被覆盖率≥50％。 | 1800 | 2600
913 | 耕整地机械 | 耕地机械 | 微耕机 | 5.5kW以上风冷柴油机的微耕机 | 浙江程阳机电有限公司 | 1WG6.3C | 风冷柴油机外形尺寸(长×宽×高)：1820*1100*1060mm，结构质量130kg，配套发动机型号186F风冷柴油机，配套发动机功率6.3kW，配套发动机额定转速3600r/min，刀辊设计转速：快档135、慢档90r/min；刀辊最大回转半径165mm；传动方式：齿轮传动；联接方式：直联式；主离合器方式片式磨擦离合器；旋耕刀型号R165旱地弯刀；总安装刀数24把；耕宽：90-110cm；耕深：10~15cm；作业速度：0.27~0.45m/s；纯工作小时生产率：0.09~0.13h㎡/h；主燃油消耗率：10~15kg/h㎡。 | 1800 | 2600
914 | 耕整地机械 | 耕地机械 | 微耕机 | 5.5kW以上风冷柴油机的微耕机 | 浙江捷灵机械有限公司 | 1WG6.3-01FA | 风冷柴油机外形尺寸(长×宽×高)：1600×1040×830mm，结构质量110kg，配套发动机型号186F/，配套发动机功率6.3kW，配套发动机额定转速3000r/min，刀辊设计转速200r/min，刀辊最大回转半径195mm；传动方式：齿轮传动；联接方式：离合器连接。 | 1800 | 2600
915 | 耕整地机械 | 耕地机械 | 微耕机 | 5.5kW以上风冷柴油机的微耕机 | 浙江科球工贸有限公司 | 3WG-6.3 | 风冷柴油机外形尺寸(长×宽×高)：1780×1050×980mm，结构质量132kg，配套发动机型号KM186FS/，配套发动机功率6.3kW，配套发动机额定转速3600r/min，刀辊设计转速：Ⅰ档60、Ⅱ档112r/min，刀辊最大回转半径225mm；传动方式：齿轮传动；联接方式：离合器联接；幅宽1100mm；耕深≥11cm；小时生产率：0.8~3.3亩/h；主燃油消耗率≤0.38Kg/亩；旋耕刀型号Ⅰ型；刀辊总安装刀数30个；导向形式尾轮导向。 | 1800 | 2600
916 | 耕整地机械 | 耕地机械 | 微耕机 | 5.5kW以上风冷柴油机的微耕机 | 浙江勇力机械有限公司 | YL-1WG6.3C | 风冷柴油机外形尺寸(长×宽×高)：1720×1100×1050mm，结构质量120kg，配套发动机型号186F风冷柴油机，配套发动机功率6.3kW，配套发动机额定转速3600r/min，刀辊设计转速：快档135、慢档90r/min，刀辊最大回转半径190mm；传动方式：齿轮传动；联接方式：直联式；配套动力型式单缸立式四冲程风冷直喷式；耕宽：100~110cm；耕深41197cm；作业速度：0.27-0.45m/s；小时生产率：0.09-0.13h㎡/h；旋耕刀型号R165旱地弯刀；主要离合器方式片式摩擦离合器。 | 1800 | 2600
917 | 耕整地机械 | 耕地机械 | 微耕机 | 5.5kW以上风冷柴油机的微耕机 | 重庆富牌农机有限公司 | 1WG6.3-120FC-Z | 风冷柴油机外形尺寸(长×宽×高)：1650X1200X800mm，结构质量120kg，配套发动机型号KM186/，配套发动机功率6.3kW，配套发动机额定转速3600r/min，刀辊设计转速：Ⅰ档：90；Ⅱ档：140r/min；刀辊最大回转半径175mm；传动方式：齿传动；联接方式：直联；幅宽120cm；耕深≥10cm；小时生产率≥0.040h㎡/(h·m)；作业速度：0.1～0.3m/s；主燃油消耗量≤25kg/h㎡。 | 1800 | 2600
918 | 耕整地机械 | 耕地机械 | 微耕机 | 5.5kW以上风冷柴油机的微耕机 | 重庆耕友机械有限责任公司 | 1WG6.3-135FC-Z | 外形尺寸(长×宽×高)：1755×1350×800mm，结构质量：136kg，配套发动机型号：186F，配套发动机功率：6.3kW，配套发动机额定转速：3600r/min，刀辊设计转速：I档：90；II档：140r/min，刀辊最大回转半径：180mm，传动方式：齿轮传动，联接方式：直联，幅宽：135cm，耕深：≥10cm，作业速度：0.1-0.3m/s，小时生产率：≥0.05h㎡/（h.m），主燃油消耗量：≤20kg/h㎡，配套动力型式、名称：风冷直喷式柴油机，缸径×行程：Ф86×70缸径×行程mm，配套动力排量：406mL，点火方式：压燃式，结构形式：手持式，旋耕刀型号：四片五组旱地弯刀。 | 1800 | 2600
919 | 耕整地机械 | 耕地机械 | 微耕机 | 5.5kW以上风冷柴油机的微耕机 | 重庆广耘农机有限公司 | 1WG6.3-135FC-Z | 风冷柴油机外形尺寸(长×宽×高)：1775×1350×800mm，结构质量136kg，配套发动机型号186F/，配套发动机功率6.3kW，配套发动机额定转速3600r/min，刀辊设计转速：慢档：90、快档：140r/min；刀辊最大回转半径180mm；传动方式：齿轮传动；联接方式：直联；耕深≥10cm；幅宽135cm；作业速度：0.1～0.3m/s；小时生产率≥0.05hm2/h.m；燃油消耗率≤20kg/hm2；刀辊总安装刀数40片；旋耕刀型号旱地刀。 | 1800 | 2600
920 | 耕整地机械 | 耕地机械 | 微耕机 | 5.5kW以上风冷柴油机的微耕机 | 重庆航天巴山摩托车制造有限公司 | 1WG6.3-135FC-Z | 风冷柴油机外形尺寸(长×宽×高)：1700×1350×800mm，结构质量132kg，配套发动机型号KM186F/，配套发动机功率6.3kW，配套发动机额定转速3600r/min，刀辊设计转速：慢档85、快档130r/min，刀辊最大回转半径180mm；传动方式：齿轮传动；联接方式：直联；作业速度：0.1～0.3m/s；小时生产率≥0.04h㎡/(h.m)；主燃油消耗量≤25kg/h㎡；刀辊总安装刀数40把；旋耕刀型号Ⅱ型耕刀；产品型号：1WG6.3-135FC-Z/；幅宽135cm；耕深≥10㎝。 | 1800 | 2600
921 | 耕整地机械 | 耕地机械 | 微耕机 | 5.5kW以上风冷柴油机的微耕机 | 重庆豪耕工贸有限公司 | 1WG6.3-120FC-Z | 风冷柴油机外形尺寸(长×宽×高)：1800×1250×800mm，结构质量130kg，配套发动机型号186F/，配套发动机功率6.3kW，配套发动机额定转速3600r/min，刀辊设计转速：快档：130；慢档：100r/min；刀辊最大回转半径180mm；传动方式：齿轮传动；联接方式：直联；幅宽125cm；耕深≥10cm；作业速度：0.1～0.3m/s；小时生产率≥0.04h㎡/(h·m)；主燃油消耗量≤25㎏/ h㎡。 | 1800 | 2600
922 | 耕整地机械 | 耕地机械 | 微耕机 | 5.5kW以上风冷柴油机的微耕机 | 重庆豪野机械制造有限公司 | 1WG6.3-135FC-Z | 外形尺寸(长×宽×高)：1780×1300×800mm，结构质量：120kg，配套发动机型号：KM186F，配套发动机功率：6.3kW，配套发动机额定转速：3600r/min，刀辊设计转速：快档：140慢档：65r/min，刀辊最大回转半径：180mm，传动方式：齿轮传动，联接方式：直联，幅宽：130cm，耕深：≥10cm，作业速度：0.1-0.3m/s，小时生产率：≥0.04h㎡/（h.m），主燃油消耗量：≤25kg/h㎡。 | 1800 | 2600
923 | 耕整地机械 | 耕地机械 | 微耕机 | 5.5kW以上风冷柴油机的微耕机 | 重庆合骏机械制造有限公司 | 1WG6.3-135FC-Z | 风冷柴油机外形尺寸(长×宽×高)：1750×1350×800mm，结构质量130kg，配套发动机型号KM186F/，配套发动机功率6.3kW，配套发动机额定转速3600r/min，刀辊设计转速：Ⅰ档：90，Ⅱ档：135r/min；刀辊最大回转半径180mm；传动方式：齿轮传动；联接方式：直联式；小时生产率≥0.05h㎡/(h*m)：作业速度：0.1~0.3m/s；幅宽135cm；耕深≥10cm；主燃油消耗量≤25kg/h㎡；刀辊总安装刀数40把；旋耕刀型号旱地刀。 | 1800 | 2600
924 | 耕整地机械 | 耕地机械 | 微耕机 | 5.5kW以上风冷柴油机的微耕机 | 重庆合盛工业有限公司 | 1WG6.3TG | 风冷柴油机外形尺寸(长×宽×高)：1900×650×800mm，结构质量≤150kg，配套发动机型号HS400A、186F/，配套发动机功率6.3kW，配套发动机额定转速3600r/min，刀辊设计转速快档：293，行走轮1档19.5r/min，刀辊最大回转半径160mm；传动方式：齿轮传动；联接方式：直联式；耕深≥10cm；幅宽65cm；非正常作业动力切断机构“手离停”机构。 | 1800 | 2600
925 | 耕整地机械 | 耕地机械 | 微耕机 | 5.5kW以上风冷柴油机的微耕机 | 重庆合盛工业有限公司 | 1Z-135 | 风冷柴油机外形尺寸(长×宽×高)：1740×1350×800mm，结构质量≤120kg，配套发动机型号186F、HS400A/，配套发动机功率6.3kW，配套发动机额定转速3600r/min，刀辊设计转速：快档：150 、慢档：75r/min；刀辊最大回转半径180mm；传动方式：齿轮传动；联接方式：直联式；耕深≥10cm；幅宽135cm；非正常作业动力切断机构“手离停”机构。 | 1800 | 2600
926 | 耕整地机械 | 耕地机械 | 微耕机 | 5.5kW以上风冷柴油机的微耕机 | 重庆合盛工业有限公司 | 1Z-135E | 风冷柴油机外形尺寸(长×宽×高)：1740×1350×800mm，结构质量≤147kg，配套发动机型号186FE、HS400AE/，配套发动机功率6.3kW，配套发动机额定转速3600r/min，刀辊设计转速快档：150、慢档：75r/min，刀辊最大回转半径180mm，传动方式：齿轮传动；联接方式：直联式；耕深≥10cm；幅宽135cm；非正常作业动力切断机构“手离停”机构。 | 1800 | 2600
927 | 耕整地机械 | 耕地机械 | 微耕机 | 5.5kW以上风冷柴油机的微耕机 | 重庆宏美科技有限公司 | 1WG6.3-135FC-ZC | 风冷柴油机外形尺寸(长×宽×高)：1780×1350×880mm，结构质量135kg，配套发动机型号186F/，配套发动机功率6.3kW，配套发动机额定转速3600r/min，刀辊设计转速1档80；2档160r/min；刀辊最大回转半径180mm；传动方式：齿轮传动；联接方式：直联式；幅宽135cm；耕深≥10cm。 | 1800 | 2600
928 | 耕整地机械 | 耕地机械 | 微耕机 | 5.5kW以上风冷柴油机的微耕机 | 重庆宏祥织造有限公司 | 1WG6.3D | 外形尺寸(长×宽×高)：1720×1100×1100mm，结构质量：120kg，配套发动机型号：186FA柴油机，配套发动机功率：6.3kW，配套发动机额定转速：3600r/min，刀辊设计转速：150r/min，刀辊最大回转半径：180mm，传动方式：齿轮传动，联接方式：同轴直联。 | 1800 | 2600
929 | 耕整地机械 | 耕地机械 | 微耕机 | 5.5kW以上风冷柴油机的微耕机 | 重庆华世丹机械制造有限公司 | HSD1G-135 | 风冷柴油机外形尺寸(长×宽×高)：1700×1350×800mm，结构质量125kg，配套发动机型号186F，配套发动机功率6.3kW，配套发动机额定转速3600r/min，刀辊设计转速慢档：82；快档：149r/min；刀辊最大回转半径180mm；传动方式：齿轮传动；联接方式：直联；幅宽135cm；耕深≥10cm；作业速度：0.1～0.3m/s；小时生产率≥0.05h㎡/(h .m)；主燃油消耗量≤25kg/h㎡；刀辊总安装刀数38；旋耕；机型号Ⅱ型耕刀 | 1800 | 2600
930 | 耕整地机械 | 耕地机械 | 微耕机 | 5.5kW以上风冷柴油机的微耕机 | 重庆华世丹机械制造有限公司 | HSD3GDX-135 | 风冷柴油机外形尺寸(长×宽×高)：1700×1350×900mm，结构质量120kg，配套发动机型号186FS，配套发动机功率6.3kW，配套发动机额定转速1800r/min，刀辊设计转速：最低:12；最高:123r/min；刀辊最大回转半径180mm；传动方式：链条；联接方式：直联；刀辊总安装刀数32把；旋耕刀型号旱地刀；主燃油消耗量≤30kg/h㎡；耕深≥10cm；小时生产率≥0.05h㎡/(h·m)；作业速度：：0.1～0.3m/s；幅宽135cm。 | 1800 | 2600
931 | 耕整地机械 | 耕地机械 | 微耕机 | 5.5kW以上风冷柴油机的微耕机 | 重庆华田浩犁机械有限责任公司 | 1WG6.3-135FC-ZC | 风冷柴油机外形尺寸(长×宽×高)：1730×1350×850mm，结构质量135kg，配套发动机型号186F/，配套发动机功率6.3kW，配套发动机额定转速3600r/min，刀辊设计转速：Ⅰ档：105；Ⅱ档：130r/min；刀辊最大回转半径180mm；传动方式：（传动箱内）齿轮传动；联接方式：直联式；作业速度：0.1 ~ 0.3m/s；小时生产率≥0.04h㎡/(h/m)；燃油消耗量≤28.0kg/ h㎡。。 | 1800 | 2600
932 | 耕整地机械 | 耕地机械 | 微耕机 | 5.5kW以上风冷柴油机的微耕机 | 重庆华伟联龙科技有限公司 | 1WG6.3-110FC-Z | 风冷柴油机作业速度：0.1~0.3m/s，小时生产率≥0.05hm2(h.m)，主燃油消耗量≤25kg/hm2，耕深≥10cm，幅宽110cm，外形尺寸(长×宽×高)：1730X1100X800mm，结构质量120kg，配套发动机型号186F/，配套发动机功率6.3kW，配套发动机额定转速3600r/min，刀辊设计转速：Ⅰ档：83；Ⅱ档：145r/min；刀辊最大回转半径180mm；传动方式：齿轮传动；联接方式：直联式。 | 1800 | 2600
933 | 耕整地机械 | 耕地机械 | 微耕机 | 5.5kW以上风冷柴油机的微耕机 | 重庆汇田机械制造有限公司 | 1WG6.3-135FC-Z | 风冷柴油机耕宽135cm，耕深≥10cm，小时生产率≥0.05hm2/(h.m)，档位设置：快档、慢档、空挡、倒档，主燃油消耗量≤25kg/hm2，外形尺寸(长×宽×高)：1750×1350×800mm，结构质量138kg，配套发动机型号186F/，配套发动机功率6.3kW，配套发动机额定转速3600r/min，刀辊设计转速145r/min，刀辊最大回转半径180mm；传动方式：齿轮传动；联接方式：直联式；紧急停机装置有。 | 1800 | 2600
934 | 耕整地机械 | 耕地机械 | 微耕机 | 5.5kW以上风冷柴油机的微耕机 | 重庆吉宝机械制造有限公司 | 1WG6.3-120FC-Z | 外形尺寸(长×宽×高)：1780×1200×850mm，结构质量：125kg，配套发动机型号：186F，配套发动机功率：6.3kW，配套发动机额定转速：r/min3000r/min，刀辊设计转速：慢档：95；快档：160r/min，刀辊最大回转半径：180mm，传动方式：齿轮传动，联接方式：直联，幅宽：120cm，耕深：≥10cm。 | 1800 | 2600
935 | 耕整地机械 | 耕地机械 | 微耕机 | 5.5kW以上风冷柴油机的微耕机 | 重庆嘉木机械有限公司 | 1WG6.3-105FC-Z | 风冷柴油机作业速度：0.1～0.3m/s；幅宽135cm；外形尺寸(长×宽×高)：1700×1050×800mm；结构质量125kg；配套发动机型号186F/；配套发动机功率6.3kW；配套发动机额定转速3600r/min；刀辊设计转速快档：130；慢档：100r/min；刀辊最大回转半径180mm；传动方式：齿轮传动；联接方式：直联；主燃油消耗量≤25kg/h㎡；耕深≥10cm；小时生产率≥0.04h㎡/(h·m)；旋耕刀型号旱地耕刀；总安装刀数32。 | 1800 | 2600
936 | 耕整地机械 | 耕地机械 | 微耕机 | 5.5kW以上风冷柴油机的微耕机 | 重庆嘉木机械有限公司 | 1WG6.3-135FCE-Z | 风冷柴油机外形尺寸(长×宽×高)：1750×1350×800mm；结构质量130kg；配套发动机型号186FE/；配套发动机功率6.3kW；配套发动机额定转速3600r/min；刀辊设计转速Ⅰ档：100；Ⅱ档：130r/min；刀辊最大回转半径190mm；传动方式30把；联接方式Ⅱ型刀；启动方式电启动；幅宽135cm；耕深≥10cm；作业速度：0.1～0.3m/s；小时生产率≥0.05h㎡/(h·m)；主燃油消耗量≤30kg/h㎡；刀辊总安装刀数30把；旋耕刀型号Ⅱ型刀。 | 1800 | 2600
937 | 耕整地机械 | 耕地机械 | 微耕机 | 5.5kW以上风冷柴油机的微耕机 | 重庆嘉木机械有限公司 | 1WG6.3-140FC-ZA | 风冷柴油机外形尺寸(长×宽×高)：1650×1400×950mm，结构质量135kg，配套发动机型号186F/，配套发动机功率6.3kW，配套发动机额定转速3600r/min，刀辊设计转速：快档：120、慢档：100r/min，刀辊最大回转半径180mm；传动方式：齿轮传动；联接方式：直联；幅宽140cm；耕深≥10cm；作业速度：0.1～0.3m/s；小时生产率≥0.05h㎡/(h·m)；主燃油消耗量≤25kg/h㎡；刀辊总安装刀数38把；旋耕刀型号旱地刀。 | 1800 | 2600
938 | 耕整地机械 | 耕地机械 | 微耕机 | 5.5kW以上风冷柴油机的微耕机 | 重庆嘉兴工业有限公司 | 1WG6.3-120FCE-Z | 风冷柴油机外形尺寸(长×宽×高)：1730×1200×800mm，结构质量145kg，配套发动机型号186F/，配套发动机功率6.3kW，配套发动机额定转速3600r/min，刀辊设计转速：快档：150、慢档：130r/min，刀辊最大回转半径180mm；传动方式：齿轮传动；联接方式：直联；幅宽120cm；耕深≥10cm；作业速度：0.1~0.3m/s；小时生产率≥0.05hm2/(h.m)；主燃油消耗量≤25kg/hm2。 | 1800 | 2600
939 | 耕整地机械 | 耕地机械 | 微耕机 | 5.5kW以上风冷柴油机的微耕机 | 重庆嘉兴工业有限公司 | 1WG6.3-120FC-Z | 风冷柴油机外形尺寸(长×宽×高)：1750×1200×800mm，结构质量125kg，配套发动机型号186F/，配套发动机功率6.3kW，配套发动机额定转速3600r/min，刀辊设计转速：Ⅰ档：130、Ⅱ档：150r/min，刀辊最大回转半径180mm；传动方式：齿轮传动；联接方式：直联；幅宽120cm；耕深≥10cm；作业速度：0.1~0.3m/s；小时生产率≥0.050hm2/(h.m)；主燃油消耗量≤25kg/hm2。 | 1800 | 2600
940 | 耕整地机械 | 耕地机械 | 微耕机 | 5.5kW以上风冷柴油机的微耕机 | 重庆箭驰机械有限公司 | 1WG6.3-135FC-Z | 风冷柴油机外形尺寸(长×宽×高)：1700×1330×800mm，结构质量135kg，配套发动机型号186F柴油机/，配套发动机功率6.3kW，配套发动机额定转速3600r/min，刀辊设计转速：快档：140、慢档：80r/min，刀辊最大回转半径180mm；传动方式：齿轮传动；联接方式：直联式；幅宽135cm；耕深≥10cm；作业速度：0.1-0.3m/s；刀辊安装刀数38；旋耕刀型号旱地刀；离合器形式摩擦片式（带急停装置）；离合器位置传动箱内输入端。 | 1800 | 2600
941 | 耕整地机械 | 耕地机械 | 微耕机 | 5.5kW以上风冷柴油机的微耕机 | 重庆金申摩托车配件有限公司 | 1WG6.3-135FC-XDS | 风冷柴油机外形尺寸(长×宽×高)：1700×1350×900mm，结构质量120kg，配套发动机型号CF186F/，配套发动机功率6.3kW，配套发动机额定转速3600r/min，刀辊设计转速：前轴：Ⅰ档130、Ⅱ档180；后轴：Ⅰ档90、Ⅱ档130r/min；刀辊最大回转半径180mm，传动方式：链条传动，联接方式：直联，幅宽135cm，耕深≥10cm，作业速度：0.1～0.3m/s，主燃油消耗量≤20Kg/ h㎡，小时生产率≥0.05h㎡/(h·m)，总安装刀数42把（前轴24把；后轴18把），旋耕刀型号，旱地刀。 | 1800 | 2600
942 | 耕整地机械 | 耕地机械 | 微耕机 | 5.5kW以上风冷柴油机的微耕机 | 重庆锦冈机械有限公司 | 1WG6.3-135FC-Z | 风冷柴油机外形尺寸(长×宽×高)：1750×1350×800mm，结构质量130kg，配套发动机型号186F/，配套发动机功率6.3kW，配套发动机额定转速3600r/min，刀辊设计转速I 档：136；Ⅱ档：90r/min；刀辊最大回转半径195mm；传动方式：齿轮传动；联接方式：直联。 | 1800 | 2600
943 | 耕整地机械 | 耕地机械 | 微耕机 | 5.5kW以上风冷柴油机的微耕机 | 重庆久高丰农业机械有限公司 | 1WG6.3-135FC-Z | 风冷柴油机外形尺寸(长×宽×高)：1800×1350×800mm，结构质量135kg，配套发动机型号186F/，配套发动机功率6.3kW，配套发动机额定转速3600r/min，刀辊设计转速：快档130； 慢档110r/min；刀辊最大回转半径180mm；传动方式：齿轮传动；联接方式：直联；小时生产率≥0.05h㎡/(h.m)；耕深≥10cm；幅宽135cm；主燃油消耗量≤25kg/h㎡；作业速度：0.1~0.3m/s；旋耕刀型号旱地刀；刀辊总安装刀数24把。 | 1800 | 2600
944 | 耕整地机械 | 耕地机械 | 微耕机 | 5.5kW以上风冷柴油机的微耕机 | 重庆康朋机电设备制造有限公司 | 1WG6.3-135FC-Z | 风冷柴油机外形尺寸(长×宽×高)：1780X1350X800mm，结构质量135kg，配套发动机型号KM186F/，配套发动机功率6.3kW，配套发动机额定转速3600r/min，刀辊设计转速：快档：130；慢档：75r/min；刀辊最大回转半径180mm；传动方式：齿轮传动；联接方式：直联。 | 1800 | 2600
945 | 耕整地机械 | 耕地机械 | 微耕机 | 5.5kW以上风冷柴油机的微耕机 | 重庆科业动力机械制造有限公司 | KY1WG6.3-135FC-Z | 风冷柴油机离合器型式摩擦片式，外形尺寸(长×宽×高)：1750×1350×1050mm，结构质量99kg，配套发动机型号186F/，配套发动机功率6.3kW，配套发动机额定转速3600r/min，刀辊设计转速：慢档65.5；快档130r/min；刀辊最大回转半径190mm；传动方式：发动机到传动箱：输出轴直联传动。传动箱末级：锥齿传动；联接方式：直联；设计耕宽1350mm；耕深变异系数≤20%；碎土率≥50%；主燃油消耗量≤30kg/h㎡；纯小时生产率≥0.05h㎡/(h．m)；静态环境噪声≤86dB(A)；驾驶员耳旁噪声≤93dB(A)；紧急停机装置离合把手“手离停”；植被覆盖率≥55%；档位：快档、慢档、空档、倒档。 | 1800 | 2600
946 | 耕整地机械 | 耕地机械 | 微耕机 | 5.5kW以上风冷柴油机的微耕机 | 重庆麦斯特精密机械有限公司 | 1WG6.3-135FCE-Z | 风冷柴油机幅宽135cm，小时生产率大于或等于0.05hm2/(h.m)，主燃油消耗量小于或等于25kg/hm2，外形尺寸(长×宽×高)：1750×1350×800mm，结构质量110kg，配套发动机型号186F/，配套发动机功率6.3kW，配套发动机额定转速3600r/min，刀辊设计转速：快档：130 慢档：90r/min；刀辊最大回转半径175mm；传动方式：齿轮传动；联接方式：直联式。 | 1800 | 2600
947 | 耕整地机械 | 耕地机械 | 微耕机 | 5.5kW以上风冷柴油机的微耕机 | 重庆麦斯特精密机械有限公司 | 1WG6.3-135FC-Z | 风冷柴油机外形尺寸(长×宽×高)：1720×1350×950mm，结构质量140kg，配套发动机型号KM186F/，配套发动机功率6.3kW，配套发动机额定转速3600r/min，刀辊设计转速130r/min，刀辊最大回转半径190mm；传动方式：齿轮传动，联接方式：直联式，幅宽135cm，，小时生产率大于或等于0.05hm2(h.m)，主燃油消耗量小于或等于25kg/hm2。 | 1800 | 2600
948 | 耕整地机械 | 耕地机械 | 微耕机 | 5.5kW以上风冷柴油机的微耕机 | 重庆茂松农业机械制造有限责任公司 | 1WG6.3-135FC-Z | 风冷柴油机外形尺寸(长×宽×高)：1755×1350×800mm，结构质量136kg，配套发动机型号186F/，配套发动机功率6.3kW，配套发动机额定转速3600r/min，刀辊设计转速Ⅰ档：90；Ⅱ档：140r/min；刀辊最大回转半径180mm；传动方式：齿轮传动；联接方式：直联；配套动力型式、名称风冷直喷式柴油机；缸径×行程：Ф86×70mm；配套动力排量406mL； 作业速度 ：0.1-0.3m/s；主燃油消耗量 ≤20kg/ h㎡；点火方式压燃式；结构形式手持式；最大耕深≥10cm；平均耕宽 135cm；小时生产率 ≥0.05h㎡/（h.m）；旋耕刀型号四片五组旱地弯刀。 | 1800 | 2600
949 | 耕整地机械 | 耕地机械 | 微耕机 | 5.5kW以上风冷柴油机的微耕机 | 重庆美澳机械制造有限公司 | 1WG6.3-135FC-Z | 风冷柴油机外形尺寸(长×宽×高)：1800×1350×800mm；结构质量130kg，配套发动机型号KM186F/，配套发动机功率6.3kW，配套发动机额定转速3600r/min，刀辊设计转速：I档88； II档120r/min；刀辊最大回转半径180mm；传动方式：齿轮传动；联接方式：直联；幅宽135cm；耕深≥10cm；作业速度：0.1-0.3m/s；小时生产率≥0.05h㎡/(h.m)；主燃油消耗量≤25㎏/ h㎡；刀辊总安装刀数40把；旋耕刀型号旱地刀。 | 1800 | 2600
950 | 耕整地机械 | 耕地机械 | 微耕机 | 5.5kW以上风冷柴油机的微耕机 | 重庆纽菲德机械制造有限公司 | 1WG6.3-120FC-D | 风冷柴油机外形尺寸(长×宽×高)：1800×1200×800mm，结构质量125kg，配套发动机型号KM186FS/，配套发动机功率6.3kW，配套发动机额定转速1800r/min，刀辊设计转速最低：25；最高130r/min；刀辊最大回转半径180mm；传动方式：链条传动；联接方式：直联；作业速度：0.1~0.3m/s；幅宽120cm；主燃油消耗量≤20kg/h㎡；小时生产率≤0.05h㎡/（h·m）；耕深≥10cm。 | 1800 | 2600
951 | 耕整地机械 | 耕地机械 | 微耕机 | 5.5kW以上风冷柴油机的微耕机 | 重庆纽菲德机械制造有限公司 | 1WG6.3-120FC-Z | 风冷柴油机外形尺寸(长×宽×高)：1700×1200×800mm，结构质量125kg，配套发动机型号KM186F/，配套发动机功率6.3kW，配套发动机额定转速3600r/min，刀辊设计转速1档：90；2档：120r/min；刀辊最大回转半径180mm；传动方式：齿轮传动；联接方式：直联；幅宽120cm；主燃油消耗量≤20kg/h㎡；小时生产率≥0.06h㎡/（h·m）；耕深≥10cm；作业速度：0.1~0.3m/s。 | 1800 | 2600
952 | 耕整地机械 | 耕地机械 | 微耕机 | 5.5kW以上风冷柴油机的微耕机 | 重庆勤耕机械有限责任公司 | 1WG6.3-135FCE-Z | 外形尺寸(长×宽×高)：1750×1350×800mm，结构质量：130kg，配套发动机型号：186F，配套发动机功率：6.3kW，配套发动机额定转速：3600r/min，刀辊设计转速：快档：120；慢档：100r/min，刀辊最大回转半径：180mm，传动方式：齿轮传动，联接方式：直联，幅宽：135cm，耕深：≥10cm，作业速度：0.1-0.3m/s，小时生产率：≥0.05hm2/（h.m），主燃油消耗量：≤20kg/hm2。 | 1800 | 2600
953 | 耕整地机械 | 耕地机械 | 微耕机 | 5.5kW以上风冷柴油机的微耕机 | 重庆勤耕机械有限责任公司 | 1WG6.3-135FC-Z | 外形尺寸(长×宽×高)：1750×1350×800mm，结构质量：135kg，配套发动机型号：186F，配套发动机功率：6.3kW，配套发动机额定转速：3600r/min，刀辊设计转速：快档：120；慢档：100r/min，刀辊最大回转半径：180mm，传动方式：齿轮传动，联接方式：直联，幅宽：135cm，耕深：≥10cm，作业速度：0.1-0.3m/s，小时生产率：≥0.05hm2（h.m），主燃油消耗量：≤20kg/hm2。 | 1800 | 2600
954 | 耕整地机械 | 耕地机械 | 微耕机 | 5.5kW以上风冷柴油机的微耕机 | 重庆群耕机械制造有限公司 | 1WG6.3-135FC-Z | 外形尺寸(长×宽×高)：1800×1350×800mm，结构质量：132.5kg，配套发动机型号：186F，配套发动机功率：6.3kW，配套发动机额定转速：3600r/min，刀辊设计转速：I档：78;II档：139r/min，刀辊最大回转半径：190mm，传动方式：齿轮传动，联接方式：直联。 | 1800 | 2600
955 | 耕整地机械 | 耕地机械 | 微耕机 | 5.5kW以上风冷柴油机的微耕机 | 重庆蓉铂机械制造有限公司 | 1WG6.3-135FC-DC | 风冷柴油机外形尺寸(长×宽×高)：1780×1350×850mm，结构质量100kg，配套发动机型号186F风冷柴油机，配套发动机功率6.3kW，配套发动机额定转速3600r/min，刀辊设计转速130r/min，刀辊最大回转半径180mm；传动方式：齿轮传动；联接方式：直联。 | 1800 | 2600
956 | 耕整地机械 | 耕地机械 | 微耕机 | 5.5kW以上风冷柴油机的微耕机 | 重庆融邦机电有限公司 | 1WG6.3-135FC-Z | 外形尺寸(长×宽×高)：1775×1350×800mm，结构质量：136kg，配套发动机型号：风冷柴油机KM186F，配套发动机功率：6.3kW，配套发动机额定转速：3600r/min，刀辊设计转速：快档：140，慢档：90r/min，刀辊最大回转半径：180mm，传动方式：齿轮传动，联接方式：直联式，幅宽：135cm，耕深：≥10cm，作业速度：0.1～0.3m/s，小时生产率：≥0.05h㎡/(h·m)，主燃耗油量：≤25kg/h㎡。 | 1800 | 2600
957 | 耕整地机械 | 耕地机械 | 微耕机 | 5.5kW以上风冷柴油机的微耕机 | 重庆市姣阳机械有限公司 | 1WG6.3-135FC-Z | 风冷柴油机外形尺寸(长×宽×高)：1740×1350×800mm，结构质量120kg，配套发动机型号186F/，配套发动机功率6.3kW，配套发动机额定转速3600r/min，刀辊设计转速：100-130r/min，刀辊最大回转半径170mm；传动方式：齿轮传动，联接方式：直联。 | 1800 | 2600
958 | 耕整地机械 | 耕地机械 | 微耕机 | 5.5kW以上风冷柴油机的微耕机 | 重庆市理正机械制造有限公司 | 1WG6.3-135FC-Z | 风冷柴油机外形尺寸(长×宽×高)：1700*1350*970mm，结构质量125kg，配套发动机型号KM186/，配套发动机功率6.3kW，配套发动机额定转速3600r/min，刀辊设计转速快档：130 、慢档：100r/min，刀辊最大回转半径190mm；传动方式：齿轮传动，联接方式：直联。 | 1800 | 2600
959 | 耕整地机械 | 耕地机械 | 微耕机 | 5.5kW以上风冷柴油机的微耕机 | 重庆市美琪工业制造有限公司 | 1WG6.3-120FC-Z | 外形尺寸(长×宽×高)：1740×1200×800mm，结构质量：120kg，配套发动机型号：186F，配套发动机功率：6.3kW，配套发动机额定转速：3600r/min，刀辊设计转速：100-130r/min，刀辊最大回转半径：200mm，传动方式：齿轮传动，联接方式：直联，幅宽：120cm，耕深：≥10cm，作业速度：0.1-0.3m/s，小时生产率：≥0.040h㎡/(h·m)，主燃油消耗量：≤20kg/h㎡，刀辊最大回转半径：200mm，刀辊总安装刀数：24把。 | 1800 | 2600
960 | 耕整地机械 | 耕地机械 | 微耕机 | 5.5kW以上风冷柴油机的微耕机 | 重庆市神牛机械制造有限责任公司 | 1WG6.3-120FC-Z | 风冷柴油机外形尺寸(长×宽×高)：1780×1200×800mm；结构质量140kg；配套发动机型号186F/；配套发动机功率6.3kW；配套发动机额定转速3600r/min；刀辊设计转速慢档：109；快档：130r/min；刀辊最大回转半径180mm；传动方式：齿轮传动；联接方式：直联式；幅宽120cm；耕深≥10cm；主燃油消耗量≤25kg/h㎡；作业速度：0.1~0.3m/s；小时生产率≥0.05h㎡/(h·m)。 | 1800 | 2600
961 | 耕整地机械 | 耕地机械 | 微耕机 | 5.5kW以上风冷柴油机的微耕机 | 重庆市穗秾农业机械制造有限公司 | 1WG6.60-105FC-Z | 外形尺寸(长×宽×高)：1750×1350×800mm，结构质量：120kg，配套发动机型号：186F，配套发动机功率：6.3kW，配套发动机额定转速：3600r/min，刀辊设计转速：快档：160；慢档：85r/min，刀辊最大回转半径：180mm，传动方式：齿轮传动，联接方式：直联，幅宽：135cm，耕深：≥10cm，作业速度：0.1～0.3m/s，小时生产率：≥0.05h㎡/(h·m)，主燃油消耗量：≤20kg/h㎡，刀辊总安装刀数：40，旋耕刀型号：旱地刀。 | 1800 | 2600
962 | 耕整地机械 | 耕地机械 | 微耕机 | 5.5kW以上风冷柴油机的微耕机 | 重庆腾龙盛世机电有限公司 | 1WG6.3-135FC-Z | 风冷柴油机旋耕刀号旱地刀，植被覆盖率≥50％，驾驶员耳旁噪声≤93.0dB(A)刀，辊总安装刀数30把，生产率≥0.05h㎡/(h﹒m)，作业速度：0.1~0.3m/s，外形尺寸(长×宽×高)：1750 ×1350 × 800mm；结构质量120kg；配套发动机型号CP186F，配套发动机功率6.3kW，配套发动机额定转速3600r/min，刀辊设计转速Ⅰ档：120；Ⅱ档：100r/min；刀辊最大回转半径180mm；传动方式：齿轮；联接方式：直联；幅宽135cm；耕深≥10cm；主燃料消耗率≤ 20kg/h㎡；破土率≥50％；漏耕率≤5％。 | 1800 | 2600
963 | 耕整地机械 | 耕地机械 | 微耕机 | 5.5kW以上风冷柴油机的微耕机 | 重庆威马农业机械有限公司 | 1WG6.3-135FC-Z | 风冷柴油机外形尺寸(长×宽×高)：1800×1350×800mm，结构质量130kg，配套发动机型号WM186F柴油发动机，配套发动机功率6.3kW，配套发动机额定转速3600r/min，刀辊设计转速慢档：100、快档：140r/min；刀辊最大回转半径180mm；传动方式：齿轮传动；联接方式：直联；耕深≥10cm；幅宽135cm；小时生产效率≥0.05hm2/(h.m)；主燃油消耗率≤25kg/hm2。 | 1800 | 2600
964 | 耕整地机械 | 耕地机械 | 微耕机 | 5.5kW以上风冷柴油机的微耕机 | 重庆五谷通用设备有限公司 | WG1G-135 | 风冷柴油机幅宽135cm，耕深≥10cm，作业速度：0.1～0.3m/s，主燃油消耗量≤20kg/h㎡，刀辊总安装刀数38把，旋耕刀型号旱地刀，小时生产率≥0.05h㎡/（h·m），外形尺寸(长×宽×高)：1750×1350×800mm，结构质量132kg，配套发动机型号186F风冷柴油发动机，配套发动机功率6.3kW，配套发动机额定转速3600r/min，刀辊设计转速慢档：66；快档：130r/min，刀辊最大回转半径190mm；传动方式：齿轮传动；联接方式：直联。 | 1800 | 2600
965 | 耕整地机械 | 耕地机械 | 微耕机 | 5.5kW以上风冷柴油机的微耕机 | 重庆五谷通用设备有限公司 | WG3GDX-135 | 风冷柴油机小时生产率≥0.05 h㎡/（h·m），主燃油消耗量≤20kg/h㎡，刀辊总安装刀数38把，旋耕刀型号旱地刀，幅宽135cm，耕深≥10cm，作业速度：0.1～0.3m/s，外形尺寸(长×宽×高)：1800×1350×800mm，结构质量120kg，配套发动机型号KM186FS风冷柴油发动机，配套发动机功率6.3kW，配套发动机额定转速1800r/min，刀辊设计转速最低：12；最快：123r/min；刀辊最大回转半径180mm；传动方式：链条传动；联接方式：直联。 | 1800 | 2600
966 | 耕整地机械 | 耕地机械 | 微耕机 | 5.5kW以上风冷柴油机的微耕机 | 重庆鑫水机械制造有限公司 | 1WG6.3-135FC-ZC | 风冷柴油机外形尺寸(长×宽×高)：1700X1350X970mm，结构质量125kg，配套发动机型号凯马牌KM186F/，配套发动机功率6.3kW，配套发动机额定转速3600r/min，刀辊设计转速Ⅰ档：100；Ⅱ档：130r/min；刀辊最大回转半径190mm；传动方式：齿轮传动；联接方式：直联；幅宽135cm；耕深≥10cm；作业速度：0.1～0.3m/s；小时生产率≥0.04hm2/（h.m）；主燃油消耗率≤30kg/hm2；刀辊总安装刀数24把；旋耕刀型号Ⅱ型刀；紧急急停装置有。 | 1800 | 2600
967 | 耕整地机械 | 耕地机械 | 微耕机 | 5.5kW以上风冷柴油机的微耕机 | 重庆鑫源农机股份有限公司 | SR1Z-118 | 风冷柴油机外形尺寸(长×宽×高)：2200×1180×800mm，结构质量140kg，配套发动机型号KM186F/，配套发动机功率6.3kW，配套发动机额定转速3600r/min，刀辊设计转速快档:170; 慢档:104r/min；刀辊最大回转半径180mm；传动方式：直齿传动；联接方式：直联；主燃油消耗量≤25kg/hm2；耕深≥10cm；作业速度：0.1～0.3m/s；小时生产率≥0.06hm2/(h.m)；幅宽118cm。 | 1800 | 2600
968 | 耕整地机械 | 耕地机械 | 微耕机 | 5.5kW以上风冷柴油机的微耕机 | 重庆鑫源农机股份有限公司 | SR1Z-135 | 外形尺寸(长×宽×高)：1750×1350×1050mm，结构质量：140kg，配套发动机型号：KM186F型柴油机，配套发动机功率：6.3kW，配套发动机额定转速：3000r/min，刀辊设计转速：102.1（快挡）58.6（慢挡）r/min，刀辊最大回转半径：190mm，传动方式：齿轮传动，联接方式：直联式，幅宽：135cm，耕深：≥10cm，作业速度：0.1～0.3m/s，小时生产率：≥0.05hm2/(h.m），主燃油消耗量：≤30kg/hm2。 | 1800 | 2600
969 | 耕整地机械 | 耕地机械 | 微耕机 | 5.5kW以上风冷柴油机的微耕机 | 重庆兴西都农机制造有限公司 | 1WG6.3-135FC-Z | 风冷柴油机外形尺寸(长×宽×高)：1800×1350×800mm，结构质量130kg，配套发动机型号KM186F柴油机/，配套发动机功率6.3kW，配套发动机额定转速3600r/min，刀辊设计转速Ⅰ档：110；Ⅱ档：130r/min；刀辊最大回转半径180mm；传动方式：齿轮；联接方式：直联。 | 1800 | 2600
970 | 耕整地机械 | 耕地机械 | 微耕机 | 5.5kW以上风冷柴油机的微耕机 | 重庆耀虎动力机械有限公司 | 1WG6.5-135FC-Z | 风冷柴油机外形尺寸(长×宽×高)：1740×1350×800mm，结构质量130kg，配套发动机型号CP186FA/，配套发动机功率6.5kW，配套发动机额定转速3600r/min，刀辊设计转速：快挡：137、慢挡：115r/min；刀辊最大回转半径180mm；传动方式：齿轮传动；联接方式：直联；幅宽135cm；耕深≥10cm；主燃油消耗量≤25.0Kg/h㎡；刀辊总安装刀数30；旋耕刀型号Ⅱ型刀；作业速度：0.1～0.3m/s；小时生产率≥0.04h㎡/(h.m)。 | 1800 | 2600
971 | 耕整地机械 | 耕地机械 | 微耕机 | 5.5kW以上风冷柴油机的微耕机 | 重庆耀涛机械制造有限责任公司 | 1WG6.3-120FC-ZC | 风冷柴油机外形尺寸(长×宽×高)：1750x1200x800mm，结构质量120kg，配套发动机型号186FC柴油机/，配套发动机功率6.3kW，配套发动机额定转速3600r/min。刀辊设计转速：Ⅰ档：60；Ⅱ档120r/min；刀辊最大回转半径180mm；传动方式：齿轮传动；联接方式：直联。 | 1800 | 2600
972 | 耕整地机械 | 耕地机械 | 微耕机 | 5.5kW以上风冷柴油机的微耕机 | 重庆亿铸机械制造有限公司 | 1WG6.3-135FCE-Z | 风冷柴油机外形尺寸(长×宽×高)：1780×1350×800mm，结构质量125kg，配套发动机型号KM186F/，配套发动机功率6.3kW，配套发动机额定转速3600r/min，刀辊设计转速：Ⅰ档：127、Ⅱ档：73r/min，刀辊最大回转半径190mm；传动方式：齿轮传动；联接方式：直联；幅宽135㎝；耕深≥10㎝；作业速度：0.1~0.3m/s；小时生产率≥0.050h㎡/（h·m）；主燃油消耗量≤30㎏/h㎡；刀辊总安装刀数40把；启动方式电启动；旋耕刀型号Ⅱ型刀。 | 1800 | 2600
973 | 耕整地机械 | 耕地机械 | 微耕机 | 5.5kW以上风冷柴油机的微耕机 | 重庆亿铸机械制造有限公司 | 1WG6.3-135FC-Z | 风冷柴油机启动方式手拉启动，主燃油消耗量≤30㎏/h㎡，旋耕刀型号Ⅱ型刀，幅宽135㎝，耕深≥10㎝，作业速度：0.1~0.3m/s，小时生产率≥0.050h㎡/（h·m），刀辊总安装刀数40把，外形尺寸(长×宽×高)：1780×1350×800mm，结构质量120kg，配套发动机型号KM186F/，配套发动机功率6.3kW，配套发动机额定转速3600r/min，刀辊设计转速：Ⅰ档：127、Ⅱ档：73r/min；刀辊最大回转半径190mm；传动方式：齿轮传动；联接方式：直联。 | 1800 | 2600
974 | 耕整地机械 | 耕地机械 | 微耕机 | 5.5kW以上风冷柴油机的微耕机 | 重庆翼虎动力机械有限公司 | 1WG6.3-135FC-Z | 风冷柴油机外形尺寸(长×宽×高)：1750×1350×800mm，结构质量135kg，配套发动机型号KM186F/，配套发动机功率6.3kW，配套发动机额定转速3600r/min，刀辊设计转速：快档：130、慢档 ：85r/min；刀辊最大回转半径180mm；传动方式：齿轮传动；联接方式：直联；耕深≥10cm；幅宽135cm；总安装刀数38把；旋耕刀型号Ⅱ型刀；作业速度：0.1-0.3m/s；小时生产率≥0.05h㎡/h.m；主燃料消耗率≤20kg/h㎡；档位：快档、慢档、空档、倒档；发动机启动方式手启动。 | 1800 | 2600
975 | 耕整地机械 | 耕地机械 | 微耕机 | 5.5kW以上风冷柴油机的微耕机 | 重庆宗申通用动力机械有限公司 | 1WG6.3-105FC-ZC | 风冷柴油机幅宽105cm，小时生产率≥0.05h㎡/(h·m)，外形尺寸(长×宽×高)：1730×1050×850mm，结构质量127kg，配套发动机型号KM186F/，配套发动机功率6.3kW，配套发动机额定转速3600r/min，刀辊设计转速：快档：135；慢档：90r/min。刀辊最大回转半径170mm；传动方式：锥齿传动；联接方式：直联式；主燃油消耗量≤30kg/h㎡；耕深：8～25cm；作业速度：0.1～0.3m/s。 | 1800 | 2600
976 | 耕整地机械 | 耕地机械 | 微耕机 | 5.5kW以上风冷柴油机的微耕机 | 重庆宗申通用动力机械有限公司 | 1WG6.3-135FCE-XZ | 风冷柴油机小时生产率≥0.05h㎡/(h·m)，作业速度：0.1～0.3m/s，主燃油消耗量≤25kg/h㎡，幅宽135cm，耕深≥10cm，外形尺寸(长×宽×高)：1740×1350×980mm，结构质量135kg，配套发动机型号186F/，配套发动机功率6.3kW，配套发动机额定转速3600r/min，刀辊设计转速：1档：100；2档：120r/min。刀辊最大回转半径200mm；传动方式：齿轮传动；联接方式：直联式。 | 1800 | 2600
977 | 耕整地机械 | 耕地机械 | 微耕机 | 5.5kW以上风冷柴油机的微耕机 | 资阳市拓地农用机械有限公司 | TD1WG6.3FZ | 风冷柴油机外形尺寸(长×宽×高)：1750×1400×800mm，结构质量125kg，配套发动机型号TP186FA风冷柴油机，配套发动机功率6.3kW，配套发动机额定转速3600r/min，刀辊设计转速：快127、慢65r/min，刀辊最大回转半径190mm；传动方式：齿轮传动；联接方式：直联。 | 1800 | 2600
978 | 耕整地机械 | 耕地机械 | 田园管理机 | 3.2-5.5kW汽油机的田园管理机 | 成都市刚毅机械制造有限公司 | GYT4.0Q | 汽油机外形尺寸（长×宽×高）：1720×645×950mm，结构质量：80kg，配套发动机型号：205FS，风冷汽油发动机：标定功率4kw，标定转速1800r/min，刀辊设计转速：136r/min，刀辊最大回转半径：180mm，总安装刀数：32把，传动方式：齿轮传动，幅宽：105cm，耕深：≥8cm，作业速度：0.2-0.5m/s，生产率：≥0.1hm2/h.m。 | 900 | 1300
979 | 耕整地机械 | 耕地机械 | 田园管理机 | 3.2-5.5kW汽油机的田园管理机 | 成都市刚毅机械制造有限公司 | JLWT4.0Q | 汽油机外形尺寸（长×宽×高）：1720×645×950mm，结构质量：80kg，配套发动机型号：205FS，风冷汽油发动机：标定功率4kw，标定转速1800r/min，刀辊设计转速：136r/min，刀辊最大回转半径：180mm，总安装刀数：32把，传动方式：齿轮传动，幅宽：105cm，耕深：≥8cm，作业速度：0.2-0.5m/s，生产率：≥0.1hm2/h.m，主燃油消耗率：≤12.0Kg/hm2。 | 900 | 1300
980 | 耕整地机械 | 耕地机械 | 田园管理机 | 3.2-5.5kW汽油机的田园管理机 | 杭州龙发机械有限公司 | LB-1WG-4.0 | 汽油机外形尺寸(长×宽×高)：1680×800×950mm，结构质量：87kg，配套发动机型号：EY28B，配套发动机功率：4.05kW，配套发动机额定转速：1800r/min，刀辊设计转速：117r/min，刀辊最大回转半径：180mm，传动方式：齿轮传动，联接方式：皮带联接。 | 900 | 1300
981 | 耕整地机械 | 耕地机械 | 田园管理机 | 3.2-5.5kW汽油机的田园管理机 | 莱州市凯鑫机械有限公司 | 3WG-4 | 主机与动力配套动力：4.0(福州华博)kW，主机与动力主传动方式：三角皮带，与开沟机配套外形尺寸（长×宽×高）：1880×900×910mm，与开沟机配套结构质量：128kg，与开沟机配套传动方式：链传动，与开沟机配套开沟深度：10～20cm，开沟作业速度：≥1km/h，与开沟机配套刀棍回转半径：220mm，与开沟机配套开沟刀数量：10把，主机与动力离合器形式：涨紧轮式，与开沟机配套开沟器幅宽：12cm，与开沟机配套连接方式：直联，与培土机配套外形尺寸（长×宽×高）：1700×630×1050mm，与培土机配套培土高度：10～25cm，与培土机配套培土器幅宽：20cm，与培土机配套刀辊回转半径：185mm，与培土机配套培土刀数量：8把，与培土机配套传动方式：链传动，与培土机配套连接方式：直联，培土作业速度：≥1km/h。 | 900 | 1300
982 | 耕整地机械 | 耕地机械 | 田园管理机 | 3.2-5.5kW汽油机的田园管理机 | 柳州绰丰柳机内燃机有限公司 | 3WG4Q | 汽油机旋耕标准配置外形尺寸（长×宽×高）：1800×900×1000mm，培土标准配置外形尺寸（长×宽×高）：1800×640×1000mm，刀辊设计转速（旋耕）：125r/min，刀辊设计转速（培土）：290r/min，刀辊最大回转半径：180mm，结构质量（旋耕）：70Kg，耕作幅宽（旋耕）：900mm，主离合方式：牙嵌式，配套发动机功率:3.8Kw,配套发动机额定转速:3600r/min,传动方式:皮带传动,配套发动机型号:G200F 型汽油机,结构质量（培土）:85Kg,耕作幅宽（培土）:370mm。 | 900 | 1300
983 | 耕整地机械 | 耕地机械 | 田园管理机 | 3.2-5.5kW汽油机的田园管理机 | 洛阳卓格哈斯机械有限公司 | 3WG3.6-A | 汽油机配套发动机型号：TD168F，配套发动机功率：3.6kW，刀辊设计转速：200r/min，结构质量：73kg，外形尺寸(长×宽×高)：1480×950×970mm，配套发动机额定转速：3600r/min，刀辊最大回转半径：200mm，传动方式：皮带传动，联接方式：皮带联接。 | 900 | 1300
984 | 耕整地机械 | 耕地机械 | 田园管理机 | 3.2-5.5kW汽油机的田园管理机 | 宁波奥晟机械有限公司 | 3TG-3.5Q | 主机主传动方式：直接传动，主机离合器型式：摩擦片式，主机作业速度：3600km/h，配套发动机型号：168FB，配套发动机标定功率：3.7kW，配套发动机额定转速：3600r/min，配套耘锄器型式：双翼铲式，配套耘锄器数量：3把，配套耘锄器工作幅宽：40cm，配套耘锄器作业速度：1.5-4.0km/h，配套耘锄器耘锄深度：≥3cm，配套开沟器型式：铧式，配套开沟器开沟深度：≥8cm，配套开沟器作业速度：1.0-2.5km/h，配套起垄器型式：八字型，配套起垄器起垄数量：1条，配套起垄器工作幅宽：100cm，配套起垄器作业速度：1.0-2.5km/h，配套起垄器起垄高度：≥25cm，配套起垄器垄顶宽度：≥5cm。 | 900 | 1300
985 | 耕整地机械 | 耕地机械 | 田园管理机 | 3.2-5.5kW汽油机的田园管理机 | 宁波协力机电制造有限公司 | XL3T649 | 汽油机外形尺寸(长×宽×高):1600×860×1050mm,结构质量:70kg, 配套发动机型号:168FB(风冷汽油机),配套发动机功率:4.8kW,配套发动机额定转速:3600r/min,刀辊设计转速:前Ⅰ:156,前Ⅱ:80.5,倒:54r/min,刀辊最大回转半径:162mm,传动方式:链条传动, 联接方式:皮带张紧式,最多刀片数:24片,作业宽度:750/490mm。 | 900 | 1300
986 | 耕整地机械 | 耕地机械 | 田园管理机 | 3.2-5.5kW汽油机的田园管理机 | 邱县骏马机械有限公司 | 3WG-4A | 汽油机额定转速:3600r/min,发动机型号:170FB,外形尺寸（长×宽×高）:1450×600×900mm,结构质量:70kg,幅宽:50cm,耕深:≥8cm,标定功率:4.1kW,作业速度:0.4-1.0m/s,小时生产率:≥0.10hm2/(h.m),旋耕刀型号:旱地150---刀辊设计转速:207r/min,主燃油消耗率:≤12kg/hm2,传动方式:三角带、链条,联接方式:直联,刀辊总安装刀数:16把,刀辊最大回转半径:150mm. | 900 | 1300
987 | 耕整地机械 | 耕地机械 | 田园管理机 | 3.2-5.5kW汽油机的田园管理机 | 仁寿江华农机制造有限公司 | 3TG-4Q | 配套动力型号170F风冷汽油机、功率4.1kW、转速3600r/min，与旋耕刀配套工作幅宽105mm、与旋耕刀配套旋耕深度≥8cm，与开沟器配套工作幅宽50cm、与开沟器配套开沟深度8~15cm，与起垄器配套起垄宽度70cm、与起垄器配套起垄高度15~35cm | 900 | 1300
988 | 耕整地机械 | 耕地机械 | 田园管理机 | 3.2-5.5kW汽油机的田园管理机 | 山东常发工贸有限公司 | 3WG-4 | 标定功率：3.68KW，额定转速：2600r/min，外形尺寸：1400*530*850mm，结构质量：91kg，驱动轮形式：履带式，主传动方式：三角皮带传动，离合器形式：离心式，工作行数：41277行，耘耕深度：41311cm，耘锄铲形式：燕尾铲，排肥器形式：外槽轮。 | 900 | 1300
989 | 耕整地机械 | 耕地机械 | 田园管理机 | 3.2-5.5kW汽油机的田园管理机 | 山东华盛农业药械有限责任公司 | 3WG-5 | 汽油机主离合器型式皮带张紧式、开沟培土器,联接方式:直联,配套发动机转速:1800±50r/min,配套发动机功率:5kW,配套发动机型号:177F-5汽油机,结构质量:105kg,作业速度:≥0.3m/s,外形尺寸:1650×500×950mm. | 900 | 1300
990 | 耕整地机械 | 耕地机械 | 田园管理机 | 3.2-5.5kW汽油机的田园管理机 | 山东鲁潍农业装备有限公司 | 3TG-6Q | 与主机配套外形尺寸（长×宽×高）：1700×780×750mm，与主机结构质量：70kg，发动机型号：177F/P，标定功率：6kW，配套发动机额定转速：3600r/min，传动方式：三角皮带，与锄草轮配套结构质量：78kg，与锄草轮配套作业幅宽：75cm，与锄草轮配套锄草深度：2～6cm，与锄草轮配套传动方式：驱动轮直驱，与锄草轮配套连接方式：直联，与培土铲配套结构质量：83.5kg，与培土铲配套培土高度：41567cm，与培土铲配套连接方式：牵引式。 | 900 | 1300
991 | 耕整地机械 | 耕地机械 | 田园管理机 | 3.2-5.5kW汽油机的田园管理机 | 上海田惠农业装备有限公司 | 3TG-5.5Q-750S | 发动机型号：EY28B汽油机，额定功率：5.5kW，额定转速：1800r/min，外形尺寸：1630X1010X880mm，结构重量：75kg，幅宽：750mm，耕深：旋耕100～200mm，中耕速度：2.16km/h，开沟速度：1.66km/h，传动方式：齿轮与轴，联接方式：主传动箱后侧螺栓固定。 | 900 | 1300
992 | 耕整地机械 | 耕地机械 | 田园管理机 | 3.2-5.5kW汽油机的田园管理机 | 潍坊福星彩印包装有限公司 | 3TG-4Q | 外形尺寸（长×宽×高）：开沟2000×900×980培土：1800×590×1200mm，结构质量：110kg，配套发动机型号：EY28B汽油机，配套发动机功率：4.05，配套发动机额定转速：1800r/min，刀辊设计转速：开沟、培土：370-680r/min，刀辊最大回转半径：开沟：215培土：185mm，传动方式：链传动，联接方式：直联，开沟深度、培土高度：开沟：100-200培土：150-250mm，碎土率：≥50%，植被覆盖率：≥55%，每米幅度小时生产率：≥0.1h㎡/(h·m)。 | 900 | 1300
993 | 耕整地机械 | 耕地机械 | 田园管理机 | 3.2-5.5kW汽油机的田园管理机 | 潍坊福星彩印包装有限公司 | 3TG-6Q | 外形尺寸（长×宽×高）：开沟：1950×850×960培土：1800×600×1200mm，结构质量：110kg，配套发动机型号：RB28B汽油机，配套发动机功率：5.9kW，配套发动机额定转速：1800r/min，刀辊设计转速：开沟、培土：370-680r/min，刀辊最大回转半径：开沟：215培土：185mm，传动方式：链传动，联接方式：直联，开沟深度、培土高度：开沟：100-200培土：150-250mm，碎土率：≥50%，植被覆盖率：≥55%，每米幅度小时生产率：≥0.1h㎡/(h·m)。 | 900 | 1300
994 | 耕整地机械 | 耕地机械 | 田园管理机 | 3.2-5.5kW汽油机的田园管理机 | 潍坊福星彩印包装有限公司 | 3WG-4 | 外形尺寸（长×宽×高）：开沟：2100×880×1000培土：2100×630×1000mm，结构质量：110kg，配套发动机型号：EY28B汽油机，配套发动机功率：4.05kW，配套发动机额定转速：1800r/min，刀辊设计转速：旋耕：67-129开沟、培土：370-680r/min，刀辊最大回转半径：开沟：225培土：175mm，传动方式：主传：皮带；开沟、培土：链条，联接方式：直联，开沟深度、培土高度：开沟100-200培土100-250mm，碎土率：≥50%，植被覆盖率：≥55%，每米幅度小时生产率：≥0.1h㎡/(h·m)。 | 900 | 1300
995 | 耕整地机械 | 耕地机械 | 田园管理机 | 3.2-5.5kW汽油机的田园管理机 | 潍坊海林机械有限公司 | 3WG-4 | 汽油机发动机型号：170FP，标定功率：4.1kW，额定转速：3600r/min，主传动方式：三角皮带、离合器形式离心式，与旋耕机配套外形尺寸（长×宽×高）：1500×900×750mm，结构质量：78kg，作业幅宽：90cm，旋耕深度：≥8cm，生产效率：≥0.1hm2/h.m，总安装刀数：24把，与培土机配套外形尺寸（长×宽×高）：1550×800×850mm，结构质量：85kg，起垄高度：15-25cm，垄顶宽度：18-35cm，总安装刀数：8+4把起垄，作业速度：≥1.5km/h，垄底宽度：38-55cm。 | 900 | 1300
996 | 耕整地机械 | 耕地机械 | 田园管理机 | 3.2-5.5kW汽油机的田园管理机 | 潍坊海林机械有限公司 | 3WG-6 | 发动机生产厂家：常州富士常柴罗宾汽油机有限公司，发动机型号：EY28B，额定功率：5.5kW，额定转速：2000r/min，主传动方式：三角皮带，主离合器形式：涨紧轮，外形尺寸（长×宽×高）：配开沟机：1890×860×750；配培土机：1800×630×900mm，机构质量：配开沟机：110；配培土机：105kg，开沟器宽度：12cm，开沟深度：41567cm，开沟作业速度：≥0.3m/s，开沟刀型号与数量：WGK210/10型号/把，培土器宽度：25cm，培土高度：15-30cm，培土作业速度：≥0.3m/s，培土刀型号与数量：WGP210/10型号/把。 | 900 | 1300
997 | 耕整地机械 | 耕地机械 | 田园管理机 | 3.2-5.5kW汽油机的田园管理机 | 潍坊润达机械有限公司 | 3WG-4C | 发动机型号：EY28B（江淮动力），配套动力：4.05kW，配套发动机额定转速：1800r/min，主传动方式：三角皮带，离合器形式：涨紧轮式，与开沟机配套外形尺寸（长x宽x高）：2060x760x900mm，与开沟器配套结构质量：110kg，与开沟器配套开沟深度：41567cm，开沟器幅宽：12cm，开沟刀棍回转半径：220mm，开沟刀数量：10把，与开沟器配套传动方式：链传动，与开沟器配套连接方式：直联，与培土机配套外形尺寸（长x宽x高）：1900x590x1000mm，与培土机配套结构质量：100kg，培土高度：15-25cm，培土器幅宽：16cm，培土刀棍回转半径：175mm，培土刀数量：8把，与培土机配套传动方式：链传动。 | 900 | 1300
998 | 耕整地机械 | 耕地机械 | 田园管理机 | 3.2-5.5kW汽油机的田园管理机 | 潍坊润达机械有限公司 | 3WG-5 | 发动机型号：YKT170F/P（常州常发），标定功率：4kW，额定转速：3600r/min，主机外形尺寸（长x宽x高）：1400x530x880mm，结构质量：70kg，驱动轮形式：履带，主传动方式：三角皮带传动，离合器形式：摩擦片，与播种施肥机配套工作行数：2行，与播种施肥机配套排种器形式：外囊种，排种器数量：2个，排肥器形式：外槽轮，排肥器数量：2个，与播种施肥机配套传动机构形式：链传动，与播种施肥机配套开沟器形式：尖铲式，地轮直径：28（履带驱动轮）cm，与耘锄铲配套工作幅宽：27-38cm，耘锄铲数量：3把，耘锄铲形式：燕尾铲，耘锄深度：41309cm。 | 900 | 1300
999 | 耕整地机械 | 耕地机械 | 田园管理机 | 3.2-5.5kW汽油机的田园管理机 | 潍坊三山机械有限公司 | 3TG-4Q | 外形尺寸：旋耕：1880×900×1125开沟、培土：1880×485×1125mm，结构质量：旋耕：115开沟：106培土：108kg，配套发动机型号：EY28B汽油机，配套发动机功率：4.05kW，配套发动机额定转速：1800r/min，刀棍设计转速：低：320高：580r/min，刀棍最大回转半径：开沟：215培土：180mm，传动方式：链传动，联接方式：直联，作业幅宽：开沟：145培土：160旋耕：800mm，开沟深度：100-200mm，培土高度：150-300mm，旋耕深度：≥100mm，碎土率：≥50%，植被覆盖率：≥55%，每米幅宽小时生产率：≥0.1h㎡/（h.m）。 | 900 | 1300
1000 | 耕整地机械 | 耕地机械 | 田园管理机 | 3.2-5.5kW汽油机的田园管理机 | 潍坊市三星机械有限公司 | 3TG-4Q | 外形尺寸：1760×960×1240mm，结构质量：136kg，配套发动机型号：EY28B汽油机，配套发动机功率：4.05kW，配套发动机额定转速：1800r/min，刀辊回转半径：202mm，开沟深度：100-200mm，培土高度：100-300mm，作业幅宽：开沟140-240培土240mm，旋耕幅宽：910mm，碎土率：≥50﹪，植被覆盖率：≥55﹪，每米幅宽小时生产率：0.1h㎡∕h.m。 | 900 | 1300
1001 | 耕整地机械 | 耕地机械 | 田园管理机 | 3.2-5.5kW汽油机的田园管理机 | 潍坊双蛟机械有限公司 | 3TG-5Q | 主机外形尺寸（长、宽、高）：1600×600×980mm，主机结构质量：80kg，主机主传动方式：三角皮带，主机离合器形式：涨紧轮，配套动力-标定功率：5.2kw，配套动力-额定转速：1800r/min，与开沟器配套-外形尺寸（长、宽、高）：1960×600×870mm，与开沟器配套-结构质量：134kg，与开沟器配套-工作幅度：14cm，与开沟器配套-开沟深度：41572cm，与开沟器配套-传动方式：链传动，与开沟器配套-作业速度：≥1km/h，与培土器配套-外形尺寸：1960×660×980mm，与培土器配套-型式：轮式，与培土器配套-结构质量：125kg，与培土器配套-工作幅度：28cm，与培土器配套-传动方式：链传动，与培土器配套-作业速度：≥1km/h，与培土器配套-培土高度：15-25cm。 | 900 | 1300
1002 | 耕整地机械 | 耕地机械 | 田园管理机 | 3.2-5.5kW汽油机的田园管理机 | 潍坊潍林农业装备有限公司 | 3WG-5 | 外形尺寸（开沟/培土）(长×宽×高)：1900×850×870（开沟）/1750×630×1050(培土）mm，结构质量（开沟/培土）：105；110(开沟)/115；122（培土）kg，连接方式：直联，传动方式：三角皮带+链传动+齿轮传动，作业幅宽（开沟/培土）：16（开沟）/18（培土）cm，开沟深度：10～20cm，培土高度：10～25cm，作业速度（开沟/培土）：≥0.3（开沟）/≥0.3（培土）m/s，刀辊设计转速（开沟/培土）：低速380；高速570r/min，最大回转半径（开沟/培土）：215（开沟)/180（培土）mm，总安装刀数（开沟/培土）：10（开沟）/8（培土）把，配套动力(最大）：5.5kW，发动机型号：RB28B。 | 900 | 1300
1003 | 耕整地机械 | 耕地机械 | 田园管理机 | 3.2-5.5kW汽油机的田园管理机 | 潍坊沃富机械有限公司 | 3TG-4Q | 发动机型号：EY28B，标定功率：4.05Kw，额定转速：1800r/min，主机外形尺寸(长X宽X高)：1500X620X1000mm，主机结构质量：75kg，主传动形式：三角皮带，离合器形式：张紧轮，行驶速度：5～8Km/h，与开沟机配套结构质量：120Kg，与开沟机配套(长X宽X高)：1920X820X800mm，与开沟机配套结构质量：120kg，与开沟器配套工作幅宽：14cm，与开沟器配套开沟深度：10～20cm，与开沟器配套传动方式：链传动，与开沟器配套作业速度：≥1km/h，与培土器配套外形尺寸(长X宽X高)：1920X620X870mm，与培土器配套结构质量：110kg，与培土器配套工作幅宽：14cm，与培土器配套培土高度：15～25cm，与培土器配套作业速度：≥1km/h。 | 900 | 1300
1004 | 耕整地机械 | 耕地机械 | 田园管理机 | 3.2-5.5kW汽油机的田园管理机 | 潍坊众旺农业机械有限公司 | 3TG-5Q | 发动机型号：177F-5，标定功率：5kw，额定转速：1800r/min，主机外形尺寸（长×宽×高）：1460×630×1150mm，主机结构质量：75kg，主机主传动方式：三角皮带，主机离合器形式：涨紧轮式，主机行驶速度：≤10km/h，与开沟器配套外形尺寸（长×宽×高）：1880×850×850mm，与培土器配套外形尺寸（长×宽×高）：1760×620×1100mm，结构质量（开沟/培土）：116/110kg，工作幅宽（开沟/培土）：41624cm，与开沟器配套开沟深度：41567cm，与培土器配套培土高度：15-25cm，传动方式（开沟、培土）：链传动，联接方式（开沟、培土）：直联，作业速度（开沟、培土）：≥1km/h。 | 900 | 1300
1005 | 耕整地机械 | 耕地机械 | 田园管理机 | 3.2-5.5kW汽油机的田园管理机 | 长沙恒牛农业科技有限公司 | 3WG4 | 汽油机结构形式：侧边皮带传动，驱动轮轴驱动旋转工作部件（如旋耕） 启动方式：反冲式手拉起动外型（长）1740mm，外型（宽）1050mm，外型（高）1170mm，整机质量（工作部件）：55kg，旋耕最大设计耕深：≥10cm，工作幅宽：105cm，旋耕刀具：旱地弯刀，最大回转半径：180mm，总安装刀数：32把，回转切削面：8个，每切削面小区刀数：4把，相邻切削面间间距：130mm，配套动力：168FB型汽油机，3.8kw,16kg,3600r/min。 | 900 | 1300
1006 | 耕整地机械 | 耕地机械 | 田园管理机 | 3.2kW以下汽油机或者整机质量＜55kg的田园管理机 | 洛阳卓格哈斯机械有限公司 | 3WG3.6 | 汽油机配套发动机额定转速：3600r/min，联接方式：直联式，传动方式：齿轮传动，刀辊设计转速：128r/min，刀辊最大回转半径：160mm，外形尺寸(长×宽×高)：1200×550×820mm，结构质量：43kg，配套发动机功率：3.6kW，配套发动机型号：168F。 | 500 | 800
1007 | 耕整地机械 | 耕地机械 | 田园管理机 | 3.2kW以下汽油机或者整机质量＜55kg的田园管理机 | 南昌赣联农机有限公司 | CY168B | 汽油机配套动力：3.0-3.82KW，发动机额定转速：3600r/min，幅宽：950-1050mm，刀辊最大回转半径：200mm，耕深：≥100mm，传动方式：三角皮带传动，外形尺寸（长×宽×高）：1480×950×970mm，刀辊总安装刀数：24把，结构质量：≤120kg，静态环境噪声：≤86dB(A)，主油料消耗量：≤12kg/hm2，碎土率：≥70%，植被覆盖率：≥80%，驾驶员操作位置噪声：≤93dB(A)，作业小时生产率：≥0.10hm2/h.m。 | 500 | 800
1008 | 耕整地机械 | 耕地机械 | 田园管理机 | 3.2kW以下汽油机或者整机质量＜55kg的田园管理机 | 宁波协力机电制造有限公司 | XL5 | 汽油机外形尺寸(长×宽×高):1380×820×920mm，结构质量：44kg，配套发动机型号：168FA(风冷汽油机)，配套发动机功率：4.1kW，配套发动机额定转速：3600r/min，刀辊设计转速：前Ⅰ:140，前Ⅱ:52，倒:41r/min，刀辊最大回转半径：150mm，联接方式：皮带张紧式，传动方式：链条传动，作业宽度：770/530mm，最多刀片数：24片。 | 500 | 800
1009 | 耕整地机械 | 耕地机械 | 田园管理机 | 3.2kW以下汽油机或者整机质量＜55kg的田园管理机 | 四川华峰总公司成都公司 | 3CG-60 | 汽油机1、外形尺寸（mm）：1230×600×880 2、幅宽：60cm 3、整机重量：52kg；4、发动机型号：168FB；5、耕深：≥10cm；6、生产率：≥0.03hm2/h；7、传动方式：齿轮传动；8、旋耕刀型号：旱地刀；9、总安装刀数：16把。10、碎土率：≥60%。 | 500 | 800
1010 | 耕整地机械 | 耕地机械 | 田园管理机 | 3.5-5.5kW风冷柴油机的田园管理机 | 昌邑市宝路达机械制造有限公司 | 3TG-4 | 外形尺寸：1810×595×1070mm，结构质量：121kg，配套发动机型号：F178S柴油机，配套发动机功率：4.05kW，刀辊回转半径：开沟225培土175mm，开沟深度：100-200mm，培土高度：100-300mm，作业幅宽：开沟：120培土：160mm，旋耕幅宽：1000mm，碎土率：≥50﹪，植被覆盖率：≥55﹪，每米幅宽小时生产率：≥0.1h㎡∕h.m。 | 1600 | 2300
1011 | 耕整地机械 | 耕地机械 | 田园管理机 | 3.5-5.5kW风冷柴油机的田园管理机 | 成都市刚毅机械制造有限公司 | GYT4.0 | 风冷柴油机外形尺寸（长×宽×高）：1770×645×1040mm，结构质量：110kg，配套发动机型号：178FS，风冷柴油发动机：标定功率4kw，标定转速1800r/min，刀辊设计转速：136r/min，刀辊最大回转半径：180mm，总安装刀数：32把，传动方式：齿轮传动，幅宽：105cm。 | 1600 | 2300
1012 | 耕整地机械 | 耕地机械 | 田园管理机 | 3.5-5.5kW风冷柴油机的田园管理机 | 成都市刚毅机械制造有限公司 | GYT4.0D | 风冷柴油机外形尺寸（长×宽×高）：1770×645×1040mm，结构质量：125kg，配套发动机型号：178FS，风冷柴油发动机：标定功率4kw，标定转速1800r/min，刀辊设计转速：136r/min，刀辊最大回转半径：180mm，总安装刀数：32把，传动方式：齿轮传动，幅宽：105 cm，耕深：≥8cm，作业速度：0.2-0.5m/s，生产率：≥0.10hm2/h.m，主燃油消耗率：≤12.0Kg/hm2。 | 1600 | 2300
1013 | 耕整地机械 | 耕地机械 | 田园管理机 | 3.5-5.5kW风冷柴油机的田园管理机 | 成都市刚毅机械制造有限公司 | JLWT4.0 | 风冷柴油机外形尺寸（长×宽×高）：1770×645×1040mm，结构质量：110kg，配套发动机型号：178FS，风冷柴油发动机：标定功率4kw，标定转速1800r/min，刀辊设计转速：136r/min，刀辊最大回转半径：180mm，总安装刀数：32把，传动方式：齿轮传动，幅宽：105cm，耕深：≥8cm，作业速度：0.2-0.5m/s，生产率：≥0.1hm2/h.m，主燃油消耗率：≤12.0Kg/hm2。 | 1600 | 2300
1014 | 耕整地机械 | 耕地机械 | 田园管理机 | 3.5-5.5kW风冷柴油机的田园管理机 | 成都市刚毅机械制造有限公司 | JLWT4.0D | 外形尺寸（长×宽×高）：1770×645×1040mm、结构质量：125kg、配套发动机型号：178FS电启动风冷柴油发动机、标定功率：4.0kW、标定转速：1800r/min、刀辊设计转速：136r/min、刀辊最大回转半径：180mm,总安装刀数:32把,传动方式:齿轮传动,幅宽:105cm,耕深:≥8cm,作业速度:0.2-0.5m/s,生产率:≥hm2/h.m ≥0.10,主燃油消耗率:≤12.0kg/hm2 | 1600 | 2300
1015 | 耕整地机械 | 耕地机械 | 田园管理机 | 3.5-5.5kW风冷柴油机的田园管理机 | 高密市益丰机械有限公司 | YF-3WG-5 | 风冷柴油机外型尺寸（长×宽×高）：1700× 970× 1000mm，结构质量：138kg，配套动力：5.15kW，作业幅宽：800mm，刀辊回转半径：175mm，耕深：≥80mm，碎土率：≥50%，植被覆盖率：≥55%每米幅宽，小时生产率：≥0.10hm2/(h·m) 。 | 1600 | 2300
1016 | 耕整地机械 | 耕地机械 | 田园管理机 | 3.5-5.5kW风冷柴油机的田园管理机 | 莱州奥伦农业机械有限公司 | 3WG-4 | 配套发动机型号：KA300S(锡凯奥），配套发动机功率：3.68/4.0kW，配套发动机额定转速：1500/1800r/min，传动方式：三角皮带（主传动方式），结构形式：自走式，与开沟机配套外形尺寸（长×宽×高）：1900×900×950mm，与开沟机配套结构质量：125kg，与开沟机配套开沟器幅宽：12cm，与开沟机配套开沟深度：10～20cm，与开沟机配套刀辊回转半径：220mm，与开沟机配套开沟刀数量：10把，与培土机配套外形尺寸（长×宽×高）：1660×660×1100mm，与培土机配套结构质量：118kg，与培土机配套培土器幅宽：15cm，与培土机配套培土高度：20～25cm，与培土机配套刀辊回转半径：180mm，与培土机配套培土刀数量：8把，连接方式：直联。 | 1600 | 2300
1017 | 耕整地机械 | 耕地机械 | 田园管理机 | 3.5-5.5kW风冷柴油机的田园管理机 | 南昌赣联农机有限公司 | CY178 | 风冷柴油机发动机额定转速：3600r/imin，结构质量：110kg，耕深：≥120mm，外形尺寸（长×宽×高）：≤1800×1050×850mm，耕宽：1000-1100mm，启动方式：手拉反冲，档位数（前进/倒退）：前进2档，倒退1档，配套动力：4kw，驾驶员操作位置噪声：≤93dB(A)，主油料消耗量：≤12kg/hm2，作业小时生产率：≥400m 2/h，碎土率：≥80%/，植被覆盖率：≥80%，静态环境噪声：≤86dB(A)。 | 1600 | 2300
1018 | 耕整地机械 | 耕地机械 | 田园管理机 | 3.5-5.5kW风冷柴油机的田园管理机 | 南昌赣联农机有限公司 | CY61 | 风冷柴油机配套动力：≥4.41kw，耕宽：80±5.0cm，外形尺寸（长×宽×高）：1550×700×950mm，最小离地间隙：170（配外径420mm滚田轮）mm，静态环境噪声：≤86dB(A)，操作位置噪声：≤93dB(A)，结构重量：≤150(滚刀)kg，最大轮距：830mm，耕深：≥100mm，传动形式：前滚后双轮驱动，离合器形式：三片、单作用、干式常接合摩擦式，转向结构形式：牙嵌式离合器，档位数（前进/倒退）：前进4档，倒退2档，碎土率：≥50%，作业小时生产率：≥0.10hm2/h.m，主油料消耗量：≤12kg/hm2，植被覆盖率：≥55%/。 | 1600 | 2300
1019 | 耕整地机械 | 耕地机械 | 田园管理机 | 3.5-5.5kW风冷柴油机的田园管理机 | 南充富牌农机有限公司 | 3TG-4.0 | 配套发动机型号：178F、标定功率：4.0kW、额定转速：1800r/min、外形尺寸(mm)：1900×850×1200、结构质量：80kg、幅宽：75cm、耕深：≥8、连接方式：直联。 | 1600 | 2300
1020 | 耕整地机械 | 耕地机械 | 田园管理机 | 3.5-5.5kW风冷柴油机的田园管理机 | 宁波协力机电制造有限公司 | XL6-D | 风冷柴油机外形尺寸(长×宽×高)：1400×920×940mm，结构质量：100kg，配套发动机型号：178(柴油机)，配套发动机功率：5.2kw，配套发动机额定转速：3600r/min,刀辊设计转速:前Ⅰ:129,前Ⅱ:79,倒:62r/min,刀辊最大回转半径:180mm,传动方式:齿轮传动,联接方式:皮带张紧式,作业宽度:920/710mm,最多刀片数:24片。 | 1600 | 2300
1021 | 耕整地机械 | 耕地机械 | 田园管理机 | 3.5-5.5kW风冷柴油机的田园管理机 | 山东省滨州市富田农业机械有限公司 | 3WG-4 | 风冷柴油机耕深稳定性:≥85％,传动方式:驱动轴直驱,连接方式:直联、刀辊，最大回转半径：185mm，碎土率：≥50 ％，外形尺寸（长×宽×高）：1660×1070×1020mm，配套发动机额定转速：1500/1800r/min，刀辊设计转速：110-280r/min，配套发动机型号：KM178FS，配套发动机功率：3.68/4.0KW，结构质量：125.5kg，植被覆盖率：≥55％，幅宽：100cm，主传动方式：三角皮带。 | 1600 | 2300
1022 | 耕整地机械 | 耕地机械 | 田园管理机 | 3.5-5.5kW风冷柴油机的田园管理机 | 上海田惠农业装备有限公司 | 3TG-5.0-178S | 发动机型号：178风冷柴油机，额定功率：5kW，额定转速：1800r/min，外形尺寸：1600X890X1030mm，结构重量：95kg，幅宽：750mm，耕深：旋耕100～200mm，中耕速度：2.16km/h，开沟速度：1.59km/h，培土速度：1.55km/h，传动方式：齿轮与轴，联接方式：主传动箱后侧螺栓固定。 | 1600 | 2300
1023 | 耕整地机械 | 耕地机械 | 田园管理机 | 3.5-5.5kW风冷柴油机的田园管理机 | 台州市农腾机械有限公司 | 3WGD4.0 | 风冷柴油机外形尺寸（长*宽*高）：1770*1020*890mm，整机重量：114Kg，标定功率：4.0—5.5KW，额定转速：3600r/min，配套动力：KM178FA型柴油机。 | 1600 | 2300
1024 | 耕整地机械 | 耕地机械 | 田园管理机 | 3.5kW以下风冷柴油机的田园管理机 | 成都市刚毅机械制造有限公司 | GYT2.5 | 风冷柴油机外形尺寸（长×宽×高）：1720×645×975mm，结构质量：105kg，配套发动机型号：170FS，风冷柴油发动机：标定功率2.5kw，标定转速1800r/min，刀辊设计转速：136r/min，刀辊最大回转半径：180mm，总安装刀数：24把，传动方式：齿轮传动，幅宽：80cm，耕深：≥8cm，作业速度：0.2-0.5m/s。 | 900 | 1300
1025 | 耕整地机械 | 耕地机械 | 田园管理机 | 3.5kW以下风冷柴油机的田园管理机 | 成都市刚毅机械制造有限公司 | JLWT2.5 | 风冷柴油机外形尺寸（长×宽×高）：1720×645×975mm，结构质量：105kg，配套发动机型号：170FS，风冷柴油发动机：标定功率2.5kw，标定转速1800r/min，刀辊设计转速：136r/min，刀辊最大回转半径：180mm，总安装刀数：24把，传动方式：齿轮传动，幅宽：80cm，耕深：≥8cm，作业速度：0.2-0.5m/s。 | 900 | 1300
1026 | 耕整地机械 | 耕地机械 | 田园管理机 | 3.5kW以下风冷柴油机的田园管理机 | 绵阳鹏林机电设备制造有限责任公司 | 3TG-3.0 | 主机外形尺寸（长×宽×高）：1520×985×980mm，主机结构质量：80kg，配套动力型号规格：170F风冷柴油发动机，配套动力标定功率：3kw，配套动力标定转速：3600r/min，配套动力启动方式：手拉起动，与旋耕刀配套工作幅宽：105cm，与旋耕刀配套旋耕深度：≥10cm，与旋耕刀配套旋耕速度：0.7～1.1km/h，与开沟器配套连接方式：悬挂式，与开沟器配套工作幅宽：128（4沟）cm，与开沟器配套开沟深度：8～14cm，与开沟器配套开沟速度：1.6～2.0km/h，与起垄器配套连接方式：直接联接，与起垄器配套起垄器宽度：90cm，与起垄器配套起垄高度：20～35cm，与起垄器配套垄顶宽：20～30cm，与起垄器配套起垄速度：1.0～2.0km/h，与旋耕刀配套单位面积燃油消耗：20～28kg/h㎡，与开沟器配套单位面积燃油消耗：16～22kg/h㎡。 | 900 | 1300
1027 | 耕整地机械 | 耕地机械 | 田园管理机 | 3kW以上水冷柴油机的田园管理机 | 杭州龙发机械有限公司 | LB-3WG-4.5 | 水冷柴油机外形尺寸(长×宽×高)：1760×1100×950mm，结构质量：160kg，配套发动机型号：R175，配套发动机功率：4.41kW，配套发动机额定转速：2600r/min，刀辊设计转速：122r/min，刀辊最大回转半径：180mm，传动方式：齿轮传动，联接方式：皮带联接。 | 900 | 1300
1028 | 耕整地机械 | 耕地机械 | 田园管理机 | 3kW以上水冷柴油机的田园管理机 | 杭州龙发机械有限公司 | LB-3WG-5.0 | 水冷柴油机外形尺寸(长×宽×高)：1760×1100×950mm，结构质量：160kg，配套发动机型号：R180，配套发动机功率：5.15kW，配套发动机额定转速：2600r/min，刀辊设计转速：122r/min，刀辊最大回转半径：180mm，传动方式：齿轮传动，联接方式：皮带联接。 | 900 | 1300
1029 | 耕整地机械 | 耕地机械 | 田园管理机 | 3kW以上水冷柴油机的田园管理机 | 杭州龙发机械有限公司 | LB-3WG-6.0 | 水冷柴油机外形尺寸(长×宽×高)：1680×800×950mm，结构质量：190kg，配套发动机型号：R185，配套发动机功率：5.88kW，配套发动机额定转速：2200r/min，刀辊设计转速：104r/min，刀辊最大回转半径：180mm，传动方式：齿轮传动，联接方式：皮带联接。 | 900 | 1300
1030 | 耕整地机械 | 耕地机械 | 田园管理机 | 3kW以上水冷柴油机的田园管理机 | 河北东启象力机械制造有限公司 | 3WG-6H | 水冷柴油机发动机型号：YC180，标定功率：5.88Kw，额定转速：2600r/min，外形尺寸（长×宽×高）：1850×900×700mm，结构质量：220kg，幅宽：90cm，耕深：41139cm，作业速度： 0.4-1.0m/s，刀辊设计转速：310r/min，刀辊最大回转半径：180mm，刀辊总安装刀数：16把，小时生产率：0.08-0.20hm2(h·m)，主燃油消耗率：≤10kg/hm2，传动方式：皮带，联接方式：后置对接，旋耕刀型号：S195，I 档理论速度：3.61km/h，II 档理论速度：5.62km/h，III 档理论速度：9.08km/h，倒档：2.78km/h。 | 900 | 1300
1031 | 耕整地机械 | 耕地机械 | 田园管理机 | 3kW以上水冷柴油机的田园管理机 | 洛阳市玛斯特拖拉机有限责任公司 | 1YWG-11 | 外型尺寸（长X宽X高）：1360X956X720mm，结构质量：464kg，配套发动机型号：S1100，配套发动机额定转速：2400r/min，刀辊设计转速：462r/min，刀辊最大回转半径：195mm，传动方式：齿轮传动，联接方式：悬挂联接，速度范围：1.48-5.59km/h，转弯半径：1350mm，轨距：700mm，耕深：12mm，旋耕刀型号：SII195，总安装刀数：18把，生产率：2.2亩/小时，工作幅宽：860mm，主燃油消耗率：25kg/ha。 | 900 | 1300
1032 | 耕整地机械 | 耕地机械 | 田园管理机 | 5.5kW以上风冷柴油机的田园管理机 | 成都市刚毅机械制造有限公司 | GYT6.3 | 风冷柴油机外形尺寸（长×宽×高）：1770×645×1040mm，结构质量：140kg，配套发动机型号：186FS，风冷柴油发动机：标定功率6.3kw，标定转速1800r/min，刀辊设计转速：136r/min，刀辊最大回转半径：180mm，总安装刀数：38把，传动方式：齿轮传动，幅宽：135cm，耕深：≥8cm，作业速度：0.2-0.5m/s，生产率：≥0.10hm2/h.m，主燃油消耗率：≤12.0Kg/hm2。 | 1800 | 2600
1033 | 耕整地机械 | 耕地机械 | 田园管理机 | 5.5kW以上风冷柴油机的田园管理机 | 成都市刚毅机械制造有限公司 | JLWT6.3 | 风冷柴油机外形尺寸（长×宽×高）：1770×645×1040mm，结构质量：140kg，配套发动机型号：186FS，风冷柴油发动机：标定功率6.3kw，标定转速1800r/min，刀辊设计转速：136r/min，刀辊最大回转半径：180mm，总安装刀数：38把，传动方式：齿轮传动，幅宽：135cm，耕深：≥8cm，作业速度：0.2-0.5m/s，生产率：≥0.10hm2/h.m，主燃油消耗率：≤12.0Kg/hm2。 | 1800 | 2600
1034 | 耕整地机械 | 耕地机械 | 田园管理机 | 5.5kW以上风冷柴油机的田园管理机 | 成都鑫道成农牧机械有限公司 | 3TG-6.3 | 结构形式：前置式，外形尺寸（长*宽*高）：1740*680*1000mm，结构质量：110kg，配套动力型号规格：KA400S，配套动力标定功率：6.3kw，配套动力标定转速：1800r/min，配套动力燃油种类：柴油，与旋耕刀配套结构质量：132kg，与旋耕刀配套工作幅宽：135cm，与旋耕刀配套旋耕深度：≥10cm，与旋耕刀配套旋耕速度：0.6-1.2km/h，与开沟器配套连接方式：插销式，与开沟器配套工作幅宽：70cm，与开沟器配套开沟深度：41501cm，与开沟器配套开沟速度：0.8-1.6km/h，与起垄器配套连接方式：插销式，与起垄器配套起垄器宽度：70cm，与起垄器配套起垄高度：20-40cm，与起垄器配套垄顶宽：25-50cm，与起垄器配套起垄型式：中分式，与起垄器配套起垄速度：0.6-1.2km/h。 | 1800 | 2600
1035 | 耕整地机械 | 耕地机械 | 田园管理机 | 5.5kW以上风冷柴油机的田园管理机 | 费县华源农业装备工贸有限公司 | 3TG-6.5 | 主机外型尺寸（长×宽×高）：1490×590×1250mm，结构质量：116kg，配套动力：6.3kw，燃油种类：柴油，传动方式：链传动，开沟深度：200-300mm，开沟器工作宽幅：180mm，培土器工作宽幅：110mm，培土高度：100-400mm。 | 1800 | 2600
1036 | 耕整地机械 | 耕地机械 | 田园管理机 | 5.5kW以上风冷柴油机的田园管理机 | 杭州龙发机械有限公司 | LB-1WG-5.5 | 风冷柴油机外形尺寸(长×宽×高)：1680×800×950mm，结构质量：113kg，配套发动机型号：KM186F，配套发动机功率：5.7kW，配套发动机额定转速：3000r/min，刀辊设计转速：124r/min，刀辊最大回转半径：180mm，传动方式：齿轮传动，联接方式：皮带联接。 | 1800 | 2600
1037 | 耕整地机械 | 耕地机械 | 田园管理机 | 5.5kW以上风冷柴油机的田园管理机 | 莱州市源田农业机械有限公司 | 3WG-6 | 风冷柴油机标定功率：5.7/6.0kW，结构形式：自走式，主传动方式：三角皮带，离合器形式：涨紧轮与开沟机或培土机配套传动方式链传动，刀辊设计转速：364/低 610/高r/min，与开沟机配套外形尺寸（长×宽×高）：1900×850×1000mm，与开沟机配套结构质量：136kg，与开沟机配套开沟器幅宽：12cm，与开沟机配套开沟深度：10～20cm，与开沟机配套作业速度：≥0.3m/s，与开沟机配套刀辊最大回转半径：220mm，与培土机配套外形尺寸（长×宽×高）：1800×600×1050mm，与培土机配套结构质量：125kg，与开沟机配套刀辊总安装刀数：10把，与培土机配套培土器幅宽：14cm，与培土机配套培土高度：10～25cm，与培土机配套作业速度：≥0.3m/s，与培土机配套刀辊最大回转半径：185mm，与培土机配套刀辊总安装刀数：8把。 | 1800 | 2600
1038 | 耕整地机械 | 耕地机械 | 田园管理机 | 5.5kW以上风冷柴油机的田园管理机 | 绵阳鹏林机电设备制造有限责任公司 | 3TG-6.5 | 主机外形尺寸（长×宽×高）：1720×985×980mm，主机结构质量：120kg，配套动力型号规格：186F风冷柴油发动机，配套动力标定功率：6.3kw，配套动力标定转速：3600r/min，配套动力启动方式：手拉起动，与旋耕刀配套工作幅宽：100～135cm，与旋耕刀配套旋耕深度：≥10cm，与旋耕刀配套旋耕速度：0.7～1.1km/h，与开沟器配套连接方式：悬挂式，与开沟器配套工作幅宽：128(4沟）cm，与开沟器开沟深度：8～14cm，与开沟器开沟速度：1.6～2.0km/h，与起垄器配套连接方式：直接联接，与起垄器配套起垄器宽度：90cm，与起垄器配套起垄高度：20～35cm，与起垄器配套垄顶宽：20～30cm，与起垄器配套起垄速度：1.0～2.0km/h，与旋耕刀配套单位面积燃油消耗：20～28kg/h㎡，与开沟器配套单位面积燃油消耗：16～22kg/h㎡。 | 1800 | 2600
1039 | 耕整地机械 | 耕地机械 | 田园管理机 | 5.5kW以上风冷柴油机的田园管理机 | 南昌赣联农机有限公司 | CY186 | 风冷柴油机碎土率：≥80%，驾驶员操作位置噪声：≤93dB(A)，主油料消耗量：≤12kg/hm2，静态环境噪声：≤86dB(A)，植被覆盖率：≥80%，作业小时生产率：≥450m 2/h，结构质量：138kg，发动机额定转速：3600r/min，档位数（前进/倒退）：前进2档，倒退1档，启动方式：手拉反冲，外形尺寸（长×宽×高）：≤1800×1350×830mm，耕深：≥120mm，配套动力：6.3kw，耕宽1300-1400mm。 | 1800 | 2600
1040 | 耕整地机械 | 耕地机械 | 田园管理机 | 5.5kW以上风冷柴油机的田园管理机 | 宁波奥晟机械有限公司 | 3TG-6.5 | 主机结构型式：双轮驱动式，主机主传动方式：直接传动，主机离合器型式：摩擦片式，主机作业速度：5.5-7.0km/h，配套发动机型号：186F，配套发动机标定功率：6.5kW，配套发动机额定转速：3600r/min，配套耘锄器型式：双翼铲式，配套耘锄器数量：3把，配套耘锄器工作幅宽：40cm，配套耘锄器作业速度：2.0-4.0km/h，配套耘锄器耘锄深度：≥3cm，配套开沟器型式：铧式，配套开沟器开沟深度：≥8cm，配套开沟器作业速度：1.0-2.5km/h，配套起垄器型式：八字型，配套起垄器起垄数量：1条，配套起垄器工作幅宽：100cm，配套起垄器作业速度：1.0-2.5km/h，配套起垄器起垄高度：25cm，配套起垄器垄顶宽度：≥5cm。 | 1800 | 2600
1041 | 耕整地机械 | 耕地机械 | 田园管理机 | 5.5kW以上风冷柴油机的田园管理机 | 宁波协力机电制造有限公司 | XL3T9-Z | 风冷柴油机外形尺寸(长×宽×高):1700×1350×970mm,结构质量:125kg,配套发动机型号186F(风冷柴油机),配套发动机功率:6.3kW,配套发动机额定转速:3600r/min,刀辊设计转速:前Ⅰ:145.4,前Ⅱ:83.5,倒:63r/min,刀辊最大回转半径:190mm,传动方式:齿轮传动,联接方式:摩擦离合式,最多刀片数:32片,作业宽度:1350/1150mm | 1800 | 2600
1042 | 耕整地机械 | 耕地机械 | 田园管理机 | 5.5kW以上风冷柴油机的田园管理机 | 仁寿江华农机制造有限公司 | 3TG-6.5 | 结构型式：前置式，外形尺寸（长X宽X高）：1700X680X870mm，结构质量：120kg，配套动力型号规格：186F风冷柴油机，配套动力标定功率：6.3KW，配套动力标定转速：3600r/min，与旋耕刀配套工作幅宽：135cm，与旋耕刀配套旋耕深度：≥10cm，与旋耕刀配套旋耕速度：0.6～1.2km/h，与开沟器配套工作幅宽：70cm，与开沟器配套开沟深度：8～15cm，与开沟器配套开沟速度：0.8～1.6km/h，与起垄器配套起垄宽度：70cm，与起垄器配套起垄高度：20～40cm，与起垄器配套起垄速度：0.6～1.2km/h。 | 1800 | 2600
1043 | 耕整地机械 | 耕地机械 | 田园管理机 | 5.5kW以上风冷柴油机的田园管理机 | 山东华兴机械股份有限公司 | 3TG-6 | 与开沟机配套外形尺寸(长×宽×高)：1650×760×1010mm，与起垄机配套外形尺寸(长×宽×高)：1930×1000×1010mm，与开沟机配套结构质量：190kg，与起垄机配套结构质量：205kg，配套发动机型号：KM186F，配套发动机标定功率：5.7/6.3KW，配套发动机额定转速：1500/1800r/min，主传动方式：三角皮带，离合器形式：涨紧轮，连接方式：直联，传动方式：链传动，开沟高度：一次10～20，反复作业最大35cm，开沟器幅宽：10～30cm，起垄高度：15～30cm，起垄顶宽：40～50cm，起垄底宽：60～70cm，与开沟机配套最大回转半径：205mm，与起垄机配套最大回转半径：215mm，与开沟机配套总安装刀数：10把，与起垄机配套总安装刀数：14把。 | 1800 | 2600
1044 | 耕整地机械 | 耕地机械 | 田园管理机 | 5.5kW以上风冷柴油机的田园管理机 | 寿光市泰宇农业机械有限公司 | TY-130 | 外形尺寸（长X宽X高）：1750X1300X800mm，配套动力（柴油机）：6.3KW，结构质量：120Kg，作业幅宽：750-1300mm，传动方式：中间传动，漏耕率：≤5%，碎土率：≥50%，作业小时生产率：≥0.10hm2/h.m，刀辊转速：93r/min，刀辊直径：425mm，旋耕刀总数：30个，刀辊数量：2个，平均耕宽：75-130cm。 | 1800 | 2600
1045 | 耕整地机械 | 耕地机械 | 田园管理机 | 5.5kW以上风冷柴油机的田园管理机 | 四川省苍溪农机制造有限公司 | LL3TG-6.5 | 发动机型号：186FA风冷柴油机（手拉启动），额定功率：6.5kw，额定转速：3600r/min，外形尺寸（长×宽×高）：2030×700×1050mm，结构质量：234kg，主传动方式：皮带、链条，耕深：≥10cm，幅宽：70cm，纯小时生产率：0.06-0.10h㎡/hm，旋耕速度：0.7-1.1km/h，与开沟器配套连接方式：悬挂式，与开沟器配套工作幅宽：35cm，与开沟器配套开沟幅宽：15-25cm，与开沟器配套开沟速度：0.7-1.1km/h，与起垄器配套连接方式：悬挂，与起垄器配套起垄器型式：铲式，与起垄器配套起垄器宽度：90cm，与起垄器配套起垄高度：20-30cm，与起垄器配套垄顶宽：20-30cm。 | 1800 | 2600
1046 | 耕整地机械 | 耕地机械 | 田园管理机 | 5.5kW以上风冷柴油机的田园管理机 | 潍坊大众机械有限公司 | 3WG-6 | 外形尺寸：1900×600×900mm，发动机型号：KA400S，配套动力：6.3kW，配套发动机额定转速：1800r/min，发动机型式：风冷柴油机，主传动方式：三角皮带，离合器形式：涨紧轮式，结构质量：145kg，开沟深度：41567cm，开沟器幅宽：12-38cm，与开沟器配套时刀辊回转半径：215mm，开沟刀数量：10把，传动方式：链传动，培土高度：41577cm，作业速度：≥0.2m/s，启动方式：手拉启动，安全装置：紧急熄火装置。 | 1800 | 2600
1047 | 耕整地机械 | 耕地机械 | 田园管理机 | 5.5kW以上风冷柴油机的田园管理机 | 潍坊鲁科机械有限公司 | 3WT-6YP | 风冷柴油机外形尺寸（旋耕/开沟机/培土）：1680/1780/1520×900/626/626×788/788/788mm，结构质量（旋耕/开沟机/培土）：113/140/140kg，配套动力：5.7/6kW，作业幅宽：85cm，刀辊回转半径（旋耕/开沟机/培土）：155/215/165mm，耕深 ：≥8cm，碎土率：≥50%，植被覆盖率： ≥55 %，耕深稳定性： ≥85%，耕后地表平整度：≤5cm，旋耕刀数量：24把，开沟刀数量：10把，开沟宽度：12cm，培土刀数量：12把，每米幅宽小时生产率：≥0.10h㎡（h·m），开沟深度：10～25cm，驾驶员耳旁噪声：≤93dB(A)，静态环境噪声:≤86dB(A)，培土高度：10～28cm。 | 1800 | 2600
1048 | 耕整地机械 | 耕地机械 | 田园管理机 | 5.5kW以上风冷柴油机的田园管理机 | 长沙恒牛农业科技有限公司 | 3WG6 | 风冷柴油机结构形式：直传动、驱动轮轴驱动旋转工作部件（如旋耕），外观尺寸（长）：1700mm，外观尺寸（宽）：1050mm，外观尺寸（高）：1030mm，整机质量：120(工作部件）kg，起动方式：手拉反冲起动，配套动力：单缸、风冷KM186F柴油机6.3kw,3600r/min，配套动力型号：KM186F，标定功率：6.3KW，动力输出轴转速：3600r/min，工作幅宽：105cm，旋耕最大设计耕深：≥10cm，旋耕刀具：旱地弯刀，最大回转半径：180mm，总安装刀：32把，回转切削面：8个，每切削面小区刀数：4把，相邻切削面间距：130mm。 | 1800 | 2600
1049 | 耕整地机械 | 耕地机械 | 田园管理机 | 5.5kW以上风冷柴油机的田园管理机 | 浙江勇力机械有限公司 | 3TG-6.3 | 主机外形尺寸：1720×800×1050mm，与开沟器配套外形尺寸：1720×800×1050mm，与起垄培土器配套外形尺寸：1720×1100×1050mm，主机结构质量：105kg，与开沟器配套结构质量：110kg，与起垄培土器配套结构质量：130kg，配套动力型号：YL186FA柴油机，配套动力功率：6.3kW，主传动方式：齿轮传动，离合器型式：片式摩擦离合器，驱动轮型式：双轮驱动式，作业速度：1-1.6km/h，开沟器型式：三角铲式，开沟器工作幅宽：60cm，开沟深度：41567cm，培土器型式：板式，培土器工作幅宽：110cm，起垄器型式：盘式，起垄数量：1条，起垄工作幅宽：110cm。 | 1800 | 2600
1050 | 耕整地机械 | 耕地机械 | 田园管理机 | 5.5kW以上汽油机的田园管理机 | 河北东启象力机械制造有限公司 | 3WG-7.5H | 汽油机标定功率：7.5Kw，外形尺寸(长×宽×高)：1950×900×800mm，幅宽 ：90cm，额定转速：2300r/min，结构质量：245kg，发动机型号：EM190A，耕深：41139cm，作业速度：0.4-1.0m/s，小时生产率：0.08-0.20hm2/(h·m)，主燃油消耗率：≤12kg/hm2，传动方式：皮带，刀辊设计转速：310r/min，I 档理论速度： 低 1.72， 高 6.95km/h，II 档理论速度： 低2.67， 高10.81km/h，联接方式：后置对接，刀辊最大回转半径：180mm，刀辊总安装刀数：16把，旋耕刀型号：S195，III 档理论速度：低 4.31， 高 17.47km/h，倒档：低 1.32， 高 5.35km/h。 | 1400 | 2000
1051 | 耕整地机械 | 耕地机械 | 田园管理机 | 5.5kW以上汽油机的田园管理机 | 山西卓里集团有限公司 | WYT-8.5-1 | 汽油机外型尺寸（长×宽×高）：2130×850×680mm，配套发动机型号：EMDZ192A，标定功率：7.35kw，标定转速：2400r/min，档位数：3+1，结构质量：455kg，轨距：670mm，遥控距离：＞50m，启动方式：电启动或手摇。 | 1400 | 2000
1052 | 耕整地机械 | 耕地机械 | 田园管理机 | 5.5kW以上汽油机的田园管理机 | 潍坊福星彩印包装有限公司 | 3WG-7 | 外形尺寸（长×宽×高）：开沟：2050×800×900培土：1900×620×1100mm，结构质量：120kg，配套发动机型号：JF390汽油机，配套发动机功率：7.35kW，配套发动机额定转速：3600r/min，刀辊设计转速：开沟、培土：370-680r/min，刀辊最大回转半径：开沟：215培土：185mm，传动方式：主传：皮带；开沟、培土：链条，联接方式：直联，开沟深度、培土高度：开沟：100-200培土：100-300mm，碎土率：≥50%，植被覆盖率：≥55%，每米幅度小时生产率：≥0.1h㎡/(h·m)。 | 1400 | 2000
1053 | 耕整地机械 | 耕地机械 | 田园管理机 | 5.5kW以上汽油机的田园管理机 | 潍坊森海机械制造有限公司 | 3TG-6.5Q | 发动机生产厂家及型号：常州市罗本三晶机械有限公司产RB32B型汽油机，发动机额定功率：6.46kW，发动机额定转速：2000r/min，主机外形尺寸（长×宽×高）：1580×630×930mm，结构质量：100kg，驱动轮形式：胶轮，主传动方式：三角皮带，与开沟机配套外形尺寸（长×宽×高）：1970×830×730mm，结构质量：140kg，工作幅宽：17cm，开沟深度：41567cm，传动方式：链传动，联接方式：直联，作业速度：≥1km/h，与培土机配套外形尺寸（长×宽×高）：1860×615×970mm，结构质量：140kg，工作幅宽：17cm，培土高度：15-25cm，传动方式：链传动，联接方式：直联，作业速度：≥1km/h。 | 1400 | 2000
1054 | 耕整地机械 | 耕地机械 | 田园管理机 | 5.5kW以上汽油机的田园管理机 | 漳州南冠文丰农业机械有限公司 | 1G5.80D | 汽油机外形尺寸（长×宽×高）：1495×650×1060mm，传动方式：皮带传动，主离合器方式：张紧轮式，结构质量：91kg，质量结构比：16kg/kw，总安装刀数：12把，最大耕深：≥10.0cm，设计幅宽：40cm，发动机型号：GM291，发动机标定功率：5.8kw。 | 1400 | 2000
1055 | 耕整地机械 | 耕地机械 | 田园管理机 | 5.5kW以上汽油机的田园管理机 | 漳州南冠文丰农业机械有限公司 | 1G5.81D | 汽油机设计幅宽：40cm，作业速度：（前进Ⅱ档）2.42km/h，发动机型号：华盛177F-5，外形尺寸（长×宽×高）：1495×650×1060mm，结构质量：91kg，总安装刀数：12把，主离合器方式：张紧轮式，设计耕深：≥10cm，传动方式：皮带传动，发动机标定功率：5.8kw，质量结构比：30kg/kw。 | 1400 | 2000
1056 | 耕整地机械 | 耕地机械 | 田园管理机 | 5.5kW以上汽油机的田园管理机 | 漳州南冠文丰农业机械有限公司 | 1G7.30D | 汽油机发动机标定功率：7.3kw，发动机型号：三菱重工GM301LN，外形尺寸（长×宽×高）：1495×650×1060mm，结构质量：91kg，传动方式：皮带传动，质量结构比：29kg/kw，主离合器方式：张紧轮式，总安装刀数：12把，设计耕深：≥10cm，设计幅宽：40cm，作业速度：2.42km/h。 | 1400 | 2000
1057 | 耕整地机械 | 耕地机械 | 田园管理机 | 5.5kW以上汽油机的田园管理机 | 漳州南冠文丰农业机械有限公司 | 1G7.30S | 汽油机结构质量：133kg。发动机型号：GM301L，质量结构比：18kg/kw，传动方式：皮带传动，主离合器方式：张紧轮式，发动机标定功率：7.3kw，总安装刀数：16把，设计幅宽：60cm，作业速度：（前进Ⅰ档）0.174m/s，最大耕深：≥10.0cm，外形尺寸（长×宽×高）：1570×665×1095mm。 | 1400 | 2000
1058 | 耕整地机械 | 耕地机械 | 田园管理机 | 5.5kW以上汽油机的田园管理机 | 漳州南冠文丰农业机械有限公司 | 1G7.31D | 汽油机最大耕深：≥10.0cm，总安装刀数：12把，外形尺寸（长×宽×高）：1495×650×1060mm，结构质量：91kg，主离合器方式：张紧轮式，质量结构比：12kg/kw，传动方式：皮带传动，设计幅宽：40cm，发动机标定功率：7.3kw，发动机型号：188F。 | 1400 | 2000
1059 | 耕整地机械 | 耕地机械 | 田园管理机 | 5.5kW以上汽油机的田园管理机 | 漳州南冠文丰农业机械有限公司 | 1G7.41D | 汽油机最大耕深：≥10.0cm，设计幅宽：40cm，传动方式：皮带传动，总安装刀数：12把，发动机型号:GT100LN,结构质量:92kg,质量结构比:12kg/kw,外形尺寸（长×宽×高）:1495×650×1060mm,发动机标定功率:7.4kw,主离合器方式：张紧轮式。 | 1400 | 2000
1060 | 耕整地机械 | 整地机械 | 圆盘耙 | 配套40-75kW（含）动力的圆盘耙 | 河北凯捷农业机械有限公司 | 1BJ-4.4 | 外型尺寸（长×宽×高）：5500×4500×1260mm；作业幅宽4400mm；耙深：80-140mm；整机质量1920kg；配套动力：73.5-100kw；耙片数量40片；耙片直径560mm。 | 1800 | 2600
1061 | 耕整地机械 | 整地机械 | 圆盘耙 | 配套40-75kW（含）动力的圆盘耙 | 河北凯捷农业机械有限公司 | 1BQ-3.4 | 外型尺寸（长×宽×高）：5800*3400*1040mm；耙深：100-120mm；作业幅宽3400mm；整机质量1108kg；配套动力：60-75kw；耙片数量42片；耙片直径460mm。 | 1800 | 2600
1062 | 耕整地机械 | 整地机械 | 圆盘耙 | 配套40-75kW（含）动力的圆盘耙 | 河北凯捷农业机械有限公司 | 1BZ-2.5 | 外型尺寸（长×宽×高）：5200×2800×1340mm；作业幅宽2500mm；耙深：120-180mm；整机质量1350kg；配套动力：53-73.5kw；耙片数量24片；耙片直径660mm。 | 1800 | 2600
1063 | 耕整地机械 | 整地机械 | 圆盘耙 | 配套40-75kW（含）动力的圆盘耙 | 河北凯捷农业机械有限公司 | 1BZ-3.5 | 外型尺寸（长×宽×高）：5300×3630×1340mm；作业幅宽3500mm；耙深：120-180mm；整机质量1550kg；配套动力：73.5-120kw；耙片数量32片；耙片直径660mm。 | 1800 | 2600
1064 | 耕整地机械 | 整地机械 | 圆盘耙 | 配套40-75kW（含）动力的圆盘耙 | 河北凯捷农业机械有限公司 | 1BZB-2.0 | 外型尺寸（长×宽×高）：3780×2400×1230mm；作业幅宽2150mm；耙深：120-180mm；整机质量1050kg；配套动力：53-58kw；耙片数量20片；耙片直径660mm。 | 1800 | 2600
1065 | 耕整地机械 | 整地机械 | 圆盘耙 | 配套40-75kW（含）动力的圆盘耙 | 佳木斯市北新机械制造有限公司 | 1BJ-5.3 | 配套动力：100-150马力；耙深41259厘米；运输间隙300毫米；耙片直径56厘米；结构形式对置；工作幅宽5.3米；运输方式液压升降、橡胶轮运输；作业速度41070公里/小时；耙片数量48片；挂接方式牵引式；产地佳木斯。 | 1800 | 2600
1066 | 耕整地机械 | 整地机械 | 圆盘耙 | 配套40-75kW（含）动力的圆盘耙 | 佳木斯市北新机械制造有限公司 | 1BJP-4.4 | 配套动力：80-120马力；工作幅宽4.4米；耙片直径56厘米；结构形式偏置；耙深41259厘米；耙片间距230毫米；耙片数量40片；运输间隙300毫米；挂接方式牵引；运输方式液压升降、橡胶轮运输；产地佳木斯。 | 1800 | 2600
1067 | 耕整地机械 | 整地机械 | 圆盘耙 | 配套40-75kW（含）动力的圆盘耙 | 佳木斯市北新机械制造有限公司 | 1BZP-3.0SM | 作业速度41131公里/小时；工作幅宽3米；耙片数量28片；配套动力：80-120马力；耙片直径65厘米；耙深：14-18厘米；挂接方式牵引；产地佳木斯；运输方式液压升降、胶轮运输；机重1.6吨；运输间隙300毫米；结构形式偏置。 | 1800 | 2600
1068 | 耕整地机械 | 整地机械 | 圆盘耙 | 配套40-75kW（含）动力的圆盘耙 | 佳木斯市北新机械制造有限公司 | 1BZP-4.4 | 耙深41263厘米；运输间隙300毫米；耙片数量40片；结构形式偏置；耙片间距230毫米；产地佳木斯；运输方式液压升降、橡胶轮运输；作业速度41070公里/小时；挂接方式牵引；工作幅宽4.4米；耙片直径65厘米；配套动力：100-140马力。 | 1800 | 2600
1069 | 耕整地机械 | 整地机械 | 圆盘耙 | 配套40-75kW（含）动力的圆盘耙 | 奎屯吾吾农机制造有限公司 | 1BZ－4.5 | 外形尺寸（长×宽×高）：5600×4720×1360㎜；整机重量2600kg；配套动力：73.5～132.3kW；工作幅宽4500㎜；耙片数20片；耙片间距150㎜；耙片直径660㎜；耙组配置形式偏置式；连接型式牵引式。 | 1800 | 2600
1070 | 耕整地机械 | 整地机械 | 圆盘耙 | 配套40-75kW（含）动力的圆盘耙 | 奎屯吾吾农机制造有限公司 | 1BZD－3.6 | 外形尺寸（长×宽×高）：5400×3800×1370㎜；整机重量2100kg；配套动力：73.5～117.6kW；工作幅宽3600㎜；耙片数33片；耙片间距150㎜；耙片直径660㎜；耙组配置形式对置式；连接型式牵引式。 | 1800 | 2600
1071 | 耕整地机械 | 整地机械 | 圆盘耙 | 配套40-75kW（含）动力的圆盘耙 | 辽宁现代农机装备有限公司 | 1BQP-3.6 | 外形尺寸（长×宽×高）：6600×384200×1400mm；结构质量1450kg；配套动力44.1kw；耙深12cm；耙片数量40片；耙片间距220mm；运输间隙300mm；作业速度41068km/h；生产率3.93k㎡/h。 | 1800 | 2600
1072 | 耕整地机械 | 整地机械 | 圆盘耙 | 配套40-75kW（含）动力的圆盘耙 | 辽宁现代农机装备有限公司 | 1BYP-4.4 | 外形尺寸（长×宽×高）：6950×4600×1450mm；结构质量2200kg；配套动力66.2kw；耙深180mm；耙片数量40片；耙片间距230mm；运输间隙300mm；作业速度41036km/h；生产率：3.5-3.7k㎡/h。 | 1800 | 2600
1073 | 耕整地机械 | 整地机械 | 圆盘耙 | 配套40-75kW（含）动力的圆盘耙 | 辽宁现代农机装备有限公司 | 1BYP-5.3 | 外形尺寸（长×宽×高）：7200×5600×1450mm；结构质量2400kg；配套动力73.5kw；耙深18cm；耙片数量48片；耙片间距200mm；运输间隙300mm；作业速度41068km/h；生产率：4.13-4.33k㎡/h。 | 1800 | 2600
1074 | 耕整地机械 | 整地机械 | 圆盘耙 | 配套40-75kW（含）动力的圆盘耙 | 辽宁现代农机装备有限公司 | 1BZP-2.0 | 外形尺寸（长×宽×高）：3530×2170×1100mm；结构质量980kg；配套动力47.8kw；耙深20cm；耙片数量20片；耙片间距230mm；运输间隙200mm；作业速度41068km/h；生产率：1.40-1.67k㎡/h。 | 1800 | 2600
1075 | 耕整地机械 | 整地机械 | 圆盘耙 | 配套40-75kW（含）动力的圆盘耙 | 辽宁现代农机装备有限公司 | 1BZP-2.5 | 外形尺寸（长×宽×高）：5300×2570×120mm；结构质量1280kg；配套动力73.5kw；耙深200mm；耙片数量24片；耙片间距230mm；运输间隙300mm；作业速度41036km/h；生产率：1.9-2.0k㎡/h。 | 1800 | 2600
1076 | 耕整地机械 | 整地机械 | 圆盘耙 | 配套40-75kW（含）动力的圆盘耙 | 辽宁现代农机装备有限公司 | 1BZP-4.0 | 外形尺寸（长×宽×高）：6900×4200×1450mm；结构质量2300kg；配套动力73.5kw；耙深：16-20cm；耙片数量36片；耙片间距230mm；运输间隙300mm；作业速度41068km/h；生产率：3.27-3.47k㎡/h。 | 1800 | 2600
1077 | 耕整地机械 | 整地机械 | 圆盘耙 | 配套40-75kW（含）动力的圆盘耙 | 嫩江县现代农业机械有限公司 | 1BZP3.0 | 外形尺寸(长x宽x高)：4800x3300x1500mm；整机质量1200kg；工作幅宽3000mm；最大耙深：160~180mm；耙片数量28片；耙片直径650mm；耙片间距230mm；角度调整范围：14~36°；配套动力≥55.1kw；运输间隙280mm；运输速度≤25km/h；作业速度41164km/h；耙组配置形式偏置式；挂接方式牵引式；耙片形式缺口圆盘；作业效率2.4h㎡/h；列组数二列二组。 | 1800 | 2600
1078 | 耕整地机械 | 整地机械 | 圆盘耙 | 配套40-75kW（含）动力的圆盘耙 | 嫩江县现代农业机械有限公司 | 1BZP-4.0 | 外形尺寸（长X宽X高）/工作、运输：6150x4200x1550/6150x4200x1700mm；结构质量2200kg；配套动力≥55kw；耙片数量36片；作业效率3h㎡/h；工作幅宽4000mm；耙片间距230mm；耙片直径650mm；耙组配置单体式；运输间隙200mm；列组数二列二组；耙片组合形式缺口式；角度调整范围：14~22°；挂接方式牵引式。 | 1800 | 2600
1079 | 耕整地机械 | 整地机械 | 圆盘耙 | 配套40-75kW（含）动力的圆盘耙 | 徐州福莱德力农业机械有限公司 | 1BZ(BX)-2.0 | 整机质量1050KG；耙片直径650MM；耙幅2M；耙深20CM；生产效率30亩/小时；外形尺寸：3540×2360×1250MM；耙片数量20片；配套动力：53.0-58.8KW。 | 1800 | 2600
1080 | 耕整地机械 | 整地机械 | 圆盘耙 | 配套40-75kW（含）动力的圆盘耙 | 徐州福莱德力农业机械有限公司 | 1BZ-2.5 | 配套动力：58.8-73.5KW；耙幅2.5M；耙深20CM；生产效率37.5亩/小时；耙片数量24片；耙片直径650MM；整机质量1350KG；外形尺寸：5070×2800×1200MM。 | 1800 | 2600
1081 | 耕整地机械 | 整地机械 | 圆盘耙 | 配套40-75kW（含）动力的圆盘耙 | 徐州福莱德力农业机械有限公司 | 1BZ-3.0 | 配套动力：73.5-88KW；耙幅3M；耙深20CM；耙片数量28片；生产效率45亩/小时；外形尺寸：5130×3250×1200MM；整机质量1500KG；耙片直径650MM。 | 1800 | 2600
1082 | 耕整地机械 | 整地机械 | 圆盘耙 | 配套40-75kW（含）动力的圆盘耙 | 徐州金丰海机械有限公司 | 1BZ(BX)-2.0 | 最大耙深20CM；耙片数量20片；耙片直径：650（660）MM；重量1050KG；挂接形式半悬挂半悬挂：配套动力：53-58.8KW；工作幅宽2M。 | 1800 | 2600
1083 | 耕整地机械 | 整地机械 | 圆盘耙 | 配套40-75kW（含）动力的圆盘耙 | 徐州金丰海机械有限公司 | 1BZ-2.5 | 工作幅宽2.5M；最大耙深20CM；耙片数量24片；耙片直径：650（660）MM；重量1350KG；挂接形式牵引牵引；配套动力：58.8-73.5KW。 | 1800 | 2600
1084 | 耕整地机械 | 整地机械 | 圆盘耙 | 配套40-75kW（含）动力的圆盘耙 | 徐州金丰海机械有限公司 | 1BZ-3.0 | 耙片数量28片；耙片直径：600（650，,660）MM；重量1500KG；挂接形式牵引牵引；配套动力：73.5-88KW；最大耙深20CM；工作幅宽3M。 | 1800 | 2600
1085 | 耕整地机械 | 整地机械 | 圆盘耙 | 配套40-75kW（含）动力的圆盘耙 | 徐州凯城机械有限公司 | 1BJ-4.4 | 整机质量2150kg；连接形式牵引；最大耙幅4.4m；最大耙深14cm；耙片直径560mm；耙片数量缺口20； 圆盘 20片；配套动力：55-60kw。 | 1800 | 2600
1086 | 耕整地机械 | 整地机械 | 圆盘耙 | 配套40-75kW（含）动力的圆盘耙 | 徐州凯城机械有限公司 | 1BZ（BX）-2.0 | 耙片数量20片；最大耙深20cm；圆盘直径650mm；整机重量：1050-1100kg；最大耙幅2米；配套动力：53-58.5kw；连接形式半悬挂。 | 1800 | 2600
1087 | 耕整地机械 | 整地机械 | 圆盘耙 | 配套40-75kW（含）动力的圆盘耙 | 徐州凯城机械有限公司 | 1BZ-2.5 | 配套动力：53-73.5kw；连接形式牵引；最大耙幅2.5m；最大耙深20cm；耙片数量24片；圆盘直径650mm；整机重量：1350-1400kg。 | 1800 | 2600
1088 | 耕整地机械 | 整地机械 | 圆盘耙 | 配套40-75kW（含）动力的圆盘耙 | 徐州凯城机械有限公司 | 1BZ-3.0 | 最大耙幅 3m；最大耙深20cm；耙片数量28片；圆盘直径650mm；整机重量：1550-1600kg；配套动力：58.8-88kw；连接形式牵引。 | 1800 | 2600
1089 | 耕整地机械 | 整地机械 | 圆盘耙 | 配套40-75kW（含）动力的圆盘耙 | 徐州农业机械制造有限公司 | 1BZ(BX)-2.0 | 整机质量1150kg；连接形式半悬挂；最大耙幅200cm；最大耙深20cm；耙片直径660mm；耙片数量20片；配套动力：58.8-66.2kW。 | 1800 | 2600
1090 | 耕整地机械 | 整地机械 | 圆盘耙 | 配套40-75kW（含）动力的圆盘耙 | 徐州农业机械制造有限公司 | 1BZ-2.5 | 整机质量1350kg；连接形式牵引；最大耙幅250CM；最大耙深20CM；耙片直径660MM；耙片数量24片；配套动力73.5KW。 | 1800 | 2600
1091 | 耕整地机械 | 整地机械 | 圆盘耙 | 配套40kW及其以下动力的圆盘耙 | 河北凯捷农业机械有限公司 | 1BQX-1.9 | 外型尺寸（长×宽×高）：2065*2090*1118mm；作业幅宽1900mm；整机质量280kg；耙深：80-140mm；配套动力：14.7-22.0kw；耙片直径460mm；耙片数量24片。 | 1100 | 1600
1092 | 耕整地机械 | 整地机械 | 圆盘耙 | 配套40kW及其以下动力的圆盘耙 | 河北凯捷农业机械有限公司 | 1BX-2.3 | 外型尺寸（长×宽×高）：1700*2400*1130mm；作业幅宽2300mm；耙深：100-140mm；整机质量390kg；配套动力：18.4-25.7kw；耙片数量24片；耙片直径460mm。 | 1100 | 1600
1093 | 耕整地机械 | 整地机械 | 圆盘耙 | 配套40kW及其以下动力的圆盘耙 | 佳木斯市北新机械制造有限公司 | 1BY-7.0(A)SM | 工作幅宽7米；耙片数量84片；耙片间距169毫米；产地佳木斯；运输间隙300毫米；耙深12厘米；耙片直径51厘米；机重3吨；结构形式对置。 | 1100 | 1600
1094 | 耕整地机械 | 整地机械 | 圆盘耙 | 配套40kW及其以下动力的圆盘耙 | 酒泉市铸陇机械制造有限责任公司 | 1BY-1.7 | 生产率： 0.40～0.67h㎡/h；耙组偏角调节范围： 7～23°；耙片间距 170mm；整机质量268kg；配套动力：14.7～18.4kW；工作幅宽 1700mm；整地深度：8～14cm；耙片数量 21片；耙片形状 前缺口后圆盘；外形尺寸(长×宽×高)：1720×1720×850mm；型 号：1BY-1.7；结构型式偏置式。 | 1100 | 1600
1095 | 耕整地机械 | 整地机械 | 圆盘耙 | 配套40kW及其以下动力的圆盘耙 | 宁夏智源农业装备有限公司 | 1BY-2.4 | 配套动力：22.1~29.4kW；外形尺寸（长×宽×高）：3000×2400×950mm；最大耙深100mm；工作幅宽2400mm；整机质量385kg；耙组形式29片；两组式。 | 1100 | 1600
1096 | 耕整地机械 | 整地机械 | 圆盘耙 | 配套40kW及其以下动力的圆盘耙 | 宁夏智源农业装备有限公司 | 1BY-3.4 | 配套动力36.8（50）以上kW（马力）；外形尺寸（长×宽×高）：3200×3400×1280mm；最大耙深100mm；工作幅宽3400mm；整机质量675kg；耙组形式41片；四组悬挂分体式。 | 1100 | 1600
1097 | 耕整地机械 | 整地机械 | 圆盘耙 | 配套75kW以上动力的圆盘耙 | 黑龙江农垦白桦清选机械有限公司 | 1BZ-5.3 | 配套动力：180-210Kw；耙片间距230mm；外形尺寸：7320×5500×1520mm；作业幅宽5.3m；耙地深度：140-180mm；耙片直径660510mm；耙片数量48片；耙组配置形式偏置式作业速度41102Km/h；生产率：4.5-6.5Ha/h；整机结构质量3400kg。 | 2300 | 3300
1098 | 耕整地机械 | 整地机械 | 圆盘耙 | 配套75kW以上动力的圆盘耙 | 佳木斯市北新机械制造有限公司 | 1BJ-6.8 | 机重3.9吨；运输状态：6.5*3.8*3米；产地佳木斯市；作业速度41072公里/小时；配套动力：160-180马力；结构形式对置；运输间隙300毫米；工作幅宽6.8米；耙深14厘米；耙片直径560毫米；耙片间距230毫米。 | 2300 | 3300
1099 | 耕整地机械 | 整地机械 | 圆盘耙 | 配套75kW以上动力的圆盘耙 | 佳木斯市北新机械制造有限公司 | 1BY-10.5 | 配套动力：180-270马力；工作幅宽10.5米；作业深度41133厘米；耙片直径51厘米；耙片间距185厘米；运输间隙300毫米；作业速度41072公里/小时；结构形式对置/挂接方式牵引；运输方式液压升降、折叠、橡胶轮运输；机重4.5吨；产地佳木斯。 | 2300 | 3300
1100 | 耕整地机械 | 整地机械 | 圆盘耙 | 配套75kW以上动力的圆盘耙 | 佳木斯市北新机械制造有限公司 | 1BZ-7.8 | 机重6吨；产地佳木斯；结构形式对置；作业幅宽7.8米；耙深：16-20厘米；耙片直径65厘米；耙片间距230毫米；作业速度41072公里/小时；配套动力：270-300马力；运输间隙300毫米。 | 2300 | 3300
1101 | 耕整地机械 | 整地机械 | 圆盘耙 | 配套75kW以上动力的圆盘耙 | 佳木斯市北新机械制造有限公司 | 1BZP-5.3 | 耙片数量48片；结构形式偏置；耙深：14-20厘米；耙片直径65厘米；耙片间距230毫米；工作幅宽5.3米；运输间隙300毫米；挂接方式牵引；运输方式液压升降、胶轮运输；配套动力：160-200马力；产地佳木斯。 | 2300 | 3300
1102 | 耕整地机械 | 整地机械 | 圆盘耙 | 配套75kW以上动力的圆盘耙 | 佳木斯市北新机械制造有限公司 | 1BZP-6.2 | 挂接方式牵引；运输方式液压升降、折叠、胶轮运输；耙片间距230毫米；耙片数量56片；耙片直径65厘米；工作幅宽6.2米；结构形式偏置；配套动力：180-270马力；耙深：14-20厘米；运输间隙300毫米；作业速度41070公里/小时；产地佳木斯。 | 2300 | 3300
1103 | 耕整地机械 | 整地机械 | 圆盘耙 | 配套75kW以上动力的圆盘耙 | 辽宁现代农机装备有限公司 | 1BQP-7.0 | 外形尺寸（长×宽×高）：7630×7000×1500mm；结构质量3000kg；配套动力95.6kw；耙深12cm；耙片数量80片；耙片间距200mm；运输间隙300mm；作业速度41068km/h；生产率5.2k㎡/h。 | 2300 | 3300
1104 | 耕整地机械 | 整地机械 | 圆盘耙 | 配套75kW以上动力的圆盘耙 | 辽宁现代农机装备有限公司 | 1BZP-3.0 | 外形尺寸（长×宽×高）：5450×3040×1220mm；结构质量1380kg；配套动力80kw；耙深200mm；耙片数量28片；耙片间距230mm；运输间隙300mm；作业速度41036km/h；生产率：2.1-2.3k㎡/h。 | 2300 | 3300
1105 | 耕整地机械 | 整地机械 | 圆盘耙 | 配套75kW以上动力的圆盘耙 | 辽宁现代农机装备有限公司 | 1BZP-4.4 | 外形尺寸（长×宽×高）：7150×4600×1450mm；结构质量3000kg；配套动力95.6kw；耙深：16-20cm；耙片数量40片；耙片间距230mm；运输间隙300mm；作业速度41068km/h；生产率：3.27-3.47k㎡/h。 | 2300 | 3300
1106 | 耕整地机械 | 整地机械 | 圆盘耙 | 配套75kW以上动力的圆盘耙 | 辽宁现代农机装备有限公司 | 1BZP-5.3 | 外形尺寸（长×宽×高）：7150×5600×1450mm；结构质量3400kg；配套动力110.3kw；耙深：16-20cm；耙片数量48片；耙片间距230mm；运输间隙300mm；作业速度41068km/h；生产率：4.13-4.33k㎡/h。 | 2300 | 3300
1107 | 耕整地机械 | 整地机械 | 圆盘耙 | 配套75kW以上动力的圆盘耙 | 辽宁现代农机装备有限公司 | 1BZP-6.2 | 外形尺寸（长×宽×高）：7500×6450×1200mm；结构质量3800kg；配套动力：129-147kw；耙深200mm；耙片数量56片；耙片间距230mm；运输间隙＞300mm；作业速度41068km/h；生产率：66-75k㎡/h。 | 2300 | 3300
1108 | 耕整地机械 | 整地机械 | 圆盘耙 | 配套75kW以上动力的圆盘耙 | 嫩江县现代农业机械有限公司 | 1BYP-7.0 | 外形尺寸（长X宽X高）：7500x7000x1060mm；结构质量3600kg；配套动力≥95.6kw；耙片数量80片；作业效率5.6h㎡/h；工作幅宽7000mm；耙片间距180mm；耙片直径510mm；耙组配置单体式；运输间隙350mm；列组数二列四组；耙片组合形式圆盘；角度调整范围：14-22°；挂接方式牵引式；最大耙深120mm。 | 2300 | 3300
1109 | 耕整地机械 | 整地机械 | 圆盘耙 | 配套75kW以上动力的圆盘耙 | 嫩江县现代农业机械有限公司 | 1BZ-7.3 | 外形尺寸/运输状态（长X宽X高）：8712x7300x1720/8712x4160x3545mm；结构i质量4100kg；配套动力≥151kw；耙片数量64片；最大耙深：120-180mm；作业效率5.7h㎡/h；工作幅宽7300mm；耙片间距230mm；耙片直径650mm；耙组配置单体式；运输间隙350mm；列组数二列四组；耙片形式圆盘；角度调整范围：14~22°；挂接方式牵引式。 | 2300 | 3300
1110 | 耕整地机械 | 整地机械 | 圆盘耙 | 配套75kW以上动力的圆盘耙 | 嫩江县现代农业机械有限公司 | 1BZP-5.3 | 外形尺寸（长X宽X高）：7150x5600x1600mm；结构质量3300kg；配套动力≥115kw；耙片数量48片；作业效率5.3h㎡/h；工作幅宽5300mm；耙片间距230mm；耙片直径650mm；耙组配置单体式；运输间隙300mm；列组数二列二组；耙片组合形式缺口式；角度调整范围：12--20°；挂接方式牵引式。 | 2300 | 3300
1111 | 耕整地机械 | 整地机械 | 圆盘耙 | 配套75kW以上动力的圆盘耙 | 嫩江县现代农业机械有限公司 | 1BZP-6.2 | 外型尺寸（长X宽X高）：7500x6450x1200mm；结构质量3800kg；配套动力≥132.3kw；耙片数量56片；作业效率6.3h㎡/h；工作幅宽6200mm；耙片间距230mm；耙片直径650mm；耙组配置单体式；运输间隙200mm；列组数二列二组；耙片组合形式缺口式；角度调整范围：14--22°；挂接方式牵引式。 | 2300 | 3300
1112 | 耕整地机械 | 整地机械 | 圆盘耙 | 配套75kW以上动力的圆盘耙 | 徐州福莱德力农业机械有限公司 | 1BZ-4.0 | 整机质量2100KG；外形尺寸：7100×4140×1270MM；生产效率60亩/小时；耙片数量36片；耙深20CM；耙幅4M；配套动力：103-117.6KW；耙片直径650MM。 | 2300 | 3300
1113 | 耕整地机械 | 整地机械 | 圆盘耙 | 配套75kW以上动力的圆盘耙 | 徐州金丰海机械有限公司 | 1BZ-4.0 | 工作幅宽4M；最大耙深20CM；耙片直径：650（660）MM；重量2000KG；配套动力：103-117.6KW；挂接形式牵引；牵引耙片数量36片。 | 2300 | 3300
1114 | 耕整地机械 | 整地机械 | 圆盘耙 | 配套75kW以上动力的圆盘耙 | 徐州金丰海机械有限公司 | 1BZ-4.5 | 工作幅宽4.5M；最大耙深20CM；耙片数量40片；耙片直径：650（660）MM；重量2350KG；挂接形式牵引；牵引配套动力≥117.6KW。 | 2300 | 3300
1115 | 耕整地机械 | 整地机械 | 圆盘耙 | 配套75kW以上动力的圆盘耙 | 徐州凯城机械有限公司 | 1BZ-3.5 | 连接形式牵引；最大耙幅3.5m；最大耙深20cm；耙片数量32片；圆盘直径650mm；整机重量1900kg；配套动力：82.5--97.5kw。 | 2300 | 3300
1116 | 耕整地机械 | 整地机械 | 圆盘耙 | 配套75kW以上动力的圆盘耙 | 徐州凯城机械有限公司 | 1BZ-4.0 | 整机质量2250kg；连接形式牵引；最大耙幅4m；最大耙深20cm；耙片直径650mm；耙片数量36片；配套动力：96.2-114.7kw。 | 2300 | 3300
1117 | 耕整地机械 | 整地机械 | 圆盘耙 | 配套75kW以上动力的圆盘耙 | 徐州凯城机械有限公司 | 1BZ-4.5 | 整机质量2750kg；连接形式牵引；最大耙幅4.5m；最大耙深20cm；耙片直径650mm；耙片数量40片；配套动力：103.6-118.4kw。 | 2300 | 3300
1118 | 耕整地机械 | 整地机械 | 圆盘耙 | 配套75kW以上动力的圆盘耙 | 徐州农业机械制造有限公司 | 1BZ-3.0 | 整机质量1500kg；挂接形式牵引；最大耙幅300cm；最大耙深20cm；耙片直径660mm；耙片数量28片；配套动力88.2kW。 | 2300 | 3300
1119 | 耕整地机械 | 整地机械 | 圆盘耙 | 配套75kW以上动力的圆盘耙 | 徐州农业机械制造有限公司 | 1BZ-3.5 | 整机质量1650kg；连接形式牵引；最大耙幅350cm；最大耙深20cm；耙片直径660mm；耙片数量32片；配套动力88.2kW。 | 2300 | 3300
1120 | 耕整地机械 | 整地机械 | 圆盘耙 | 配套75kW以上动力的圆盘耙 | 徐州农业机械制造有限公司 | 1BZ-4.0 | 整机质量1800kg；挂接形式牵引；最大耙幅400cm；最大耙深20cm；耙片直径660mm；耙片数量36片；配套动力110.3kW。 | 2300 | 3300
1121 | 耕整地机械 | 整地机械 | 圆盘耙 | 配套75kW以上动力的圆盘耙 | 徐州农业机械制造有限公司 | 1BZ-4.5 | 整机质量2250KG；连接形式牵引；最大耙幅450CM；最大耙深20CM；耙片直径660MM；耙片数量40片；配套动力117.6KW。 | 2300 | 3300
1122 | 耕整地机械 | 整地机械 | 起垄机 | 3.5-5.5kW风冷柴油机的起垄机 | 乐山市东川机械有限公司 | 1WGV4.0F-Z | 配套动力型号规格：178F风冷柴油机，配套动力标定功率：4Kw，配套动力标定转速：3600r/min，外形尺寸（长×宽×高）：1700×1050×970mm，结构质量：103kg，发动机与变速箱联接方式：直联，变速箱传动方式：齿轮转动，旋耕作业幅宽：105cm，旋耕作业耕深：≥8cm，旋耕作业刀辊设计转速：100（慢档）130（快档）r/min，旋耕作业旋耕刀回转半径：180mm，旋耕作业总安装刀数：32把，起垄作业螺旋刀回转半径：185mm，起垄作业螺旋刀质量：25kg，起垄作业幅宽：90cm，起垄作业垄高：≥12cm，旋耕主油料消耗量：≤12kg/h㎡，起垄主油料消耗量：≤15kg/h㎡。 | 1600 | 2300
1123 | 耕整地机械 | 整地机械 | 起垄机 | 3.5-5.5kW风冷柴油机的起垄机 | 长沙市劲牛机械有限公司 | 1GQ-32 | 外形尺寸(长×宽×高)：1760*550*1000mm，结构形式：手扶步进式，工作幅宽：320mm，整机质量：127kg，刀辊转速：670r/min，最大回转半径：185mm，总安装刀数：2*5把，耕深：24cm，耕深稳定性：89%，传动方式：齿轮传动，配套动力型号：KA300S 柴油机，配套动力功率：4.4KW，配套发动力额定转速：1800r/min。 | 1600 | 2300
1124 | 耕整地机械 | 整地机械 | 起垄机 | 3.5-5.5kW风冷柴油机的起垄机 | 自贡鑫牛农机制造有限公司 | 1GVP-120 | 外形尺寸（长×宽×高）：1430×860×850mm，整机结构质量：≤80kg，风冷柴油机标定功率：4.2kw，标定转速：3600r/min，旋耕耕深：100～300mm，旋耕耕宽：600～1200mm，起垄垄间距：600～1200mm，起垄垄高：100～350mm，培土垄间距：600～1200mm，培土最大高度：350mm，传动方式：齿轮直连式，作业小时生产率（旋耕作业）：≥0.025h㎡/h.m，作业小时生产率（起垄作业）：≥0.020h㎡/h.m，作业小时生产率（培土作业）：≥0.020h㎡/h.m。 | 1600 | 2300
1125 | 耕整地机械 | 整地机械 | 起垄机 | 3.5-5.5kW风冷柴油机的起垄机 | 自贡鑫牛农机制造有限公司 | 1GVP-120B | 外形尺寸（长×宽×高）：1430×860×850mm，整机结构质量：≤90kg，风冷柴油机标定功率：3.5kw，标定转速：3600r/min，旋耕耕深：100～300mm，旋耕耕宽：600～1200mm，起垄垄间距：600～1200mm，起垄垄高：100～350mm，培土垄间距：600～1200mm，培土最大高度：350mm，传动方式：齿轮直连式，作业小时生产率（旋耕作业）：≥0.025h㎡/h.m，作业小时生产率（起垄作业）：≥0.020h㎡/h.m，作业小时生产率（培土作业）：≥0.020h㎡/h.m。 | 1600 | 2300
1126 | 耕整地机械 | 整地机械 | 起垄机 | 5.5kW以上风冷柴油机的起垄机 | 成都市刚毅机械制造有限公司 | GY1VP-80 | 结构质量（含起垄装置）：120(163)㎏，外形尺寸（长×宽×高）：1800×880×1100mm，配套动力型号规格：186FS单缸四冲程风冷柴油机，标定功率：6.3kW，标定转速：1800r/min，起垄数量：1行，起垄高度：25-30㎝，垄顶宽度：30-35㎝，工作幅宽：80cm，垄间距：≥110cm，作业小时生产率：0.06-0.10h㎡/h，主燃油消耗率：≤12.0kg/hm2。 | 1800 | 2600
1127 | 耕整地机械 | 整地机械 | 起垄机 | 5.5kW以上风冷柴油机的起垄机 | 成都市刚毅机械制造有限公司 | JLW1VP-80 | 186F风冷柴油机1台（标定功率：6.3kw），底盘1台；起垄机1套。结构质量:120(含起垄装置163)kg,起垄数量:1行,起垄高度:25-30cm,垄顶宽度:30-35cm,工作幅宽:80cm,垄间距:≥110cm,作业小时生产率:0.06-0.10h㎡/h,主燃油消耗率:≤12.0kg/hm2。 | 1800 | 2600
1128 | 耕整地机械 | 整地机械 | 起垄机 | 5.5kW以上风冷柴油机的起垄机 | 成都鑫道成农牧机械有限公司 | 1WGV6.3F-Z | 主机结构质量:128kg,外形尺寸:1640×820×890mm,旋耕耕深：≥100-300mm，旋耕耕幅：≥800-1200mm，旋耕刀直径：450mm，转速：3600r/min。186F,起垄器刀。 | 1800 | 2600
1129 | 耕整地机械 | 整地机械 | 起垄机 | 5.5kW以上风冷柴油机的起垄机 | 湖南瑞福莱工贸有限公司 | 1GZ-110V1 | 结构型式：手扶自走式，外型尺寸（长*宽*高)：2500*800*1110mm，整机质量205kg，工作幅宽：80cm，垄顶宽度；25-35cm，垄高：20-30cm，垄间距：70-120cm，旋耕刀具：起垄刀，最大回转半径：180mm，总安装刀数：16把，回转切削面：16个，每切削面小区刀数1把，配套动力：KB186F，柴油机6.4kw。 | 1800 | 2600
1130 | 耕整地机械 | 整地机械 | 起垄机 | 5.5kW以上风冷柴油机的起垄机 | 湖南省灿华机械有限公司 | 1GQ-130 | 结构型式：齿轮传动，步耕式，外形尺寸(长*宽*高)：1700×960×1100mm，整机质量：136kg，工作幅宽：130cm，旋耕刀具：起垄刀，最大回转半径：190mm，总安装刀把数：2把，回转切削面：2个，每切削面小区刀数1把，配套动力：186F型柴油机，配套发动机功率：6.3kw，配套发动机额定转速：3600r/min，发动机质量：47kg。 | 1800 | 2600
1131 | 耕整地机械 | 整地机械 | 起垄机 | 5.5kW以上风冷柴油机的起垄机 | 江苏久泰农业装备科技有限公司 | JTLM80 | 配套动力：5.5kw，最大起垄幅宽：800mm，外形尺寸（长X宽X高）：1600×1050×850mm，结构质量：58Kg，刀片数量：16把，连接方式：链传动，起垄数：1个，作业效率：855～1550㎡/h，起垄规格：垄高650～800（可调）mm，起垄规格-垄宽300～380（可调）mm。 | 1800 | 2600
1132 | 耕整地机械 | 整地机械 | 起垄机 | 5.5kW以上风冷柴油机的起垄机 | 江阴力剑动力设备有限公司 | LJD910Q | 发动机型号：186FA，功率6.3kW，转速：3600r/min，外形尺寸(长×宽×高)：1630×1200×925mm，轮距：620mm，质量：125kg，动力传动型式：齿轮传动，离合器型式：湿式，变速箱型式：齿轮传动，最终传动：齿轮传动，刀具型式：起垄专用刀具，刀数：2把，垄沟宽：300-600mm，垄底宽：700-1000mm，垄高：300-380mm，垄距：1000-1600mm，作业效率：≥0.6亩/h。 | 1800 | 2600
1133 | 耕整地机械 | 整地机械 | 起垄机 | 5.5kW以上风冷柴油机的起垄机 | 乐山市东川机械有限公司 | 1WGV6.3F-Z | 配套动力标定转速：3600r/min，外形尺寸（长×宽×高）：1700×1350×970mm，结构质量；117kg，发动机与变速箱联接方式：直联，旋耕作业刀辊设计转速：100（慢档）130（快档）r/min，旋耕作业耕深：≥8cm，变速箱传动方式：齿轮转动，旋耕作业幅宽：135cm，配套动力型号规格：186F风冷柴油机，配套动力标定功率：6.3Kw，旋耕作业旋耕刀回转半径：180mm，旋耕作业总安装刀数：38把，起垄作业螺旋刀回转半径：185mm，起垄作业螺旋刀质量：25kg，起垄作业幅宽：90cm，起垄作业垄高：≥12cm，旋耕主油料消耗量：≤12kg/h㎡，起垄主油料消耗量：≤15kg/h㎡。 | 1800 | 2600
1134 | 耕整地机械 | 整地机械 | 起垄机 | 5.5kW以上风冷柴油机的起垄机 | 麻城市恒丰机电设备有限公司 | 1WG6-105V1 | 发动机型号：KM186F，标定功率：6.3kW，额定转速：3600r/min，外形尺寸：1670×1155×1080mm，结构质量：170（含起垄装置）kg，垄高：≥250mm，垄顶宽：300mm，启动方式：电启动，蓄电池：12 V，36A?h。作业速度：0.3——0.5m/s。传动方式：齿轮，联接方式：直联式。 | 1800 | 2600
1135 | 耕整地机械 | 整地机械 | 起垄机 | 5.5kW以上风冷柴油机的起垄机 | 麻城市久耕田机械制造有限公司 | 1WG6-110V1 | 发动机型号：KM186F，标定功率：6.3kW，额定转速：3600r/min，外形尺寸：1680×1160×1085mm，结构质量：175（含起垄装置）kg，垄高≥250mm，垄高合格率：≥75%，垄顶宽：300mm，垄间距合格率：≥75%，垄顶宽合格率：≥70%，启动方式：电启动，蓄电池6DM36，12 V，36A?h，传动方式：齿轮，联接方式：直联式。 | 1800 | 2600
1136 | 耕整地机械 | 整地机械 | 起垄机 | 5.5kW以上风冷柴油机的起垄机 | 南充富牌农机有限公司 | 1GZ-100V1 | 发动机型号：186F单缸四冲程风冷柴油机，标定功率：6.3kw，额定转速：3600r/min，主燃油消耗率：≤15.0kg/h㎡，作业小时生产率：≥0.05h㎡/h，垄顶宽：30~35cm，垄间距：≥110cm，结构质量(不含起垄装置)：117kg，垄高25~30cm，外型尺寸（长×宽×高）：1590×960×1130mm。 | 1800 | 2600
1137 | 耕整地机械 | 整地机械 | 起垄机 | 5.5kW以上风冷柴油机的起垄机 | 上海康博实业有限公司 | 3ZZ-5.9-800 | 配套动力规格：斜式冷风四冲程，额定功率：5.9kW，排量：291cc，额定转速：2000r/min，起垄宽度：500-800mm，起垄高度：200-300mm，单位作业量主油料消耗量：12.8kg/hm2，静态环境噪声：83.8dB(A)，驾驶员耳旁噪声92dB(A)，膜边覆土厚度：30-50mm，膜边覆土宽度：50-100mm，配套地膜宽度：800-1200mm，输出方式：双轴输出。 | 1800 | 2600
1138 | 耕整地机械 | 整地机械 | 起垄机 | 5.5kW以上风冷柴油机的起垄机 | 四川华峰总公司成都公司 | YGL-100 | 1、外形尺寸:1750×1000×930；2、幅宽：135cm；3、整机质量：110kg；4、发动机型号：186F风冷柴油机（锡凯奥动力机械有限公司生产）；5、发动机功率：6.3kW；6、起垄宽：100cm；7、起垄高：30-70cm；8、生产率：0.05hm/h；9、外形尺寸：1750×1000×930（长×宽×高）；10、传动方式：全齿垂直式传动。 | 1800 | 2600
1139 | 耕整地机械 | 整地机械 | 起垄机 | 5.5kW以上风冷柴油机的起垄机 | 四川惠农机械有限责任公司 | 1GZ6.3 | 发动机型号：KA400，标定功率：6.3Kw，发动机转速：3600r/min，外形尺寸：1650×1140×1000mm，结构质量：163Kg，工作幅宽：1050mm，垄高：200-350mm，垄顶宽：500-700mm，垄间距：750-950mm，垄沟宽：120-350mm。 | 1800 | 2600
1140 | 耕整地机械 | 整地机械 | 起垄机 | 5.5kW以上风冷柴油机的起垄机 | 四川惠农机械有限责任公司 | 1GZ6.3-E | 发动机型号：KA400E，标定功率：6.3Kw，发动机转速：3600r/min，外形尺寸：1680×1180×920mm，结构质量：178Kg，工作幅宽：1050mm，垄高：200-350mm，垄顶宽：500-700mm，垄间距：750-950mm，垄沟宽：120-350mm。 | 1800 | 2600
1141 | 耕整地机械 | 整地机械 | 起垄机 | 5.5kW以上风冷柴油机的起垄机 | 四川五一机械制造有限公司 | WY1WG6.3-Z | 发动机型号规格：186F 单缸四冲程风冷柴油机，标定功率：6.3kw，标定转速：3600r/min，外形尺寸（长）1770mm、外形尺寸（宽）740mm、外形尺寸（高）940mm，结构质量（不含起垄装置）：114Kg，起垄数量：1行，垄高：30～40cm，垄顶宽：30～50cm，垄间距：100～120cm，作业小时生产率：≥0.05hm2/h，主燃油消耗率：≤15.0Kg/ hm2。 | 1800 | 2600
1142 | 耕整地机械 | 整地机械 | 起垄机 | 5.5kW以上风冷柴油机的起垄机 | 四川五一机械制造有限公司 | WY1WG7.5-Z | 配套动力型号规格：188FA单缸四冲程风冷柴油机，标定功率：7.5KW，标定转速：3600r/min，外形尺寸（长×宽×高）：1770×740×940mm，结构质量：125kg，起垄数量：1行，垄高：30-40cm，垄顶宽：30-50cm，垄间距：100-120cm，作业小时生产率：≥0.05h㎡/h，主燃油消耗率：≤16.0kg/h㎡。 | 1800 | 2600
1143 | 耕整地机械 | 整地机械 | 起垄机 | 5.5kW以上风冷柴油机的起垄机 | 通海县宏伟农机商贸有限公司 | 1WQ6.6 | 发动机功率：6.5kw，发动机转速：3600r/min，整机外形尺寸（长X宽X高）：1800X1080X1160mm，结构质量：183kg，开沟宽度：25cm，垄顶宽：≥40cm，垄顶高：25-30cm，垄间距：120cm，作业速度：0.14m/s，纯工作小时生产率：≥600㎡/h，刀辊转速：456r/min，刀辊回转半径：180mm，起垄刀片数：8片，配套发动机型号：186F(A)。 | 1800 | 2600
1144 | 耕整地机械 | 整地机械 | 起垄机 | 5.5kW以上风冷柴油机的起垄机 | 武汉黄鹤拖拉机制造有限公司 | 1GZN-100V1 | 外形尺寸：700×1000（可调整）×450mm，结构质量：138kg，配套动力功率：6.3kw，配套动力转速：3600r/min，传动方式：以微耕机驱动轴直接驱动起垄刀，联接方式：牵引式，起垄刀棍最大回转半径:200mm，起垄刀棍组数:2组，起垄刀棍总安装刀数:12把，起垄宽度最大:1000mm，起垄高度最大:300mm。 | 1800 | 2600
1145 | 耕整地机械 | 整地机械 | 起垄机 | 5.5kW以上风冷柴油机的起垄机 | 宜宾市华神机电科技开发有限公司 | 1WGV-6.3 | 外形尺寸(长×宽×高):1800×1200×1100㎜,结构质量:165(其中起垄器重50kg)kg,刀辊回转半径:240㎜,耕作幅宽:1200㎜,传动方式:齿轮直连,配套发动机型号:186F/E风冷柴油机,配套发动机额定转速:3600r/min,配套发动机功率:6.3kw,刀辊转速:90～130r/min,总安装刀数:16把,耕作效率耕作:0.12 起垄:0.03h㎡/h.m油耗12kg/h㎡,起垄高:200～250mm,起垄宽:垄上宽400～600，垄下宽700～950mm。 | 1800 | 2600
1146 | 耕整地机械 | 整地机械 | 起垄机 | 5.5kW以上风冷柴油机的起垄机 | 云南金马动力机械总厂 | 1WQ6.3 | 外形尺寸（长X宽X高）:1800X980X1030mm,结构质量:130kg,垄间距:1000-1400mm,垄底宽:700-1000mm,轮距660mm,垄沟宽300-400mm,垄高300-380mm,配套发动机功率:6.3kw,配套发动机型号:金马牌JM400-A8,垄顶宽300-600mm。 | 1800 | 2600
1147 | 耕整地机械 | 整地机械 | 起垄机 | 5.5kW以上风冷柴油机的起垄机 | 云南添穗机械制造有限公司 | 1WQ6.3 | 外型尺寸（长×宽×高）：1710×1100×1190mm，结构质量：140kg，标定功率：6.3kw，额定转速：3600r/min，垄间距：130cm，垄高：30cm，传动方式：齿轮传动，刀辊设计转速：80-120r/min，刀辊最大回转半径：180mm，联接方式：发动机输出轴直联传动箱，配套发动机型号：LD186FA。 | 1800 | 2600
1148 | 耕整地机械 | 整地机械 | 起垄机 | 5.5kW以上风冷柴油机的起垄机 | 云南添穗机械制造有限公司 | 1WQ6.3－A | 外形尺寸：1710×1100×1190mm，结构质量：152kg，配套发动机型号：LD186FA，垄间距：130mm，垄高：30mm，额定功率：6.3kw，额定转速：3600r/min，传动方式：齿轮传动，联接方式：发动机输入轴直联传动箱，刀辊设计转速：80－150r/min，刀辊最大回转半径：210mm。 | 1800 | 2600
1149 | 耕整地机械 | 整地机械 | 起垄机 | 5.5kW以上风冷柴油机的起垄机 | 云南新天力机械制造有限公司 | 1WQ7.3 | 名称：起垄机，型号：1WQ7.3，结构质量：132kg，配套发动机型号：KD188FA风冷柴油机，配套发动机功率：7.3KW，配套发动机额定转速：3600r/min，配套发动机与齿轮箱联接方式：直联式，垄顶宽：30cm，垄高：25cm，作业速度：慢档0.13 ， 快档0.25m/s，生产率；40911亩/h，经济油耗：≤0.7kg/h，螺旋起垄刀：2（对称排列）把，刀辊最大回转半径：190mm，工作宽幅：920mm，刀辊固定型式：悬臂式，轮距：55cm，刀辊传动方式：中间传动。 | 1800 | 2600
1150 | 耕整地机械 | 整地机械 | 起垄机 | 5.5kW以上风冷柴油机的起垄机 | 云南鑫泰隆农机销售有限公司 | 1WQ7.5 | 名称型号：1WQ7.5型微型起垄机，发动机品牌：KAIAO，发动机生产企业：锡凯奥动力机械有限公司，发动机型号：KA450，标定功率：7.5KW，额定转速：3600r/min，外形尺寸（长×宽×高）：1750×1080×1160mm，结构质量（不含工作附件）：125kg，垄高：20-30cm，垄顶宽：20-40cm，垄间距：110-130cm，作业速度：≥1.3km/h，小时生产率：≥533（≥0.8）㎡/h(亩/h），传动方式：直联齿轮传动，联接方式：直联，起垄刀设计转速：慢挡73；快挡127r/min，起垄刀最大回转半径：205mm，起垄刀型号：螺旋起垄刀，起垄刀数量：2把，起垄刀幅宽：900mm。 | 1800 | 2600
1151 | 耕整地机械 | 整地机械 | 起垄机 | 5.5kW以上风冷柴油机的起垄机 | 浙江勇力机械有限公司 | 1GZ-110V1 | 外形尺寸：1720×1100×1050mm，结构质量：130kg，配套发动机型号：YL186FA柴油机，配套发动机功率：6.3kw，配套发动机转速：3600r/min，配套发动机型式：单缸风冷四冲程，起垄宽度：1100mm，起垄高度：250mm，生产率：≥0.05hm2/h，传动方式：齿轮传动，前进1档速度：1.6km/h，前进2档速度：1.2km/h，倒档速度：0.95km/h，设计转速：快档135/慢档90r/min，最大回转半径：190mm。 | 1800 | 2600
1152 | 耕整地机械 | 整地机械 | 起垄机 | 5.5kW以上风冷柴油机的起垄机 | 重庆富牌农机有限公司 | 1GZ-100V1 | 发动机型号：KM186F，标定功率6.3kw，结构质量：195kg，设计垄高：25cm，设计垄间距：110cm，设计垄顶宽：35cm，额定转速：3600r/min，额度生产率：≥300㎡/h，燃油消耗量：≤1.5kg/h，外形尺寸(长X宽X高)：1650X1350X800mm。 | 1800 | 2600
1153 | 耕整地机械 | 整地机械 | 起垄机 | 5.5kW以上风冷柴油机的起垄机 | 重庆航天巴山摩托车制造有限公司 | 1GZ-100FV1 | 发动机型号：186风冷柴油机，标定功率：6.3kW，额定转速：3600r/min，外形尺寸（长×宽×高）：1780×1350×800mm，结构质量：125kg，幅宽：135cm，设计垄高：25cm，设计垄间距：100cm，设计垄顶宽：40cm，起垄器最大回转半径：185mm，螺旋刀数：2把，额定生产率：≥500㎡/h，燃油消耗量：≤1.5kg/h，发动机到传动箱的传动方式：发动机输出轴直联传动箱，传动箱未级传动方式锥齿传动，发动机启动方式：手拉启动。 | 1800 | 2600
1154 | 耕整地机械 | 整地机械 | 起垄机 | 5.5kW以上风冷柴油机的起垄机 | 重庆合盛工业有限公司 | HS1GZ-105V1 | 发动机型号：HS400A、186F，发动机功率：6.3kW，发动机转速：3600r/min，离合器型式：摩擦片式，离合器位置：传动箱内输入端，传动箱末级传动方式：锥齿传动，档位：快档、慢档、空档、倒档，发动机启动方式：手拉启动，发动机到传动箱的传动方式：发动机输出轴直联传动箱，工作行走机构：铁轮行走，转移行走机构：胶轮行走，转向方式：人力，左、右轮轮距：520㎜，最小离地间隙：100㎜，设计垄间距：105㎝，设计垄顶宽：40㎝，设计垄高：30㎝，非正常作业动力：切断机构“手离停”机构。 | 1800 | 2600
1155 | 耕整地机械 | 整地机械 | 起垄机 | 5.5kW以上风冷柴油机的起垄机 | 重庆华世丹机械制造有限公司 | HSD1K-135 | 发动机型号：186F，标定功率：6.3kw，额定转速：3600r/min，手柄调节机构：单插销式，离合器型式：摩擦片式，离合器位置：传动箱内输入端，传动箱排列方式：空间排列，传动箱末级传动方式：锥齿传动，传动箱体材料：铸铁，档位：快档、慢档、空档、倒档，发动机启动方式：手拉启动，发动机到传动箱的传动方式：发动机输出轴直联传动箱，工作行走机构：螺旋器驱动行走，转移通过性左、右轮轮距：530mm，转移通过性最小离地间隙：100mm，额定生产率：≥600㎡/h，设计垄间距：100～120cm，设计垄顶宽：30～50cm，设计垄高：30～40cm，燃油消耗量：≤1.5kg/h。 | 1800 | 2600
1156 | 耕整地机械 | 整地机械 | 起垄机 | 5.5kW以上风冷柴油机的起垄机 | 重庆汇田机械制造有限公司 | 1GZ-100FV1 | 档位设置：快档、慢档、空挡、倒档，紧急停机装置：有，配套动力：186F，标定功率：6.3kW，额定转速：3600r/min，连接方式：直联式，额定生产率：≥600m2/h，设计垄间距：100cm，设计垄顶宽：30cm，设计垄顶高：30cm，燃油消耗量：≤1.5kg/h。 | 1800 | 2600
1157 | 耕整地机械 | 整地机械 | 起垄机 | 5.5kW以上风冷柴油机的起垄机 | 重庆吉宝机械制造有限公司 | 1GZ-110V1 | 发动机型号：186F，标定功率：6.3KW，发动机启动方式：手拉启动，档位：快档、慢档、空档、倒档，设计垄间距：110CM，设计垄顶宽：40CM，设计垄高：20CM，燃油消耗量：≤1.5kg/h，外形尺寸（长×宽×高）：1700×1100×800mm，结构质量：125kg，传动箱体材料：铸铁。 | 1800 | 2600
1158 | 耕整地机械 | 整地机械 | 起垄机 | 5.5kW以上风冷柴油机的起垄机 | 重庆嘉木机械有限公司 | 1WQ6.3 | 发动机型号：186F，发动机持续功率：6.3kW，发动机最大功率：7.2kW，发动机额定转速：3600r/min，外形尺寸（长×宽×高）：1700×880×800mm，结构质量：130kg，设计垄高：30mm，设计垄间距：120mm，设计垄顶宽：40mm，起垄器最大回转半径：190mm，螺旋刀数（把）：2，生产率：≥800㎡/h，燃油消耗量：≤1.5kg/h，发动机到传动箱的传动方式：发动机输出轴直联传动箱，传动箱输入轴到输出轴的传动方式：全齿传动。 | 1800 | 2600
1159 | 耕整地机械 | 整地机械 | 起垄机 | 5.5kW以上风冷柴油机的起垄机 | 重庆峻海机械制造有限公司 | 1GZ-90FV1 | 最大回转半径：195MM，设计垄间距：90CM，设计垄顶高：40CM，联动方式：直联，发动机型号：CG/CW/KM186F，发动机标定功率：6.3KW，发动机额定转速：3600r/min，外形尺寸（长×宽×高）：1780×900×800MM，结构质量：145KG，幅宽：90CM，生产率：≧600㎡/h，主燃油消耗量：≦1.5Kg/h，设计垄高：30CM，传动方式：齿轮。 | 1800 | 2600
1160 | 耕整地机械 | 整地机械 | 起垄机 | 5.5kW以上风冷柴油机的起垄机 | 重庆麦斯特精密机械有限公司 | 1GZ-100V1 | 发动机额定功率：6.3kW，幅宽：110cm，设计垄高：25cm，设计垄间距：100cm，设计垄顶宽：40cm，生产率：≥600m2/h，燃油消耗量：≤1.5㎏/h。 | 1800 | 2600
1161 | 耕整地机械 | 整地机械 | 起垄机 | 5.5kW以上风冷柴油机的起垄机 | 重庆市美琪工业制造有限公司 | 1GZ-110V1 | 外形尺寸（长×宽×高）：1750×1100×870mm，配套动力：6.3kW，设计垄间距：110cm，作业速度：0.1-0.3m/s，小时生产率：≥600㎡/h，油耗：≤1.5kg/h，发动机型号：186F，额定转速：3600r/min，手柄调节机构：磨盘齿式mm，离合器型式：摩擦片式kg，设计垄顶宽：30cm，设计垄高：25cm。 | 1800 | 2600
1162 | 耕整地机械 | 整地机械 | 起垄机 | 5.5kW以上风冷柴油机的起垄机 | 重庆市神牛机械制造有限责任公司 | 1GZ-105FV1 | 生产率：≥600㎡/h，发动机到传动箱的传动方式：直联，传动箱输入轴刀输出轴传动：齿轮，燃油消耗量：≤1.5kg/h，设计垄间距：105cm，设计垄高：35cm，幅宽：105cm，起垄器最大回转半径：195mm，设计垄顶宽：40cm，结构质量：140kg，配套发动机型号：186F，配套发动机额定转速：3600r/min，外形尺寸（长×宽×高）：1780×1050×800mm，标定功率：6.3kW。 | 1800 | 2600
1163 | 耕整地机械 | 整地机械 | 起垄机 | 5.5kW以上风冷柴油机的起垄机 | 重庆市穗秾农业机械制造有限公司 | 1GZ-85FV1 | 配套发动机型号：186F，配套标定功率：6.3KW，配套额定转速：3600r/min，外形尺寸（长×宽×高）：1800×850×800mm，结构质量：120kg，幅宽：85cm，起垄机最大回转半径：200mm，生产：≥600㎡/h，设计垄间距：110㎝，设计垄顶宽：40㎝，设计垄高：30㎝，燃油消耗量：≤1.5㎏/h，发动机到传动箱的传动方式：直联，传动箱输入轴到输出轴传动方式：齿轮。 | 1800 | 2600
1164 | 耕整地机械 | 整地机械 | 起垄机 | 5.5kW以上风冷柴油机的起垄机 | 重庆五谷通用设备有限公司 | WG1GZ-110FV1 | 配套动力发动机型号：186F，配套动力标定功率：6.3kW，配套动力额定转速：3600r/min，档位快档、慢档、空档、倒档，手柄调节机构：磨盘齿式，发动机启动方式：手拉启动，发动机到传动箱的传动方式，发动机输出轴：直联传动箱，离合器型式：摩擦片式，设计垄高：30cm，转移通过性：左、右轮轮距530mm，转移通过性：最小离地间隙100mm，驾驶员操作方式：手扶，燃油消耗量：≤1.5㎏/h，额定生产率：≥600㎡/h，设计垄间距：120cm，工作行走机构：螺旋器驱动行走，传动箱末级传动方式：锥齿传动：转向方式：人力，转移行走机构：胶轮行走，设计垄顶宽：40cm。 | 1800 | 2600
1165 | 耕整地机械 | 整地机械 | 起垄机 | 5.5kW以上风冷柴油机的起垄机 | 重庆雄狮机械责任有限公司 | 1GZ-100V1 | 外形尺寸(长×宽×高)：1780*1150*950mm，结构质量：140kg，配套发动机型号：186F，配套发动机功率：6.3kW，配套发动机额定转速：3600r/min，刀辊设计转速：160r/min，刀辊最大回转半径：230mm，传动方式：齿轮传动，联接方式：直联式。 | 1800 | 2600
1166 | 耕整地机械 | 整地机械 | 起垄机 | 5.5kW以上风冷柴油机的起垄机 | 重庆耀虎动力机械有限公司 | 1GZ-90V1 | 发动机启动方式：手拉启动，档位：快档、慢档、空档、倒挡，工作行走机构：铁轮行走，发动机到传动箱的传动方式：发动机输出轴直联传动箱，转移行走机构：胶轮行走，转移通过性：（最小离地间隙）100mm，驾驶员操作方式：手扶，转移通过性（左右轮轮距）：510mm，转向方式：人力，设计垄顶宽：25～30cm，额定生产率：≥400㎡/h，设计垄间距：60～65cm，发动机型号：KM186FA，标定功率6.3kW，额定转速：3600r/min，传动箱末级传动方式：锥齿传动，手柄调节机构：磨盘齿式，离合器型式：摩擦片式，设计垄高：20～25cm，燃油消耗量：≤1.5Kg/h。 | 1800 | 2600
1167 | 耕整地机械 | 整地机械 | 起垄机 | 5.5kW以上风冷柴油机的起垄机 | 重庆翼虎动力机械有限公司 | 1GZ-90FV1 | 设计垄顶宽：40cm，设计垄高：30cm，工作行走机构：螺旋器驱动行走，转移行走机构：胶轮行走，传动箱末级传动方式：锥齿传动，离合器形式：摩擦片式，离合器位置：传动箱内输入端，手柄调节机构：磨盘齿式，燃油消耗量：≤1.5kg/h，设计垄间距：110cm，额定生产率：≥600㎡/h，档位：快档 、慢档、空档、倒档，发动机启动方式：手拉启动，传动箱排列方式：空间排列，结构质量：120kg，发动机型号：KM186F，标定功率：6.3kW，额定转速:3600r/min,外形尺寸:1750×900×800mm。 | 1800 | 2600
1168 | 耕整地机械 | 整地机械 | 起垄机 | 5.5kW以上风冷柴油机的起垄机 | 自贡鑫牛农机制造有限公司 | 1GVP-125 | 外形尺寸（长×宽×高）： 1700×1050×800（可调） mm，整机结构质量： ≤135 kg，风冷柴油机标定功率：6.3 kw，标定转速：3600 r/min，旋耕耕深100~300mm，旋耕最大耕宽：1350 mm，起垄垄间距：800~1300mm，起垄垄高：100~350 mm，培土垄间距：800~1300 mm，培土最大高度：350mm，传动方式：齿轮直连式，作业小时生产率:（旋耕作业）≥0.10h㎡/h.m，作业小时生产率:（起垄作业)≥0.04h㎡/h.m，作业小时生产率:(培土作业）≥0.03h㎡/h.m。 | 1800 | 2600
1169 | 耕整地机械 | 整地机械 | 起垄机 | 5.5kW以上风冷柴油机的起垄机 | 自贡鑫牛农机制造有限公司 | 1GVP-125B | 外形尺寸（长×宽×高）：1800×860×960mm，整机结构质量：≤140kg，风冷柴油机标定功率：7.5kw，标定转速：3600r/min，旋耕耕深：100～300mm，旋耕耕宽：1250mm，起垄垄间距：800～1300mm，起垄垄高：100～350mm，培土垄间距：800～1300mm，培土最大高度：350mm，传动方式：齿轮直连式，作业小时生产率（旋耕作业）：≥0.040h㎡/h.m，作业小时生产率（起垄作业）：≥0.020h㎡/h.m，作业小时生产率（培土作业）：≥0.020h㎡/h.m。 | 1800 | 2600
1170 | 耕整地机械 | 整地机械 | 起垄机 | 9kW以上水冷柴油机的起垄机 | 成都市刚毅机械制造有限公司 | GY2B-1000 | 外形尺寸（长*宽*高）：2900X1362X1287mm，发动机型号：L24水冷柴油机，发动机功率：17kw，发动机标定转速：2200r/min，传动方式：链传，发动机启动方式：手动，驱动轮数：2个，档位数前进：6，倒退：2个，起垄机1台；发动机型式:单缸卧式蒸发水冷直喷柴油机，轮胎规格型号:6.00-12，结构质量:475kg。 | 2200 | 3600
1171 | 耕整地机械 | 整地机械 | 起垄机 | 耕整机配套起垄机 | 常州欧尔特机械进出口有限公司 | OYT-60 | 外形尺寸:640×450×790mm,整机质量:27kg,工作幅宽:600mm,刀片数量:8,把作业速度:0.93～1.448km/h,生产效率:≥0.83hm2/h,配套微型耕作机:ODT610K、ODT910K微型耕作机,连接方式:PTO传动链条,起垄数:1条,起垄垄高:100～250（可调）mm,起垄垄宽:150～450（可调）mm,起垄垄距:250～300（可调）mm,开沟深度:100～400（可调）mm,开沟宽度:100～400（可调）mm,耕深:≥8cm,耕深稳定性:≥90%。 | 200 | 300
1172 | 耕整地机械 | 整地机械 | 起垄机 | 耕整机配套起垄机 | 郴州市田野农机服务有限公司 | 1GQ-130 |  | 200 | 300
1173 | 耕整地机械 | 整地机械 | 起垄机 | 耕整机配套起垄机 | 湖北大地农业机械有限公司 | KD300-900 | 外形尺寸（mm）：450×600-1200（可调）×680，整机质量（kg）：135，配套动力主机型号、型式：KDT610Z微耕机，配套动力主机功率：KW6.3，耕宽（mm）：300-900（可调），起垄高(mm)：150-400，生产率（hm2/h）：1200mm，犁刀数(片)：6，企业执行标准：JB/T8401.1-8401.3-96。 | 200 | 300
1174 | 耕整地机械 | 整地机械 | 起垄机 | 耕整机配套起垄机 | 无锡华源凯马发动机有限公司 | KM-QL-1 | 外形尺寸：85X60X65mm，质量：30kg，功率：6.3kw，转速：3600r/min，起垄高度：100-250mm，起垄宽度：150-400mm。 | 200 | 300
1175 | 耕整地机械 | 整地机械 | 起垄机 | 耕整机配套起垄机 | 无锡开普动力有限公司 | KTPr60 | 净重：27kg，刀片数量：8把，连接方式：PTO传动链条，使用方法：配套旋耕机使用，作业速度：0.93-1.45km/h，外形尺寸(长×宽×高）：790×450×640mm，垄宽(可调）：40-60cm，垄高(可调）：20-30cm。 | 200 | 300
1176 | 耕整地机械 | 整地机械 | 起垄机 | 耕整机配套起垄机 | 沂水沭拖机械有限公司 | 1GZ-100V1 | 型号：1GZ-100V1，结构形式：直联，外形尺寸（长×宽×高）：1040×1010×730mm，整机质量：56kg，作业垄数：1垄，垄高：240mm，垄顶宽：230mm，垄间距：800mm，扶垄器型式：圆盘耙式。 | 200 | 300
1177 | 耕整地机械 | 整地机械 | 起垄机 | 配套15-50kW动力的起垄机 | 常州常旋机械有限公司 | 1GQLN-140Y | 垄高合格率：87%，垄宽合格率：93%，垄间距合格率：93%，配套动力：18.4-22.5kw，耕幅:1400mm，与拖拉机连接方式:标准三点悬挂，动力输出轴转速：540/720r/min，刀辊转速:200/226r/min，传动方式:中间齿轮传动，刀辊回转半径：225mm，旋耕刀型式：IT225，旋耕刀数量:30把，结构质量：345kg，起垄高度：300-300mm，上垄宽度：300-400mm，下垄宽度：1000-1200mm。 | 1000 | 1300
1178 | 耕整地机械 | 整地机械 | 起垄机 | 配套15-50kW动力的起垄机 | 东莞市金华机械设备有限公司 | 1GQL-140 | 耕深:≥12(垄作)、≥8(平作)cm,刀轴回转半径:25cm,作业宽幅:140cm,旋耕起垄机型号:1GQL-140,配套动力（拖拉机）功率:26.5kw,动力输出转速：540/800r/min，结构质量：260Kg，动力传动形式：链条传动，外型尺寸(长×宽×高)：1630×870×1030mm，联接型式：三点悬挂联接，垄(畦)高：≤40cm，起垄作业机具前进速度：≤2.5Km/h，刀轴转速：180/265r/min，起垄作业效率：≥0.12h㎡/h。 | 1000 | 1300
1179 | 耕整地机械 | 整地机械 | 起垄机 | 配套15-50kW动力的起垄机 | 东莞市金华机械设备有限公司 | 1GQL-160 | 结构质量：330kg，外型尺寸(长×宽×高)：1930×1180×1100mm，配套动力功率：36.8kw，动力输出转速：500/800r/min，刀辊设计转速：180/300r/min，刀辊最大回转半径：250mm，传动方式：齿轮传动，联接方式：三点悬挂联接，纯工作小时生产率：≥0.15h㎡/h，作业宽幅：160cm，耕深：≥12(垄作)、≥8(平作)cm，起垄作业机具前进速度：≤2.5Km/h垄(畦)高≤40cm。 | 1000 | 1300
1180 | 耕整地机械 | 整地机械 | 起垄机 | 配套15-50kW动力的起垄机 | 东莞市金华机械设备有限公司 | 1GQL-180 | 作业宽幅：180cm，旋耕起垄机型号:1GQL-180，刀轴转速:180/300r/min，纯工作小时生产率:≥0.18h㎡/h，作业速度:≤2.5km/h垄(畦)高≤40cm，耕深:≥12(垄作)、≥8(平作)cm,刀轴回转半径:25cm,联接型式:三点悬挂联接,结构质量:340kg,动力传动形式:齿轮中传动,外型尺寸(长×宽×高):2020×1100×1150mm,配套动力（拖拉机）功率:47.8kw,动力输出转速:500/800r/min。 | 1000 | 1300
1181 | 耕整地机械 | 整地机械 | 起垄机 | 配套15-50kW动力的起垄机 | 湖南新滨湖发动机有限公司 | 1GQNZ-120 | 外形尺寸（长×宽×高）：2450×1260×1350mm，配套动力：32kW，工作幅宽：1200mm，旋耕刀型号：IT225、IT245系列，与拖拉机挂接方式：/刀轴转速：280-330r/min，刀轴最大回转半径：240mm，配套动力：输出轴转速：2600r/min，结构质量：1320kg，传动方式：齿轮，总安装刀数：36把，旋耕刀排列方式：螺旋。 | 1000 | 1300
1182 | 耕整地机械 | 整地机械 | 起垄机 | 配套15-50kW动力的起垄机 | 湖南中天龙舟农机有限公司 | 1GQNZV-120 | 外形尺寸(长×宽×高)：2130*1060*1180mm，结构质量：1430kg，配套动力：22kW，配套动力输出轴转速：2200r/min，与拖拉机挂接方式：/传动方式：齿轮传动，工作幅宽：1200mm，刀轴转速：280-330r/min，刀轴最大回转半径：240mm，旋耕刀型号：IT225、IT245系列，总安装刀数：36把，旋耕刀排列方式：螺旋， 履带规格(节距×节数×宽)：90mm×42节×230mmmm。 | 1000 | 1300
1183 | 耕整地机械 | 整地机械 | 起垄机 | 配套15-50kW动力的起垄机 | 江苏科地现代农业有限公司 | 1QL-50 | 拖拉机前进速度：2～6.5km/h，小时生产率：0.2～1.1h㎡/h，刀轴转速:200～260r/min,整机重量:370kg,匹配动力:22.05～36.75kW,连接方式:标准后三点悬挂,刀片形式:起垄刀片,IT245刀片 ,起垄个数1个,耕幅:500～1250mm,外形尺寸:1500×1600×1050mm。 | 1000 | 1300
1184 | 耕整地机械 | 整地机械 | 起垄机 | 配套15-50kW动力的起垄机 | 江苏银华春翔机械制造有限公司 | 1GKN-125Y | 垄形顶宽：250～350（可调）mm，垄形底宽：700～1000（可调）mm，配套动力：25.8～29.4kw，垄形高度：250～450（可调）mm，起垄数：1垄，垄形形式：梯形，整机重量：240kg，生产率：0.3～0.5hm2/h，与拖拉机连接形式：标准后三点悬挂，刀轴转速：224r/min，刀片形式：起垄弯刀，刀片数量：28只，外形尺寸（长X宽X高）：980X1455X1050mm，结构形式:框架式。 | 1000 | 1300
1185 | 耕整地机械 | 整地机械 | 起垄机 | 配套15-50kW动力的起垄机 | 连云港市连发机械有限公司 | 1GZN-240V2 | 生产率：0.34～1.01h㎡/h，外形尺寸（长×宽×高）：1400×2636×1152㎜，整机质量：480㎏，工作幅宽：2400㎜，刀片型式专用刀片：+ IT245，刀片数量：26+22（专用刀片+IT245）把，与拖拉机连接方式标准：三点悬挂，配套动力：47.8～66.2kW，刀片排列方式：螺旋线， 起垄数量：2个，垄型型式：梯形，垄高：25～42 ㎝，垄型顶宽：25～32㎝，垄型底宽：75～115㎝，结构型式：框架式。 | 1000 | 1300
1186 | 耕整地机械 | 整地机械 | 起垄机 | 配套15-50kW动力的起垄机 | 青州华龙机械科技有限公司 | 1GVF-120 | 外形尺寸（长×宽×高）：2100×1300×1060mm，整机重量：390kg，配套动力：25.7-36.7kw，耕作幅宽：120cm，起垄数量：1垄，机具前进速度：40944km/h，纯工作小时生产率：0.17-0.3h㎡/（h·m)，起垄高度：20-35cm，垄顶宽：30-50cm，施肥量：25-85㎏/亩，旋耕刀型号：IT245。 | 1000 | 1300
1187 | 耕整地机械 | 整地机械 | 起垄机 | 配套15-50kW动力的起垄机 | 青州火绒机械制造有限公司 | 1GQF-110/1 | 外形尺寸（长×宽×高）：1300×1400×1360mm，整机重量：290kg，配套拖拉机功率：＞25.7kW，工作幅宽：1100mm，起垄数量：1垄，起垄高度：150-300mm，施肥深度：50-200mm，纯工作小时生产率：0.17-0.3h㎡/h，耕深：≥120mm。 | 1000 | 1300
1188 | 耕整地机械 | 整地机械 | 起垄机 | 配套15-50kW动力的起垄机 | 汝南县广源车辆有限公司 | 1QL-120A | 外型尺寸：1500x1130x1340mm，起垄高度：200-300mm，结构质量：488kg，挂接方式：后置三点悬挂连接，起垄行数：1，配套动力：29.4-44.1kw。 | 1000 | 1300
1189 | 耕整地机械 | 整地机械 | 起垄机 | 配套15-50kW动力的起垄机 | 汝南县广源车辆有限公司 | 1QL-160A | 结构质量:588kg，配套动力:36.75-58.8kw，外型尺寸：1700x1750x1440mm，起垄高度：200-300mm，挂接方式：后置三点悬挂，起垄行数:1。 | 1000 | 1300
1190 | 耕整地机械 | 整地机械 | 起垄机 | 配套15-50kW动力的起垄机 | 山东青州市重信农机制造有限公司 | 1GQS-120 | 2940-29400整机重量：390±30kg，配套动力：25.7-36.7kW，幅宽：120cm，外形尺寸（长×宽×高）：2100×1300×1060mm，机具前进速度：40944km/h，垄间距合格率（%）：≥75km，起垄高度：20-35cm，施肥量：25-85kg/亩，垄高合格率（%）：≥75km，垄顶宽合格率（%）：≥70km。 | 1000 | 1300
1191 | 耕整地机械 | 整地机械 | 起垄机 | 配套15-50kW动力的起垄机 | 韶关市第二拖拉机有限公司 | 1GQS-120 | 配套发动机功率：15.4kW，刀辊最大回转半径：235mm，动力传动方式：链条侧传动，结构形式：悬挂式，外形尺寸(长×宽×高)：2850×1420×1200mm，结构质量：570kg，工作幅宽：1200mm，联接方式：直联，刀辊设计转速：135、205r/min，垄（畦）高：≥150mm。 | 1000 | 1300
1192 | 耕整地机械 | 整地机械 | 起垄机 | 配套15-50kW动力的起垄机 | 沭阳县金田机械制造有限公司 | 1GKN-125Y | 外形尺寸：980x1445x1050mm，配套动力：25.8~29.4kw，整机质量：240kg，刀片形式：弯刀，刀片数量：14把，连接形式：三点悬挂，生产率：5~8亩/小时，其垄数：1个，垄距：100~110（可调）cm，垄高：25~40）cm。 | 1000 | 1300
1193 | 耕整地机械 | 整地机械 | 起垄机 | 配套15-50kW动力的起垄机 | 盐城市盐海拖拉机制造有限公司 | 1GVN-125 | 外形尺寸（长*宽*高）：1400*1100*1200mm，结构质量：320kg，配套动力：18.4kw，配套动力输出轴转速：720、540r/min，与拖拉机挂接方式：三点悬挂，传动方式：中间传动，工作幅宽：1250mm，刀轴转速：228r/min，刀轴最大回转半径：260mm，旋耕刀型号：旋耕刀IT245，总安装刀数：26把，旋耕刀排列方式：螺旋排列，刀轴数量（单轴或双轴）：单轴。 | 1000 | 1300
1194 | 耕整地机械 | 整地机械 | 起垄机 | 配套15-50kW动力的起垄机 | 盐城市盐海拖拉机制造有限公司 | 1GVN-140 | 外形尺寸（长*宽*高）：1600*1100*1250mm，结构质量：335kg，配套动力：22.1～25.8kW，配套动力输出轴转速：720、540r/min，与拖拉机挂接方式：标准三点悬挂，传动方式：中间传动，工作幅宽：1400mm，刀轴转速：228r/min，刀轴最大回转半径：260mm，旋耕刀型号：旋耕刀IT245，总安装刀数：130把，旋耕刀排列方式：螺旋排列，刀轴数量（单轴或双轴）：单轴。 | 1000 | 1300
1195 | 耕整地机械 | 整地机械 | 起垄机 | 配套15kW及其以下动力的起垄机 | 安徽省全椒县富民机械有限公司 | 1GQ-100 | 外形尺寸（长x宽x高）：820x1250x740mm，结构质量：120kg，起垄宽度：600～1000mm，起垄高度：200～300mm，生产率：>0.13h㎡/h，配套动力：8.2～13.2kw，传动方式：中间链传动，耗油量：<22.5kg/h㎡，耕刀设计转速：250～300r/min，耕刀最大回转半径：230mm，耕刀总安装刀数：6把，与拖拉机联接方式：直联式，耕刀排列方式：螺旋左右排列。 | 600 | 800
1196 | 耕整地机械 | 整地机械 | 起垄机 | 配套15kW及其以下动力的起垄机 | 常州欧尔特机械进出口有限公司 | 1GQS-120 | 外形尺寸:1390x830×575mm,整机质量:110kg,工作幅宽:1200mm,刀片数量:12把,作业速度:≥1.0m/s,生产率:≥0.35h㎡/h,配套动力:8.8kw,联接方式:直接连接,起垄垄高:200～400可调mm,起垄垄宽:150～250可调mm,起垄垄距:100～110可调mm,耕深:≥80mm,耕深稳定性：≥90%。 | 600 | 800
1197 | 耕整地机械 | 整地机械 | 起垄机 | 配套15kW及其以下动力的起垄机 | 东莞市金华机械设备有限公司 | 1GQ-120 | 垄（畦）高:≤40cm,纯工作小时生产率:≥0.067k㎡/h,作业速度:≤2.5km/h,外型尺寸（长×宽×高):750×1400×600mm,结构质量:180kg,传动方式:链条侧传动,联接方式:对接,作业幅宽:120cm,主燃油消耗量:≤10kg/h㎡,刀轴转速:300/450r/min,配套手扶拖拉机标定功率:11kw,最大耕深:≥12(垄作) ≥8(平作)cm。 | 600 | 800
1198 | 耕整地机械 | 整地机械 | 起垄机 | 配套15kW及其以下动力的起垄机 | 东莞市金华机械设备有限公司 | 1GQS-120 | 刀轴设计转速：300/450r/min，垄（畦）高：≤40cm，作业宽幅；120cm，配套手扶拖拉机规格型号：DF151，纯工作小时生产率：≥0.067k㎡/h，作业速度：≤2.5km/h，主燃油消耗量：≤10kg/h㎡，联接方式：对接，传动方式：链条，侧传动，配套发动机额定转速：2200r/min，配套手扶拖拉机标定功率：11kw，外型尺寸（长×宽×高）：2400×1400×800mm，结构质量：700kg，起垄刀型号：JH225。 | 600 | 800
1199 | 耕整地机械 | 整地机械 | 起垄机 | 配套15kW及其以下动力的起垄机 | 东莞市金华机械设备有限公司 | 1KQS-25 | 开沟起垄机型号：1KQS-25，开沟作业沟底宽：25cm，配套动力功率：11kw，起垄刀型号：JH225，配套动力（手扶拖拉机规格型号）：DF151，主燃油消耗率：≤12kg/h㎡，外型尺寸（长×宽×高）：650×1140×630mm，结构质量125kg，刀辊最大回转半径：25cm，垄高:≤40cm，刀辊转速:250/500r/min，与手扶拖拉机联接方式:对接，纯工作小时生产率:≤0.065k㎡/h。 | 600 | 800
1200 | 耕整地机械 | 整地机械 | 起垄机 | 配套15kW及其以下动力的起垄机 | 费县华源农业装备工贸有限公司 | 1GZ-100 | 外形尺寸：1010×960×730mm，整机质量：62kg，与配套动力挂接方式：直联，传动方式：中间链传动，集土刀数量：6（左右各3把）把，垄顶宽：300mm，刀辊转速：332r/min，集土刀辊半径：195mm，垄高：200mm，作业速度：40944km/h，配套动力额定功率：8.46kW。 | 600 | 800
1201 | 耕整地机械 | 整地机械 | 起垄机 | 配套15kW及其以下动力的起垄机 | 福建省邵武华友农业机械制造有限公司 | 1GV-120 | 与拖拉机连接方式:直接连接，外廓尺寸：1430×810×630mm，犁刀工作宽度：120cm，刀轴转速：170-230r/min，柴油机标定转速：2200r/min，柴油机标定功率：11.03kw，耕深:≥12cm，垄高:≥30cm，垄顶宽:40±3cm，植被覆盖率：≥75％，纯工作小时生产率：≥0.07h㎡/h，燃油消耗率；16.5kg/h㎡。 | 600 | 800
1202 | 耕整地机械 | 整地机械 | 起垄机 | 配套15kW及其以下动力的起垄机 | 福建省邵武市罗氏机械制造有限公司 | 1GV-120 | 外廓尺寸（长×宽×高）:1430×885×581mm,犁刀工作宽度:120cm,犁刀数量:12+1（小）把,柴油机标定功率:12.13kw,标定转速:2200r/min。 | 600 | 800
1203 | 耕整地机械 | 整地机械 | 起垄机 | 配套15kW及其以下动力的起垄机 | 福建永顺机械有限公司 | YS1.2mA2 | 整机外型尺寸[长*宽*高]：273×135×130cm，配套动力、底盘1100柴油机、CF151底盘马力，起垄耕深：8～15cm，垄高：30～40cm，油耗：≤1.2kg/亩，纯工作小时生产率：≥0.07hm2/h，垄间距：115cm，碎土率：≥50%，有效度：≥90%，平均故障间隔时间：≥40小时，传动方式：齿轮+链传动，与拖拉机连接方式：螺栓连接，结构质量：120（不包含手扶拖拉机）kg。 | 600 | 800
1204 | 耕整地机械 | 整地机械 | 起垄机 | 配套15kW及其以下动力的起垄机 | 古浪县兴陇农业机械有限公司 | 1GZ-70V1 | 规格型号：1GZ-70V1型，外形尺寸（长*宽*高）：2680*950*1250mm，配套动力：12.1(柴油机）kW，整机质量；695kg，工作幅宽：700mm，传动方式：变速箱中置式齿轮传动，主轴侧边链条传动，作业坡度：%≤20，刀轴转速；210r/min，刀最大回转半径：240mm，总刀数量：22把，旋耕刀型式：225型，排列方式：3组螺旋排列，耕深14-20cm，垄高14cm，垄顶宽40cm，垄间距40cm，作业速度：40972km/h，生产率:0.12-0.32hm2/h。 | 600 | 800
1205 | 耕整地机械 | 整地机械 | 起垄机 | 配套15kW及其以下动力的起垄机 | 湖南本业机电有限公司 | 1GQ-130 | 外型尺寸：1450*650*600mm，挂结方式；直联式，传动方式：侧链传动，配套功率：13.24kw，转速：2200r/min，配套动力：ZS1105型柴油机，起垄高度/宽度/间距：34/34/127cm，拖拉机输出轴转速：360r/min，最大回转半径；180cm，总安装刀数：12把，回转切削面：12个，每个切削面小区刀数1个旋耕刀具起垄刀，结构形式；乘坐式，配套底盘：工农-15型手扶拖拉机底盘，整机质量：500kw。 | 600 | 800
1206 | 耕整地机械 | 整地机械 | 起垄机 | 配套15kW及其以下动力的起垄机 | 湖南新滨湖发动机有限公司 | 1GQ-120 | 结构形式：链轮传动，外型尺寸（长×宽×高）：1420×860×600mm，整机质量：120Kg，工作幅宽：1200mm，垄顶宽度：250~350mm，垄高：300~400mm，垄间距：900~1100mm，最大回转半径：250mm，总安装刀数：12把，旋耕刀型号：起垄刀，配套底盘：151型手扶拖拉机，回转切削面：12个，每切削面小区刀数1把。 | 600 | 800
1207 | 耕整地机械 | 整地机械 | 起垄机 | 配套15kW及其以下动力的起垄机 | 酒泉市铸陇机械制造有限责任公司 | 2MLF-2 | 配套动力 :13.2～22.1kW,传动方式 :链条、皮带传动,生产率 :0.12～0.15hm2/h。挂接型式： 三点悬挂，地膜宽度 ： 120cm，理论采光面宽度： 83cm，膜边覆土宽度 ：40mm，膜边覆土厚度： 30mm，送土机构主轴转速： 237r/min，运输间隙 ：300mm，作业速度： 3～5km/h，窄垄间距 ：40±3cm，宽垄间距 ：70±3cm，宽垄高 ：10±3cm，窄垄顶宽 ：25±3cm，宽垄顶宽： 50±3cm，窄垄高： 10±3cm，工作幅宽 ：110cm，整机质量 ：180kg，外形尺寸(长×宽×高) ：1200×1380×1160mm。 | 600 | 800
1208 | 耕整地机械 | 整地机械 | 起垄机 | 配套15kW及其以下动力的起垄机 | 兰州农源农机有限公司 | 1MLQS-40/70 | 地膜厚度：0.008mm，膜边覆土宽度：≥35mm，宽垄高：13±3cm，窄垄宽：40cm，宽垄宽：70～80cm，膜边覆土厚度：≥25mm，开沟器形式：铲式，地膜宽度：1200～1300mm，垄间距：110±10cm，排肥器形式：外槽轮式，送土机构形式：带式，生产率：0.14～0.27hm2/h，作业速度：1.5～3.5km/h，排肥器数量：1个，输肥管形式：塑料管，外型尺寸(长×宽×高)：1500×1100×1050mm，作业幅宽：110cm，窄垄高：10±3cm，配套动力：13.3～18.6kW，整机质量：175kg。 | 600 | 800
1209 | 耕整地机械 | 整地机械 | 起垄机 | 配套15kW及其以下动力的起垄机 | 龙岩诚德农业机械有限公司 | LG-1QF-120 | 整机质量：115kg，外型尺寸：1310×585×690mm，配套拖拉机：东风151型号，耕深：14.2cm，垄高：32.4cm，拖拉机标定转速：2200r/min，拖拉机标定功率：13kW，垄底宽：77.9cm，纯工作小时生产率：起垄:12.2覆土:28.9hm2/h，燃油消耗率：起垄：67.2覆土:66.4g/hm2，工作速度起垄：0.2～0.3覆土:0.2～0.3m/s。 | 600 | 800
1210 | 耕整地机械 | 整地机械 | 起垄机 | 配套15kW及其以下动力的起垄机 | 南昌市四方农业机械制造有限公司 | CFA2 | 外形尺寸（长×宽×高）：135×65×67mm，结构型式：组合框架式，结构质量：150kg，垄宽：123 - 128cm，垄高：30 - 40cm，耕深：41136cm，传动方式：中间齿轮箱，与动力联接方式：三点悬挂联接，刀片形式：专用瓢形刀，总安装刀数12把，配套动力型号：东风-12/15，标定功率：11.3kW，刀辊设计转速186、222、227、251rpm。 | 600 | 800
1211 | 耕整地机械 | 整地机械 | 起垄机 | 配套15kW及其以下动力的起垄机 | 南昌市四方农业机械制造有限公司 | CFB2 | 配套动力型号：工农-12/工农-15，配套动力标定功率：11.3kW。结构型式：组合框架式结构，外廓尺寸（长×宽×高）：135×65×67mm，结构质量：135kg，垄宽：123-128cm，垄高：30-40cm，耕深：41136cm，传动方式：中间齿轮箱，与动力联接方式：三点悬挂联接，刀辊设计转速186、222、227、251rpm，刀片形式：专用瓢形刀，总安装刀数：12把。 | 600 | 800
1212 | 耕整地机械 | 整地机械 | 起垄机 | 配套15kW及其以下动力的起垄机 | 汝南县广源车辆有限公司 | 1QL-120 | 外型尺寸：1510x1120x1020mm，起垄高度：200-300mm，联接方式：后置三点悬挂，垄数：1，垄宽；1200mm，结构质量：448kg。 | 600 | 800
1213 | 耕整地机械 | 整地机械 | 起垄机 | 配套15kW及其以下动力的起垄机 | 山东源泉机械有限公司 | 1GFV-110 | 外形尺寸：1100×1100×1180mm，整机质量：101kg，起垄数：1垄，垄顶宽：260～330mm，配套动力：5.88～8.8kW，最大作业幅宽：1100㎜，生产效率：0.13～0.20hm2/h，垄高：180～300mm，起垄刀材质：65Mn，施肥行数：2行，施肥深度：100～150mm，挂接形式：对接，耕深：≥120mm，刀辊最大回转半径：250mm。 | 600 | 800
1214 | 耕整地机械 | 整地机械 | 起垄机 | 配套15kW及其以下动力的起垄机 | 现代农装株洲联合收割机有限公司 | 1GQ-130 | 结构型式：齿轮传动，步耕式，外型尺寸(长×宽×高)：1450×1450×650mm，整机质量：150kg，工作幅宽：130cm，垄顶宽度：53～59cm，垄高：30～40cm，垄间距：123～128cm，旋耕刀具：起垄刀，最大回转半径：180mm，总安装刀数：12把，回转切削面：12个，每切削面小区刀数：1把，配套动力型号：YC1110型柴油机，配套动力功率：14.7kw，配套动力转速：2200r/min。 | 600 | 800
1215 | 耕整地机械 | 整地机械 | 起垄机 | 配套15kW及其以下动力的起垄机 | 云南新天力机械制造有限公司 | 1Q-110 | 结构质量：140kg，工作幅宽：1100mm，垄顶宽：≥35cm，垄高：≥30cm，外形尺寸（长×宽×高）：1620×1450×780mm，生产率：0.36h㎡/h，刀辊转速650r/min，配套动力：41231KW，配套动力输出轴转速：2200r/min，与拖拉机挂接方式：直联式，传动方式：齿轮传动与链条传动，刀辊回转半径：225mm，理论前进速度：0.36m/s，起垄刀片数：12片，起垄刀排列方式：对称排列，名称：起垄机，型号：1Q-110，常用作业档ⅠⅡ，配套主机：东风手扶拖拉机。 | 600 | 800
1216 | 耕整地机械 | 整地机械 | 起垄机 | 配套50kW及其以上动力的起垄机 | 东莞市金华机械设备有限公司 | 1GQL-200 | 外型尺寸(长×宽×高):2220×1100×1300mm,垄(畦)高:≤40cm,作业宽幅：200cm，耕深；≥12(垄作)、≥8(平作)cm，刀轴回转半径：250mm，起垄作业效率：≥0.19h㎡/h，结构质量：380kg，动力传动形式：齿轮中传动，配套动力功率（拖拉机）:60kw，动力输出转速:（拖拉机)500/800r/min，联接型式：三点悬挂联接，刀轴转速：180/300r/min，起垄作业机具前进速度:≤2.5km/h。 | 1400 | 2000
1217 | 耕整地机械 | 整地机械 | 起垄机 | 配套50kW及其以上动力的起垄机 | 东莞市金华机械设备有限公司 | 1GQL-240 | 旋耕起垄机型号:1GQL-240,刀轴转速:180/300r/min,垄(畦)高:≤40cm,起垄作业效率:≥0.23h㎡/h,作业速度:≤2.5Km/h,耕深:≥12(垄作)、≥8(平作)cm,刀轴回转半径:25cm,作业宽幅:240cm,联接型式:三点悬挂联接,外型尺寸(长×宽×高):2620×1100×1300mm,动力传动形式:齿轮中传动,结构质量:420Kg,配套动力（拖拉机）功率:73.5kw。 | 1400 | 2000
1218 | 耕整地机械 | 整地机械 | 起垄机 | 配套50kW及其以上动力的起垄机 | 江苏清淮机械有限公司 | 1GL-230 | 名称型号：1GL-230型起垄机，配套动力：55.1-58.8kw，作业幅宽：230cm，外形尺寸（长×宽×高）：1135×2550×1152mm，整机质量：470kg，起垄数：2个，刀片数量：24把，刀片形式：定制大弯刀，生产率：0.5-1.1hm2/h，耕深：≥8cm，耕深稳定性：≥90%，垄高合格率：≥75%，垄顶宽合格率：≥70%，垄间距合格率：≥75%。 | 1400 | 2000
1219 | 耕整地机械 | 整地机械 | 起垄机 | 配套50kW及其以上动力的起垄机 | 江苏银华春翔机械制造有限公司 | 1GKN-230Y | 垄形高度：250～450（可调）mm，垄形间距：1000～1100（可调）mm，垄形形式：梯形，垄形顶宽：250～350（可调）mm，刀片形式：起垄弯刀，刀片数量：48只，垄形底宽：700～1000（可调）mm，整机重量：460kg，与拖拉机连接形式：标准后三点悬挂，生产率：0.6～1.1hm2/h，刀轴转速；224r/min，外形尺寸（长X宽X高）：1020X2550X1152mm，结构形式：框架式，配套动力：55.1～58.8kw：起垄数：2垄。 | 1400 | 2000
1220 | 耕整地机械 | 整地机械 | 起垄机 | 配套50kW及其以上动力的起垄机 | 嫩江县现代农业机械有限公司 | 1QZ-6 | 外形尺寸（长X宽X高）：1550x6900x1140mm，整机质量：1200kg，配套动力：≥66kw，作业速度：41069km/h，作业幅宽：6300mm，单体幅宽：1050mm，作业效率：5h㎡/h，挂接方式：悬挂式，运输间隙：300mm，作业垄数：6垄，开沟器形式及数量：犁铧（7个）个，起垄板形式及数量：起垄铧板（7块）块。 | 1400 | 2000
1221 | 耕整地机械 | 整地机械 | 起垄机 | 配套50kW及其以上动力的起垄机 | 青州华龙机械科技有限公司 | 1GVF-240 | 外形尺寸(长×宽×高)：2200×2580×1200mm，整机重量：780kg，配套动力：62.5-91.9kw，耕幅：240cm，起垄数量：2垄，旋耕刀型号：IT245，起垄高度：20-35cm，垄顶宽：30-50cm，作业速度：40944km/h，纯工作小时生产率：0.48-0.8h㎡/（h·m），施肥量：25-85kg/亩。 | 1400 | 2000
1222 | 耕整地机械 | 整地机械 | 起垄机 | 配套50kW及其以上动力的起垄机 | 青州火绒机械制造有限公司 | 1GQF-210/2 | 外形尺寸（长×宽×高）：1600×2300×1600mm，整机重量：560kg，配套拖拉机功率：＞66.2kW，工作幅宽：2100mm，起垄数量：2垄，起垄高度：150-300mm，施肥深度：50-200mm，纯工作小时生产率：0.8-1.2h㎡/h，耕深：≥160mm。 | 1400 | 2000
1223 | 耕整地机械 | 整地机械 | 起垄机 | 配套50kW及其以上动力的起垄机 | 汝南县广源车辆有限公司 | 1QL-2120 | 挂接方式：后置三点悬挂，垄宽：1200mm，起垄行数：2，配套动力：55.1以上kw，垄高：250-300mm，结构质量：560kg，外型尺寸：2740x1458x1072mm。 | 1400 | 2000
1224 | 耕整地机械 | 整地机械 | 起垄机 | 配套50kW及其以上动力的起垄机 | 山东青州市重信农机制造有限公司 | 1GQS-240 | 5040-50400整机重量：780±30kg，外形尺寸（长×宽×高）：2200×2580×1200mm，配套动力：62.5-91.9kW，起垄高度：20-35cm，机具前进速度：40944km/h，施肥量：25-85kg/亩，垄间距合格率（%）：≥75km，幅宽：240cm，垄高合格率（%）：≥75km，垄顶宽合格率（%）：≥70km。 | 1400 | 2000
1225 | 耕整地机械 | 整地机械 | 起垄机 | 配套50kW及其以上动力的起垄机 | 山东五征集团有限公司 | 1Z-360V4 | 结构形式：悬挂式，外形尺寸（长×宽×高）：2040×3945×1350mm，配套动力：≥73.5kW，整机质量：760kg，作业垄数：4垄，垄高：300mm，垄顶宽：300mm，垄间距：900mm，扶垄器型式：圆盘式，扶垄器数量：8个。 | 1400 | 2000
1226 | 耕整地机械 | 整地机械 | 起垄机 | 配套50kW及其以上动力的起垄机 | 山东五征集团有限公司 | 1ZQFM-2 | 外形尺寸（长×宽×高）：2600×2500×1130mm，配套动力：≥58.8拖拉机kW，结构形式：悬挂，整机质量：650kg，生产效率：0.50～0.70hm2/h，作业垄数：2，垄刀轴转速：230～260r/min，刀辊回转半径：240mm，耕深：≥10mm，垄高：230～280mm，垄顶宽：220～280mm，施肥行数：4行，施肥深度：150～200mm，垄间距：1100～1300mm，适应地膜宽度：1000～1100mm，肥料箱容积90×2L。 | 1400 | 2000
1227 | 耕整地机械 | 整地机械 | 起垄机 | 配套50kW及其以上动力的起垄机 | 山东源泉机械有限公司 | 1GFV-2×120 | 外形尺寸：1560×2500×1230㎜，整机质量：385㎏，配套动力：≥55.1kw，起垄犁刀型式：七步犁刀，起垄刀具材质：65Mn，起垄数：2垄，垄顶宽：260～330㎜，垄高：180～300㎜，作业幅宽：≤2400㎜，生产效率：0.35～0.53hm2/h，肥料箱容积：87.8×2/103m3，施肥行数：2×2行，起垄犁刀数量：4把，施肥深度：100～150㎜。 | 1400 | 2000
1228 | 耕整地机械 | 整地机械 | 起垄机 | 配套50kW及其以上动力的起垄机 | 沭阳县金田机械制造有限公司 | 1GKN-230Y | 外形尺寸：1020x2550x1152mm，配套动力：55.1~58.8kw，整机质量：460kg，生产率：10~16亩/小时，连接形式：三点悬挂，刀片形式：弯刀，刀片数量：24把，其垄数：2个，垄距：100~110（可调）cm，垄高：25~40（可调）cm。 | 1400 | 2000
1229 | 种植施肥机械 | 播种机械 | 条播机 | 旋耕、施肥、播种等三项功能及其以上的4行条播机 | 泗洪县恒吉机械制造有限责任公司 | 1GB-100(5) | 外形尺寸（长×宽×高）：1220x960x780mm，结构质量：151kg，行距：175-200可调节mm，工作行数：5行，工作幅宽：1000mm，排种器形式：外槽轮，排种器数量：5个，排肥器形式：0，排肥器数量：0个，传动机构形式：直连，开沟器形式：锄铲式，地轮形式：滚筒式，地轮直径：220mm，配套动力范围：8.8kW。 | 1500 | 2200
1230 | 种植施肥机械 | 播种机械 | 条播机 | 旋耕、施肥、播种等三项功能及其以上的6行条播机 | 常州常旋机械有限公司 | 2BG-5A | 外形尺寸（长×宽×高）：720*1150*700mm，结构质量：旋耕状态110，条播状态140kg，行距200（可调）mm，工作行数：6（可调）行，工作幅宽：1000mm，排种器形式：16槽外轮式，排种器数量：6个，排肥器形式：16槽外轮式，排肥器数量：6个，传动机构形式：链轮传动，开沟器形式-、地轮形式-、地轮直径-mm，配套动力范围：8/11K手扶拖拉机kW，结构型式：后置式，主要结构：由碎土、播种覆土盖籽及镇压装置组成，最大旋切深度：60mm，播深：10-50mm，播种量：0-30（在此范围内可调）KG/亩，单行播幅：50-80mm，行距：200(可调）mm。 | 2400 | 3600
1231 | 种植施肥机械 | 播种机械 | 条播机 | 旋耕、施肥、播种等三项功能及其以上的6行条播机 | 常州常尊机械有限公司 | 2BG-6(120) | 外形尺寸（长×宽×高）：720×1320×700mm，结构质量：162kg，行距：200mm，工作行数：6行，工作幅宽：1200mm，排种器形式：外槽轮，排种器数量：6个，排肥器形式：外槽轮，排肥器数量：6个，传动机构形式：链传动，开沟器形式：靴式，地轮形式：辊筒，地轮直径：145mm，配套动力范围：8.8-11.03kW。 | 2400 | 3600
1232 | 种植施肥机械 | 播种机械 | 条播机 | 旋耕、施肥、播种等三项功能及其以上的6行条播机 | 成都市刚毅机械制造有限公司 | GY2B-7 | 外形尺寸（长×宽×高）:1800×1400×860mm,配套动力范围:14.7-20.5kW,结构质量:170kg,工作幅宽:105cm,工作行数:7行,工作行距:17cm,排种器型式/数量:外槽轮式/7个,传动型式:手动啮合齿轮传动,开沟器型式:锄铲式,地轮型式/直径:铁轮/760mm。 | 2400 | 3600
1233 | 种植施肥机械 | 播种机械 | 条播机 | 旋耕、施肥、播种等三项功能及其以上的6行条播机 | 成都市刚毅机械制造有限公司 | JLW2B-7 | 外形尺寸（长×宽×高）:1800×1400×860mm,配套动力范围:14.7-20.5kW,结构质量:170kg,工作幅宽:105cm,工作行数:7行,工作行距:17cm,排种器型式/数量:外槽轮式/7个,传动型式:手动啮合齿轮传动,开沟器型式:锄铲式,地轮型式/直径:铁轮/760mm。 | 2400 | 3600
1234 | 种植施肥机械 | 播种机械 | 条播机 | 旋耕、施肥、播种等三项功能及其以上的6行条播机 | 丹阳良友机械有限公司 | 2BFG-100 | 外形尺寸（长×宽×高）：985×1160×680mm，结构质量：135kg，行距：可调mm，工作行数：6行，工作幅宽：1000mm，排种器形式：槽轮式，排种器数量：6个，排肥器形式：槽轮式，排肥器数量：6个，传动机构形式：播种部分（驱动轮轴传动）、旋耕部分（侧边链条传动），开沟器形式：靴式，地轮形式：滚筒式，地轮直径：150mm，配套动力范围：8.8---11.0 (手扶拖拉机）kW，播种深度：30-50mm，纯工作小时生产率：0.07-0.21hm2/h，施肥深度：50-70mm，耕深：41133cm。 | 2400 | 3600
1235 | 种植施肥机械 | 播种机械 | 条播机 | 旋耕、施肥、播种等三项功能及其以上的6行条播机 | 丹阳良友机械有限公司 | 2BFG-120 | 外形尺寸（长×宽×高）：985×1380×680mm，结构质量：145kg，行距：可调mm，工作行数：6行，工作幅宽：1200mm，排种器形式：槽轮式，排种器数量：6个，排肥器形式：槽轮式，排肥器数量：6个，传动机构形式：播种部分（驱动轮轴传动）、旋耕部分（侧边链条传动），开沟器形式：靴式，地轮形式：滚筒，地轮直径：150mm，配套动力范围：8.8---11.0 (手扶拖拉机)kW，纯工作小时生产率：0.08-0.25hm2/h，播种深度：30-50mm，耕深：30-80mm，施肥深度：50-70mm。 | 2400 | 3600
1236 | 种植施肥机械 | 播种机械 | 条播机 | 旋耕、施肥、播种等三项功能及其以上的6行条播机 | 丹阳良友机械有限公司 | 2BG-6A | 外形尺寸（长×宽×高）：720×1320×700mm，结构质量：162kg，行距：200（可调）mm，工作行数：6行，工作幅宽：1200mm，排种器形式：槽轮式，排种器数量：6个，排肥器形式，排肥器数量：/个，传动机构形式：播种部分（驱动轮轴传动），旋耕部分（侧边链条传动），开沟器形式：靴式，地轮形式：滚筒，地轮直径：150mm，配套动力范围：8.82-11.0kW，纯工作小时生产率：0.23-0.4hm2/h，耕深：10-80mm，播深：10-50mm，种子箱容积：38L。 | 2400 | 3600
1237 | 种植施肥机械 | 播种机械 | 条播机 | 旋耕、施肥、播种等三项功能及其以上的6行条播机 | 南昌旋耕机厂有限责任公司 | 1GNQ-150JBF | 外形尺寸（长×宽×高）：1400×1810×1170mm，结构质量：275kg，行距：250mm，工作行数：6行，工作幅宽：1500mm，排种器形式：外槽轮，排种器数量：6个，排肥器形式：外槽轮，排肥器数量：6个，传动机构形式：中间齿轮传动+镇压锟链传动，开沟器形式：斜切口式，地轮形式：整体式滚筒，地轮直径：320mm，配套动力范围：18.4-22.1kW。 | 2400 | 3600
1238 | 种植施肥机械 | 播种机械 | 条播机 | 旋耕、施肥、播种等三项功能及其以上的6行条播机 | 南昌旋耕机厂有限责任公司 | 1GNQ-160JBF | 外形尺寸（长×宽×高）：1400×1920×1170mm，结构质量：288kg，行距：229mm，工作行数：7行，工作幅宽：1600mm，排种器形式：外槽轮，排种器数量：7个，排肥器形式：外槽轮，排肥器数量：7个，传动机构形式：中间齿轮传动+镇压锟链传动，开沟器形式：斜切口式，地轮形式：整体式滚筒，地轮直径：320mm，配套动力范围：22.1-29.4kW。 | 2400 | 3600
1239 | 种植施肥机械 | 播种机械 | 条播机 | 旋耕、施肥、播种等三项功能及其以上的6行条播机 | 山东奥龙农业机械制造有限公司 | 2BXFS-200 | 外形尺寸（长×宽×高）：1570×2280×1150mm，结构质量：700kg，行距：300mm，工作行数：7行，工作幅宽：2000mm，排种器形式：外槽轮，排种器数量：7个，排肥器形式：外槽轮，排肥器数量：7个，传动机构形式：链条传动，开沟器形式：铲锄式，地轮形式：圆柱鼓，地轮直径：275mm，配套动力范围：51.5-58.8kW。 | 2400 | 3600
1240 | 种植施肥机械 | 播种机械 | 条播机 | 旋耕、施肥、播种等三项功能及其以上的6行条播机 | 西安亚澳农机股份有限公司 | SGTNB-140Z3/6 | 开沟工作部件：旋耕刀，防堵防缠绕工作部件形式：专利掏草刀，变速形式拨叉式，播种器形式：单行12厘米，宽幅专利播种器，外形尺寸（长×宽×高）：1660×1700×1270mm，结构质量：413kg，行距：240；空带行距：120mm，工作行数：6行，工作幅宽：1400mm，排种器形式：半精量外槽轮式，排种器数量：6个，排肥器形式：外槽轮式，排肥器数量：6个，传动机构形式：镇压辊链传动，开沟器形式：排漏式，直管，地轮形式：整体镇压，地轮直径：320mm，配套动力范围：18.4-22.1kW。 | 2400 | 3600
1241 | 种植施肥机械 | 播种机械 | 条播机 | 旋耕、施肥、播种等三项功能及其以上的6行条播机 | 西安亚澳农机股份有限公司 | SGTNB-150Z3/6 | 外形尺寸（长×宽×高）：1660×1800×1270mm，结构质量：425kg，行距：250；空带行距：130mm，工作行数：6行，工作幅宽：1500mm，排种器形式：半精量外槽轮式，排种器数量：6个，排肥器形式：外槽轮式，排肥器数量：6个，传动机构形式：镇压辊链传动，开沟器形式：排漏式，直管，地轮形式：整体镇压，地轮直径：320mm，配套动力范围：20.6-25.7kW，开沟工作部件：旋耕刀，防堵防缠绕工作部件形式：专利掏草刀，变速形式：拨叉式，播种器形式：单行12厘米，宽幅专利播种器。 | 2400 | 3600
1242 | 种植施肥机械 | 播种机械 | 条播机 | 旋耕、施肥、播种等三项功能及其以上的6行条播机 | 西安亚澳农机股份有限公司 | SGTNB-160Z3/7 | 外形尺寸（长×宽×高）：1660×1900×1270mm，结构质量：437kg，行距：260；空带行距：140mm，工作行数：7行，工作幅宽：1600mm，排种器形式：半精量外槽轮式，排种器数量：7个，排肥器形式：外槽轮式，排肥器数量：7个，传动机构形式：镇压辊链传动，开沟器形式排漏式，直管，地轮形式：整体镇压，地轮直径：320mm，配套动力范围：25.7-33.1kW，播种器形式：单行12厘米，宽幅专利播种器，开沟工作部件：旋耕刀，防堵防缠绕工作部件形式：专利掏草刀，变速形式：拨叉式。 | 2400 | 3600
1243 | 种植施肥机械 | 播种机械 | 条播机 | 旋耕、施肥、播种等三项功能及其以上的8行及其以上条播机 | 安徽省淮丰现代农业装备有限公司 | 2B-16 | 外形尺寸（长×宽×高）3300×1500×1290mm结构质量400kg行距150-300（可调）mm工作行数16行工作幅宽3000mm排种器形式外槽轮式/排种器数量16个排肥器形式 /排肥器数量个传动机构形式链条/开沟器形式圆盘式/地轮形式橡胶轮/地轮直径500mm配套动力范围37-51.8kW | 3000 | 4500
1244 | 种植施肥机械 | 播种机械 | 条播机 | 旋耕、施肥、播种等三项功能及其以上的8行及其以上条播机 | 安徽省淮丰现代农业装备有限公司 | SGT-200Z10A8 | 种子、肥箱容积：194/194L，排种、肥器、型式、数量外槽轮式： 10/8个，开沟器铲尖材料：65Mn，外形尺寸（长×宽×高）：2300×1800×1220mm，结构质量：702kg，纯工作小时生产率：0.30-0.60hm2/h，配套拖拉机标定功率：51-59kw，动力输出轴转速：720r/min，常用作业挡次：II 挡，挡理论前进速度：0.58m/s，作业幅宽：200cm，耕深：41257cm，旋耕机传动方式：中间传动、与拖拉机联接方式悬挂，刀辊设计转速：265r/min，刀辊最大回转半径：245mm，总安装刀数：58把，旋耕刀型号：IT245，开沟器型式、数量凿式、圆盘式、10个开沟器深度调节范围：41011cm。 | 3000 | 4500
1245 | 种植施肥机械 | 播种机械 | 条播机 | 旋耕、施肥、播种等三项功能及其以上的8行及其以上条播机 | 安徽省淮丰现代农业装备有限公司 | SGT-220Z11A8 | 外形尺寸（长×宽×高）2500×1800×1220mm结构质量732kg纯工作小时生产率0.32-0.70hm2/h配套拖拉机标定功率54-66kw动力输出轴转速720r/min常用作业挡次II 挡挡理论前进速度0.58m/s作业幅宽220cm耕深41257cm旋耕机传动方式中间传动/与拖拉机联接方式悬挂/刀辊设计转速265r/min刀辊最大回转半径245mm总安装刀数62把开沟器深度调节范围41011cm开沟器铲尖材料65Mn/开沟器型式/数量凿式、圆盘式 / 11个排种/肥器型式/数量外槽轮式 11/8个旋耕刀型号IT245/种子/肥箱容积210/210L | 3000 | 4500
1246 | 种植施肥机械 | 播种机械 | 条播机 | 旋耕、施肥、播种等三项功能及其以上的8行及其以上条播机 | 安徽省泗县德农实业有限公司 | 2BFG-10(10)(210) | 外形尺寸（长×宽×高）1800×2350×1300mm结构质量630kg行距230mm工作行数10行工作幅宽2100mm排种器形式外槽轮式/排种器数量10个排肥器形式外槽轮式/排肥器数量10个传动机构形式中间齿轮传动/开沟器形式布种管式/地轮形式中空铁皮镇压辊/地轮直径400mm配套动力范围47.8－58.8kW纯工作小时生产率0.4-0.53hm2/h与拖拉机连接方式三点悬挂/旋耕机刀辊总安装刀数58把种、肥箱容积160/160L旋耕机刀辊设计转速278r/min | 3000 | 4500
1247 | 种植施肥机械 | 播种机械 | 条播机 | 旋耕、施肥、播种等三项功能及其以上的8行及其以上条播机 | 安徽兆鑫集团汽车有限公司 | 2BFGS-8(8)(200)A1 | 外形尺寸（长×宽×高）：2470x1080x1188mm，结构质量：880kg，行距：250mm，工作行数：8行，工作幅宽：2000mm，排种器形式：外槽轮式，排种器数量：8个，排肥器形式：外槽轮式，排肥器数量：8个，传动机构形式：中间齿轮转动、开沟器形式锄铲式，地轮形式镇压轮驱动、地轮直径：300mm，配套动力范围：62.5-80.0kW。 | 3000 | 4500
1248 | 种植施肥机械 | 播种机械 | 条播机 | 旋耕、施肥、播种等三项功能及其以上的8行及其以上条播机 | 保定市鑫飞达农机装备有限公司 | 2BMF-12 | 外形尺寸（长×宽×高）1170X2065X985mm结构质量230kg行距15mm工作行数12行工作幅宽180mm排种器形式外槽轮/排种器数量12个排肥器形式外槽轮/排肥器数量12个传动机构形式链条/开沟器形式双圆盘/地轮形式滚笼/地轮直径320mm配套动力范围14.7kW | 3000 | 4500
1249 | 种植施肥机械 | 播种机械 | 条播机 | 旋耕、施肥、播种等三项功能及其以上的8行及其以上条播机 | 保定市鑫飞达农机装备有限公司 | 2BMF-14 | 外形尺寸（长×宽×高）1850X2320X1045mm结构质量270kg行距150mm工作行数14行工作幅宽2100mm排种器形式外槽轮式/排种器数量14个排肥器形式外槽轮式/排肥器数量14个传动机构形式链条、链轮/开沟器形式双圆盘/地轮形式滚笼/地轮直径360mm配套动力范围25.7-36.8kW | 3000 | 4500
1250 | 种植施肥机械 | 播种机械 | 条播机 | 旋耕、施肥、播种等三项功能及其以上的8行及其以上条播机 | 保定市鑫飞达农机装备有限公司 | 2BMF-16 | 外形尺寸（长×宽×高）1850X2620X1050mm结构质量325kg行距150mm工作行数16行工作幅宽2400mm排种器形式外槽轮/排种器数量16个排肥器形式外槽轮/排肥器数量16个传动机构形式链条/开沟器形式双圆盘/地轮形式滚笼/地轮直径320mm配套动力范围36.8-51.5kW | 3000 | 4500
1251 | 种植施肥机械 | 播种机械 | 条播机 | 旋耕、施肥、播种等三项功能及其以上的8行及其以上条播机 | 保定市鑫飞达农机装备有限公司 | 2BMF-24 | 外形尺寸（长×宽×高）1700X3620X1500mm结构质量950kg行距150mm工作行数24行工作幅宽3450mm排种器形式外槽轮式/排种器数量24个排肥器形式外槽轮式/排肥器数量24个传动机构形式链条+链轮/开沟器形式双圆盘/地轮形式充气轮胎/地轮直径63mm配套动力范围53kW | 3000 | 4500
1252 | 种植施肥机械 | 播种机械 | 条播机 | 旋耕、施肥、播种等三项功能及其以上的8行及其以上条播机 | 丹阳良友机械有限公司 | 2BFG-14(8)(230)A | 外形尺寸（长×宽×高）1520×2746×1330mm结构质量720kg行距可调mm工作行数14行工作幅宽2300mm排种器形式槽轮式/排种器数量14个排肥器形式槽轮式/排肥器数量8个传动机构形式旋耕部分（中间齿轮传动）施肥播种部分（镇压轮传动）/开沟器形式直管式/地轮形式滚筒/地轮直径370mm配套动力范围47.8~58.8kW与拖拉机连接方式标准三点悬挂/耕深≥8cm纯工作小时生产率0.40-0.64hm2/h | 3000 | 4500
1253 | 种植施肥机械 | 播种机械 | 条播机 | 旋耕、施肥、播种等三项功能及其以上的8行及其以上条播机 | 邓州市宏达机械制造有限公司 | 2BXF-12 | 外形尺寸（长×宽×高）2400×1700×1300mm结构质量420kg行距200mm工作行数12行工作幅宽2000mm排种器形式精量外槽轮、窝眼槽轮/排种器数量12个排肥器形式外槽轮/排肥器数量10个传动机构形式镇压辊轮传动/开沟器形式圆盘/地轮形式圆辊/地轮直径300mm配套动力范围44.1~58.8kW | 3000 | 4500
1254 | 种植施肥机械 | 播种机械 | 条播机 | 旋耕、施肥、播种等三项功能及其以上的8行及其以上条播机 | 邓州市宏达机械制造有限公司 | 2BXS-12（4） | 外形尺寸（长×宽×高）2200×1550×1300mm结构质量620kg行距200mm工作行数12行工作幅宽2000mm排种器形式精量外槽轮、窝眼槽轮/排种器数量12个排肥器形式外槽轮/排肥器数量10个传动机构形式镇压辊轮传动/开沟器形式圆盘/地轮形式圆辊/地轮直径300mm配套动力范围44.1~58.8kW | 3000 | 4500
1255 | 种植施肥机械 | 播种机械 | 条播机 | 旋耕、施肥、播种等三项功能及其以上的8行及其以上条播机 | 第一拖拉机股份有限公司 | 2BFG-10 | 外形尺寸（长×宽×高）：1654×2145×1378mm，结构质量：580kg，行距：小麦： 18+18 ，肥 ：36， 玉米 ：60-70，株距：22 ±2或28±2， 肥 ：60-70 mm，工作行数：小麦： 10行 ，玉米 ：3等行行，工作幅宽：180mm，排种器形式：外槽轮式，排种器数量：10个，排肥器形式：外槽轮式。排肥器数量：5个，传动机构形式：链式，开沟器形式：尖铲式，地轮形式：整体环状镇压，地轮直径：430mm，配套动力范围：36.8—58.8kW。 | 3000 | 4500
1256 | 种植施肥机械 | 播种机械 | 条播机 | 旋耕、施肥、播种等三项功能及其以上的8行及其以上条播机 | 第一拖拉机股份有限公司 | 2BFG-12 | 外形尺寸（长×宽×高）1595×2465×1427mm结构质量620kg行距小麦 18+18 肥 36 玉米 60-70株距22 ±2或28±2 肥 60-70 mm工作行数小麦 12行 玉米 4等行行工作幅宽216mm排种器形式外槽轮式/排种器数量12个排肥器形式外槽轮式/排肥器数量6个传动机构形式链式/开沟器形式尖铲式/地轮形式整体环状镇压/地轮直径430mm配套动力范围58.8—88.2kW | 3000 | 4500
1257 | 种植施肥机械 | 播种机械 | 条播机 | 旋耕、施肥、播种等三项功能及其以上的8行及其以上条播机 | 阜阳丰成机械有限公司 | 2BF-12 | 外形尺寸（长×宽×高）2280×980×1050mm,结构质量260kg,行距小麦160 玉米50-70 mm,工作行数12行工作幅宽2000mm,排种器形式外槽轮式,排种器数量12个排肥器形式外槽轮式,排肥器数量6个传动机构形式链条传动,开沟器形式铲锄式,地轮形式后置镇压轮,地轮直径320mm,配套动力范围37.3-58.8kW | 3000 | 4500
1258 | 种植施肥机械 | 播种机械 | 条播机 | 旋耕、施肥、播种等三项功能及其以上的8行及其以上条播机 | 阜阳丰成机械有限公司 | 2BFG-9 | 外形尺寸（长×宽×高）：2280×990×1060mm，结构质量：620kg，行距：25-70mm，工作行数：9行，工作幅宽：2000mm，排种器形式：外槽轮式，排种器数量：9个，排肥器形式：外槽轮式，排肥器数量：9个，传动机构形式：中间齿轮传动，开沟器形式：铲锄式，地轮形式：后置镇压轮，地轮直径：320mm，配套动力范围：44.1-58.8kW，旋耕刀数量：61把，旋耕刀形式：IT245，刀轴回转半径：24.5cm，旋耕深度：旱耕：10-14，水耕：12-16cm。 | 3000 | 4500
1259 | 种植施肥机械 | 播种机械 | 条播机 | 旋耕、施肥、播种等三项功能及其以上的8行及其以上条播机 | 阜阳市荣华机械有限公司 | 2BFG-11(4)(200) | 外形尺寸（长×宽×高）1770×2370×1100mm结构质量660kg行距185mm工作行数11行工作幅宽2000mm排种器形式外槽轮式/排种器数量11个排肥器形式外槽轮式/排肥器数量4个传动机构形式链传动/开沟器形式硬腿靴式/地轮形式圆管式/地轮直径310mm配套动力范围51.5-66.2kW | 3000 | 4500
1260 | 种植施肥机械 | 播种机械 | 条播机 | 旋耕、施肥、播种等三项功能及其以上的8行及其以上条播机 | 高碑店市鑫宏达农业机械有限公司 | 2BXF-14 | 外形尺寸（长×宽×高）1420×2200×990mm结构质量270kg行距15mm工作行数14行工作幅宽2100mm排种器形式外槽轮式/排种器数量14个排肥器形式外槽轮式/排肥器数量14个传动机构形式链条链轮/开沟器形式双圆盘/地轮形式滚笼/地轮直径320mm配套动力范围22-36.8kW | 3000 | 4500
1261 | 种植施肥机械 | 播种机械 | 条播机 | 旋耕、施肥、播种等三项功能及其以上的8行及其以上条播机 | 高台县嘉宝机械制造销售有限公司 | 2BFJ-12 | 外形尺寸（长×宽×高）1770X2400X1000mm结构质量407kg行距150mm工作行数12行工作幅宽1800mm排种器形式小外槽轮式/排种器数量12个排肥器形式大外槽轮式/排肥器数量12个传动机构形式链条传动/开沟器形式组合双管靴式/地轮形式钢圈橡胶轮/地轮直径650mm配套动力范围13.2-22.1kW | 3000 | 4500
1262 | 种植施肥机械 | 播种机械 | 条播机 | 旋耕、施肥、播种等三项功能及其以上的8行及其以上条播机 | 高台县嘉宝机械制造销售有限公司 | 2BFJ-14 | 外形尺寸（长×宽×高）1770X2400X1000mm结构质量426kg行距150mm工作行数14行工作幅宽1900mm排种器形式小外槽轮式/排种器数量14个排肥器形式大外槽轮式/排肥器数量14个传动机构形式链条传动/开沟器形式组合双管靴式/地轮形式钢圈橡胶轮/地轮直径650mm配套动力范围13.2-22.1kW | 3000 | 4500
1263 | 种植施肥机械 | 播种机械 | 条播机 | 旋耕、施肥、播种等三项功能及其以上的8行及其以上条播机 | 灌云县振兴机械制造有限公司 | 2BFG-14（8）（200） | 外形尺寸（长×宽×高）：1590*2260*1360mm，结构质量：860kg，行距：140mm，工作行数：14行，工作幅宽：2000mm，排种器形式：外槽轮式，排种器数量：14个，排肥器形式：外槽轮式，排肥器数量：8个，传动机构形式：镇压辊链传动，开沟器形式：双圆盘，地轮形式：圆柱整体式，地轮直径：300mm，配套动力范围：44.1～58.8kW。 | 3000 | 4500
1264 | 种植施肥机械 | 播种机械 | 条播机 | 旋耕、施肥、播种等三项功能及其以上的8行及其以上条播机 | 河北布谷农业机械有限公司 | 2BXF-12 | 外形尺寸（长×宽×高）1460×2160×1360mm结构质量285kg行距150mm工作行数12行工作幅宽1800mm排种器形式外槽轮/排种器数量12个排肥器形式外槽轮/排肥器数量12个传动机构形式链传动/开沟器形式双圆盘/地轮形式滚笼式/地轮直径35mm配套动力范围14-22kW | 3000 | 4500
1265 | 种植施肥机械 | 播种机械 | 条播机 | 旋耕、施肥、播种等三项功能及其以上的8行及其以上条播机 | 河北布谷农业机械有限公司 | 2BXF-14 | 外形尺寸（长×宽×高）1460×2470×1380mm结构质量315kg行距150mm工作行数14行工作幅宽2100mm排种器形式外槽轮/排种器数量14个排肥器形式外槽轮/排肥器数量14个传动机构形式链传动/开沟器形式双圆盘/地轮形式滚笼式/地轮直径35mm配套动力范围18-26kW | 3000 | 4500
1266 | 种植施肥机械 | 播种机械 | 条播机 | 旋耕、施肥、播种等三项功能及其以上的8行及其以上条播机 | 河北农哈哈机械集团有限公司 | 2BXF-12 | 外形尺寸（长×宽×高）1599×1995×1275mm结构质量288kg行距160(可调)mm工作行数12行工作幅宽1920mm排种器形式外槽轮式/排种器数量12个排肥器形式外槽轮式/排肥器数量12个传动机构形式链条链轮传动/开沟器形式双圆盘/地轮形式滚笼式/地轮直径340mm配套动力范围11-18.4kW | 3000 | 4500
1267 | 种植施肥机械 | 播种机械 | 条播机 | 旋耕、施肥、播种等三项功能及其以上的8行及其以上条播机 | 河北农哈哈机械集团有限公司 | 2BXF-14 | 外形尺寸（长×宽×高）1650×2370×1210mm结构质量340kg行距160(可调)mm工作行数14行工作幅宽2240mm排种器形式外槽轮式/排种器数量14个排肥器形式外槽轮式/排肥器数量14个传动机构形式链条链轮传动/开沟器形式双圆盘/地轮形式滚笼式/地轮直径340mm配套动力范围18.4-36.7kW | 3000 | 4500
1268 | 种植施肥机械 | 播种机械 | 条播机 | 旋耕、施肥、播种等三项功能及其以上的8行及其以上条播机 | 河北农哈哈机械集团有限公司 | 2BXF-16 | 外形尺寸（长×宽×高）1450×2660×1005mm结构质量420kg行距220mm工作行数16行工作幅宽2500mm排种器形式外槽轮式/排种器数量16个排肥器形式外槽轮式/排肥器数量16个传动机构形式链条/开沟器形式双圆盘/地轮形式辊轮/地轮直径340mm配套动力范围25-35kW | 3000 | 4500
1269 | 种植施肥机械 | 播种机械 | 条播机 | 旋耕、施肥、播种等三项功能及其以上的8行及其以上条播机 | 河北农哈哈机械集团有限公司 | 2BXY-4/12 | 外形尺寸（长×宽×高）1200×1950×1000mm结构质量225kg行距玉米510/小麦140mm工作行数玉米4/小麦12行工作幅宽玉米2040/小麦1680mm排种器形式玉米：窝轮/小麦：外槽轮/排种器数量玉米4/小麦12个排肥器形式外槽轮/排肥器数量12个传动机构形式链传动/开沟器形式锄铲式/地轮形式铁轮/地轮直径370mm配套动力范围16.2-22.2kW | 3000 | 4500
1270 | 种植施肥机械 | 播种机械 | 条播机 | 旋耕、施肥、播种等三项功能及其以上的8行及其以上条播机 | 河北神禾农业机械有限公司 | 2BX-12 | 外形尺寸（长×宽×高）1600×2200×1160mm结构质量272kg行距15-17.5mm工作行数12行工作幅宽180-210mm排种器形式外槽轮式/排种器数量12个排肥器形式外槽轮式/排肥器数量12个传动机构形式轴传动/开沟器形式圆盘式/地轮形式地笼/地轮直径340mm配套动力范围18-37kW | 3000 | 4500
1271 | 种植施肥机械 | 播种机械 | 条播机 | 旋耕、施肥、播种等三项功能及其以上的8行及其以上条播机 | 河北神禾农业机械有限公司 | 2BX-16 | 外形尺寸（长×宽×高）1560×2640×1150mm结构质量363kg行距15-16mm工作行数16行工作幅宽240-256mm排种器形式外槽轮式/排种器数量16个排肥器形式外槽轮式/排肥器数量16个传动机构形式轴传动/开沟器形式圆盘式/地轮形式地笼/地轮直径340mm配套动力范围37-59kW | 3000 | 4500
1272 | 种植施肥机械 | 播种机械 | 条播机 | 旋耕、施肥、播种等三项功能及其以上的8行及其以上条播机 | 河北圣和农业机械有限公司 | 2BFG-14（6）（220） | 外形尺寸（长×宽×高）1900×2500×1200mm结构质量680kg行距150/300mm工作行数41074行工作幅宽2200mm排种器形式外槽轮/排种器数量14个排肥器形式外槽轮/排肥器数量6个传动机构形式镇压辊+链条传动/开沟器形式双圆盘/地轮形式镇压辊/地轮直径380mm配套动力范围66.5kW | 3000 | 4500
1273 | 种植施肥机械 | 播种机械 | 条播机 | 旋耕、施肥、播种等三项功能及其以上的8行及其以上条播机 | 河北双天机械制造有限公司 | 2BFG-14(14)(200) | 外形尺寸（长×宽×高）2000×2300×1100（不含万向节）mm结构质量726（不含万向节）kg行距160mm工作行数14行工作幅宽2000mm排种器形式外槽轮/排种器数量14个排肥器形式外槽轮/排肥器数量14个传动机构形式镇压辊链传动/开沟器形式圆盘/地轮形式滚笼式（镇压轮）/地轮直径360mm配套动力范围≥51.5kW | 3000 | 4500
1274 | 种植施肥机械 | 播种机械 | 条播机 | 旋耕、施肥、播种等三项功能及其以上的8行及其以上条播机 | 河南豪丰机械制造有限公司 | 1SZB-230（12） | 外形尺寸（长×宽×高）1700×2580×1100mm结构质量850kg行距200(播种）mm工作行数12行工作幅宽2300mm排种器形式双外槽轮式/排种器数量12个排肥器形式单仓式/排肥器数量6个传动机构形式链传动/开沟器形式综合式/地轮形式镇压辊/地轮直径400mm配套动力范围66.2-88.2kW深松深度≥250mm深松行数6行 | 3000 | 4500
1275 | 种植施肥机械 | 播种机械 | 条播机 | 旋耕、施肥、播种等三项功能及其以上的8行及其以上条播机 | 河南豪丰机械制造有限公司 | 2BGF-12 | 外形尺寸（长×宽×高）1540×2350×1350mm结构质量690kg行距165mm工作行数12行工作幅宽2000mm排种器形式双外槽轮式/排种器数量12个排肥器形式外槽轮（单仓）式/排肥器数量6个传动机构形式链传动/开沟器形式圆盘式/地轮形式镇压辊/地轮直径400mm配套动力范围51.5-66.1kW各行排种量一致性变异系数≤3.9(小麦)%种子破损率≤0.5(小麦)%播种均匀变异系数≤45%生产效率0.40-0.67h㎡/h种子覆土深度合格率≥80% | 3000 | 4500
1276 | 种植施肥机械 | 播种机械 | 条播机 | 旋耕、施肥、播种等三项功能及其以上的8行及其以上条播机 | 河南豪丰机械制造有限公司 | 2BXS-12A | 外形尺寸（长×宽×高）1830×2350×1300mm结构质量720kg行距167mm工作行数12行工作幅宽2000mm排种器形式双外槽轮式/排种器数量12个排肥器形式外槽轮（单仓）式/排肥器数量6个传动机构形式链传动/开沟器形式综合式/地轮形式镇压辊/地轮直径400mm配套动力范围0.4-0.67kW种子破损率≤0.5(小麦)%种子覆土深度合格率≥80%各行排种量一致性变异系数≤3.9(小麦)%播种均匀变异系数≤45% | 3000 | 4500
1277 | 种植施肥机械 | 播种机械 | 条播机 | 旋耕、施肥、播种等三项功能及其以上的8行及其以上条播机 | 河南豪丰机械制造有限公司 | 2BXS-12B | 外形尺寸（长×宽×高）2030×2350×1300mm结构质量710kg行距180mm工作行数12行行工作幅宽2000mm排种器形式外槽轮式/排种器数量12个排肥器形式外槽轮（单仓）/排肥器数量6个传动机构形式链传动/开沟器形式圆盘式/地轮形式镇压辊/地轮直径400mm配套动力范围51.5-58.8kW各行排种量一致性变异系数小麦≤3.9%种子破损率小麦≤0.5%播种均匀变异系数≤45%种子覆土深度合格率≥75% | 3000 | 4500
1278 | 种植施肥机械 | 播种机械 | 条播机 | 旋耕、施肥、播种等三项功能及其以上的8行及其以上条播机 | 河南豪丰机械制造有限公司 | 2BXS-12C | 外形尺寸（长×宽×高）1830×2350×1300mm结构质量740kg行距165mm工作行数12行工作幅宽2000mm排种器形式双外槽轮式/排种器数量12个排肥器形式外槽轮（单仓）式/排肥器数量6个传动机构形式链传动/开沟器形式圆盘式/地轮形式镇压辊/地轮直径400mm配套动力范围51.5-66.2kW种子覆土深度合格率≥80%种子破损率小麦≤0.5%播种均匀变异系数≤45%各行排种量一致性变异系数小麦≤3.9% | 3000 | 4500
1279 | 种植施肥机械 | 播种机械 | 条播机 | 旋耕、施肥、播种等三项功能及其以上的8行及其以上条播机 | 河南豪丰机械制造有限公司 | 2BXS-13B | 外形尺寸（长×宽×高）2030×2550×1300mm结构质量780kg行距176mm工作行数小麦13行行工作幅宽2300mm排种器形式双外槽轮式/排种器数量13个排肥器形式外槽轮（单仓）式/排肥器数量8个传动机构形式链传动/开沟器形式圆盘式/地轮形式镇压辊/地轮直径400mm配套动力范围66.2-88.2kW各行排种量一致性变异系数小麦≤3.9%种子破损率小麦≤0.5%播种均匀变异系数≤45%种子覆土深度合格率≥80% | 3000 | 4500
1280 | 种植施肥机械 | 播种机械 | 条播机 | 旋耕、施肥、播种等三项功能及其以上的8行及其以上条播机 | 河南豪丰机械制造有限公司 | 2BXS-14 | 外形尺寸（长×宽×高）1530×2630×1380mm结构质量820kg行距175mm工作行数14行工作幅宽2500mm排种器形式双外槽轮式/排种器数量14个排肥器形式外槽轮（单仓）式/排肥器数量7个传动机构形式链传动/开沟器形式单仓式/地轮形式镇压辊/地轮直径400mm配套动力范围66.1-88.2kW各行排种量一致性变异系数≤3.9(小麦)%种子破损率≤0.59小麦）%播种均匀变异系数≤45%种子覆土深度合格率≥80% | 3000 | 4500
1281 | 种植施肥机械 | 播种机械 | 条播机 | 旋耕、施肥、播种等三项功能及其以上的8行及其以上条播机 | 河南豪丰机械制造有限公司 | 2BXS-16 | 外形尺寸（长×宽×高）2010×3330×1590mm结构质量1100kg行距185mm工作行数16行工作幅宽3000mm排种器形式双外槽轮式/排种器数量16个排肥器形式外槽轮（单仓）式/排肥器数量8个传动机构形式链传动/开沟器形式圆盘式/地轮形式镇压辊/地轮直径400mm配套动力范围73.5-103kW各行排种量一致性变异系数≤3.9（小麦）%种子破损率≤0.5（小麦）%播种均匀变异系数≤45%种子覆土深度合格率≥80% | 3000 | 4500
1282 | 种植施肥机械 | 播种机械 | 条播机 | 旋耕、施肥、播种等三项功能及其以上的8行及其以上条播机 | 河南豪丰机械制造有限公司 | 2BXSJ-4/12 | 挂接方式后置液压全悬挂/各行排种量一致性变异系数≤3.9%播种均匀变异系数≤45%种子覆土深度合格率≥80%外形尺寸（长×宽×高）2050×2480×1280mm结构质量810kg行距180mm工作行数小麦12行，玉米4行行工作幅宽2300mm排种器形式双外槽轮式/排种器数量12个排肥器形式外槽轮式/排肥器数量6个传动机构形式链传动/开沟器形式箭铲式/地轮形式镇压辊/地轮直径400mm配套动力范围44.1-58.8kW种子破损率≤0.5%工作效率0.6-0.73h㎡/h | 3000 | 4500
1283 | 种植施肥机械 | 播种机械 | 条播机 | 旋耕、施肥、播种等三项功能及其以上的8行及其以上条播机 | 河南省鑫源机械制造有限公司 | 2BYF-12 | 外形尺寸（长×宽×高）2000×1435×1000mm结构质量225kg行距160-220mm工作行数12行工作幅宽1900mm排种器形式外槽轮式/排种器数量12个排肥器形式外槽轮式/排肥器数量12个传动机构形式链条传动/开沟器形式双圆盘式/地轮形式后置地轮兼镇压轮/地轮直径310mm配套动力范围25kW | 3000 | 4500
1284 | 种植施肥机械 | 播种机械 | 条播机 | 旋耕、施肥、播种等三项功能及其以上的8行及其以上条播机 | 河南省鑫源机械制造有限公司 | 2BYF-14 | 外形尺寸（长×宽×高）2200×1435×1000mm结构质量278kg行距160-220mm工作行数14行工作幅宽2100mm排种器形式外槽轮式/排种器数量14个排肥器形式外槽轮式/排肥器数量14个传动机构形式链条传动/开沟器形式双圆盘式/地轮形式后置地轮兼镇压轮/地轮直径310mm配套动力范围35kW | 3000 | 4500
1285 | 种植施肥机械 | 播种机械 | 条播机 | 旋耕、施肥、播种等三项功能及其以上的8行及其以上条播机 | 黑龙江省白桦耕作机械有限公司 | 2BSW-5.4 | 外形尺寸（长×宽×高）6500*1800*1700mm结构质量2350kg行距150（100）mm工作行数36（52）行工作幅宽5400mm排种器形式外槽轮/排种器数量52个排肥器形式外槽轮/排肥器数量52个传动机构形式滚子链/开沟器形式圆盘/地轮形式6.50-16/地轮直径650mm配套动力范围55.2-102.9kW | 3000 | 4500
1286 | 种植施肥机械 | 播种机械 | 条播机 | 旋耕、施肥、播种等三项功能及其以上的8行及其以上条播机 | 湖北双羽机械科技有限公司 | 2BFG-12(10)(200) | 外形尺寸（长*宽*高）842*2200*1320mm结构尺寸720kg配套动力41-76kw配套动力输出轴转速540、720r/min与拖拉机挂接方式标准三点悬挂/传动方式中间齿轮传动方式/刀轴转速200、230r/min刀轴最大回转半径260mm旋耕刀型号IT245/安装刀数左右各28把把耕深及播种施肥深80-180mm作业速度40944km/h工作幅宽2000mm旋耕刀排列方式呈一字双螺旋形排列/播种行数12行施肥行数10行 | 3000 | 4500
1287 | 种植施肥机械 | 播种机械 | 条播机 | 旋耕、施肥、播种等三项功能及其以上的8行及其以上条播机 | 江苏华旋农业机械装备有限公司 | 2BFG-12(10)(200) | 外形尺寸（长×宽×高）2310X1250X1150mm结构质量781kg行距≥200mm工作行数播种12行，施肥6-10行行工作幅宽200mm排种器形式窝眼式，外槽轮式，内槽轮式/排种器数量12个排肥器形式金属橡胶导管材质/排肥器数量41070个传动机构形式中间齿轮传动/开沟器形式圆盘式、尖角铲式/地轮形式外槽轮/地轮直径400mm配套动力范围51.5kW | 3000 | 4500
1288 | 种植施肥机械 | 播种机械 | 条播机 | 旋耕、施肥、播种等三项功能及其以上的8行及其以上条播机 | 江苏连扬机械有限公司 | ２BFG-14(8)(200) | 外形尺寸（长×宽×高）：1590×2260×1360mm，结构质量：550kg，行距：150mm，工作行数：14行，工作幅宽：2000mm，排种器形式：半精量外槽轮，排种器数量：14个，排肥器形式：外槽轮，排肥器数量：8个，传动机构形式：中间齿轮转动，开沟器形式：双圆盘式，地轮形式：圆筒式，地轮直径：310mm，配套动力范围：51.4～66.2kW。 | 3000 | 4500
1289 | 种植施肥机械 | 播种机械 | 条播机 | 旋耕、施肥、播种等三项功能及其以上的8行及其以上条播机 | 江苏清淮机械有限公司 | 2BF-14（14） | 外形尺寸（长×宽×高）1300×2460×1160mm结构质量280kg行距154（可调）mm工作行数14行工作幅宽2145mm排种器形式外槽轮式/排种器数量14个排肥器形式外槽轮式/排肥器数量14个传动机构形式地轮驱动链条链轮传动/开沟器形式双圆盘式开沟器/地轮形式铁板圆柱滚筒式/地轮直径325mm配套动力范围40.4-51.5kW | 3000 | 4500
1290 | 种植施肥机械 | 播种机械 | 条播机 | 旋耕、施肥、播种等三项功能及其以上的8行及其以上条播机 | 江苏清淮机械有限公司 | 2BFG-12(6)(200) | 外形尺寸（长×宽×高）1464×2405×1159mm结构质量570kg行距160-170mm工作行数12（播种）；6（施肥）行工作幅宽2000mm排种器形式外槽轮式/排种器数量12个排肥器形式外槽轮式/排肥器数量6个传动机构形式地轮驱动链条链轮传动/开沟器形式靴角式开沟器/地轮形式铁板圆柱滚筒式/地轮直径325mm配套动力范围44.1～55.1kW | 3000 | 4500
1291 | 种植施肥机械 | 播种机械 | 条播机 | 旋耕、施肥、播种等三项功能及其以上的8行及其以上条播机 | 江苏沃野机械制造有限公司 | 2BG-10A | 外形尺寸（长×宽×高）：2378×1550×1280mm，结构质量：502kg，行距：200mm，工作行数：10行，工作幅宽：2000mm，排种器形式：外槽轮，排种器数量：41257个，排肥器形式，排肥器数量 个，传动机构形式：齿轮传动，开沟器形式：尖角铲式，地轮形式：落地传动，地轮直径：240mm，配套动力范围：36.8~47.8kW。 | 3000 | 4500
1292 | 种植施肥机械 | 播种机械 | 条播机 | 旋耕、施肥、播种等三项功能及其以上的8行及其以上条播机 | 江苏欣田机械制造有限公司 | 2BG-10A | 外形尺寸（长×宽×高）：1550x2480x1280mm，结构质量：620kg，行距：207mm，工作行数：10行，工作幅宽：2000mm，排种器形式：外槽轮式，排种器数量：10个，排肥器形式，排肥器数量 个，传动机构形式：中间齿轮箱+侧边齿轮箱传动，开沟器形式：靴式，地轮形式：辊筒式，地轮直径：219mm，配套动力范围：40.4~47.8kW，作业效率：0.33～0.53h㎡/h。 | 3000 | 4500
1293 | 种植施肥机械 | 播种机械 | 条播机 | 旋耕、施肥、播种等三项功能及其以上的8行及其以上条播机 | 江苏银华春翔机械制造有限公司 | 2BFG-10/5 | 外形尺寸（长×宽×高）：1520X2356X1452mm，结构质量：585kg，行距种距：174 肥距：348mm，工作行数种行：10， 肥行：5行，工作幅宽：1800mm，排种器形式：外槽轮式，排种器数量：10个，排肥器形式：外槽轮式，排肥器数量:5个,传动机构形式：中间齿轮传动，开沟器形式：尖角铲式，地轮形式：整体式滚筒，地轮直径：360mm，配套动力范围：36.8～44.1kW，框架结构组合式。 | 3000 | 4500
1294 | 种植施肥机械 | 播种机械 | 条播机 | 旋耕、施肥、播种等三项功能及其以上的8行及其以上条播机 | 江苏云马农机制造有限公司 | 1GTN-200-Z | 外形尺寸（长×宽×高）：2330×1500×1200mm，结构质量430kg，行距200（可调）mm，工作行数10（可调）行，工作幅宽2000mm，排种器形式：外槽轮排种器，排种器数量10（可调）个，排肥器形式：，排肥器数量/个，传动机构形式：侧边齿轮传动，开沟器形式：尖角铲式，地轮形式：，地轮直径300mm，配套动力范围≥37kW。 | 3000 | 4500
1295 | 种植施肥机械 | 播种机械 | 条播机 | 旋耕、施肥、播种等三项功能及其以上的8行及其以上条播机 | 金塔县金农机械制造有限公司 | 2BMFY-13 | 外形尺寸（长×宽×高）2060×2370×990mm结构质量385kg行距145mm工作行数13行工作幅宽1950mm排种器形式外槽轮式/排种器数量13个排肥器形式外槽轮式/排肥器数量13个传动机构形式齿轮传动/开沟器形式圆盘式/地轮形式橡胶轮/地轮直径650mm配套动力范围14.7-18.8（四轮拖拉机）kW | 3000 | 4500
1296 | 种植施肥机械 | 播种机械 | 条播机 | 旋耕、施肥、播种等三项功能及其以上的8行及其以上条播机 | 金塔县金农机械制造有限公司 | 2BMFY-16 | 外形尺寸（长×宽×高）3150×0287×01130mm结构质量980kg行距155mm工作行数16行工作幅宽2600mm排种器形式外槽轮式/排种器数量16个排肥器形式外槽轮式/排肥器数量16个传动机构形式链条传动/开沟器形式前列：缺口圆盘式；后列：圆盘式/地轮形式橡胶轮/地轮直径550mm配套动力范围44.0-51.5四轮拖拉机kW | 3000 | 4500
1297 | 种植施肥机械 | 播种机械 | 条播机 | 旋耕、施肥、播种等三项功能及其以上的8行及其以上条播机 | 酒泉市铸陇机械制造有限责任公司 | 2BF-15/2 | 外形尺寸（长×宽×高）960×2790×1000mm结构质量342kg行距150mm工作行数15行工作幅宽2250mm排种器形式外槽轮式/排种器数量15个排肥器形式外槽轮式/排肥器数量15个传动机构形式链条传动/开沟器形式组合双管铲式/地轮形式调节式/地轮直径460mm配套动力范围18.4～22.1kW生产率0.27～0.40h㎡/h最大施肥深度10cm播种深度3～8cm挂接方式三点悬挂/ | 3000 | 4500
1298 | 种植施肥机械 | 播种机械 | 条播机 | 旋耕、施肥、播种等三项功能及其以上的8行及其以上条播机 | 酒泉市铸陇机械制造有限责任公司 | 2BF-19/2 | 外形尺寸（长×宽×高）960×3090×1000mm结构质量230kg行距150mm工作行数19行工作幅宽2850mm排种器形式外槽轮式/排种器数量19个排肥器形式外槽轮式/排肥器数量19个传动机构形式链条传动/开沟器形式组合双管铲式/地轮形式调节式/地轮直径450mm配套动力范围25.7～33.1kW挂接方式三点悬挂/生产率0.33～0.47h㎡/h播种深度3～8cm最大施肥深度10cm | 3000 | 4500
1299 | 种植施肥机械 | 播种机械 | 条播机 | 旋耕、施肥、播种等三项功能及其以上的8行及其以上条播机 | 连云港市港旋机械有限公司 | 2BFG-12（6）200 | 外形尺寸（长×宽×高）1530x2350x1300mm结构质量690kg行距160mm工作行数播种：12；施肥：6行工作幅宽200mm排种器形式外槽轮/排种器数量12个排肥器形式外槽轮/排肥器数量6个传动机构形式镇压辊链传动/开沟器形式斜管式/靴式/地轮形式//地轮直径/mm配套动力范围51.5-58.8kW种/肥箱容积100L播种深度30-50mm施肥深度50-80mm与拖拉机联接形式三点悬挂/ | 3000 | 4500
1300 | 种植施肥机械 | 播种机械 | 条播机 | 旋耕、施肥、播种等三项功能及其以上的8行及其以上条播机 | 连云港市连发机械有限公司 | 2BFG-200H | 外形尺寸（长×宽×高）1590×2260×1360mm结构质量860kg行距170/200（施肥/播种）mm工作行数12/8（播种/施肥）行工作幅宽2000mm排种器形式外槽轮式/排种器数量12个排肥器形式外槽轮式/排肥器数量8个传动机构形式链条传动/开沟器形式圆盘式/地轮形式平面滚筒式铁轮/地轮直径350mm配套动力范围44.1～58.8kW | 3000 | 4500
1301 | 种植施肥机械 | 播种机械 | 条播机 | 旋耕、施肥、播种等三项功能及其以上的8行及其以上条播机 | 连云港市锐远农业装备科技有限公司 | 2BFG-200 | 外形尺寸（长×宽×高）：2440×1660×1500mm，结构质量：600kg，行距：175~350可调mm，工作行数：10行，工作幅宽：2000mm，排种器形式：外槽轮式，排种器数量：10个，排肥器形式：尼龙大槽轮，排肥器数量：5个，传动机构形式：中间齿轮传动，开沟器形式双圆盘，地轮形式：平面铁皮轮，地轮直径：340mm，配套动力范围：47.8~51.5kW。 | 3000 | 4500
1302 | 种植施肥机械 | 播种机械 | 条播机 | 旋耕、施肥、播种等三项功能及其以上的8行及其以上条播机 | 蒙城县育田机械有限公司 | 2BF-5/13 | 外形尺寸（长×宽×高）1260 ×2360×1240mm结构质量266kg行距160mm工作行数13行工作幅宽2000mm排种器形式外槽轮式/排种器数量13个排肥器形式外槽轮式/排肥器数量13个传动机构形式链传动/开沟器形式硬腿靴式/地轮形式后置镇压辊/地轮直径350mm配套动力范围36.8-51.5kW各行排种量一致性变异系数3.42%种子破损率0.4%播种均匀性变异系数39.11%播种深度合格率76% | 3000 | 4500
1303 | 种植施肥机械 | 播种机械 | 条播机 | 旋耕、施肥、播种等三项功能及其以上的8行及其以上条播机 | 蒙城县育田机械有限公司 | 2BFG-4/11 | 外形尺寸（长×宽×高）1740 ×2350×1300mm结构质量680kg行距180mm工作行数11行工作幅宽2000mm排种器形式外槽轮/排种器数量11个排肥器形式外槽轮/排肥器数量10个传动机构形式中间齿轮传动/开沟器形式硬腿靴式/地轮形式后置镇压辊/地轮直径350mm配套动力范围51.5-66.2kW各行排种量一致性变异系数3.12%种子破损率0.39%播种均匀性变异系数32.73%播种深度合格率80%开沟器深度调节范围20-100mm开沟器数量21/ | 3000 | 4500
1304 | 种植施肥机械 | 播种机械 | 条播机 | 旋耕、施肥、播种等三项功能及其以上的8行及其以上条播机 | 南昌旋耕机厂有限责任公司 | 1GQN-180JBF | 外形尺寸（长×宽×高）：1525×2160×1165mm，结构质量：450kg，行距：225mm，工作行数：8行，工作幅宽：1800mm，排种器形式：外槽轮，排种器数量：8个，排肥器形式：外槽轮，排肥器数量：8个，传动机构形式：中间齿轮传动+镇压锟链传动，开沟器形式：斜切口式，地轮形式：整体式滚筒，地轮直径：320mm，配套动力范围：36.8-40.4kW。 | 3000 | 4500
1305 | 种植施肥机械 | 播种机械 | 条播机 | 旋耕、施肥、播种等三项功能及其以上的8行及其以上条播机 | 南昌旋耕机厂有限责任公司 | 1GQN-200JBF | 外形尺寸（长×宽×高）：1525×2400×1165mm，结构质量：460kg，行距：250mm，工作行数：8行，工作幅宽：2000mm，排种器形式：外槽轮，排种器数量：8个，排肥器形式：外槽轮，排肥器数量：8个，传动机构形式：中间齿轮传动+镇压锟链传动，开沟器形式：斜切口式，地轮形式：整体式滚筒，地轮直径：320mm，配套动力范围：40.4-58.8kW。 | 3000 | 4500
1306 | 种植施肥机械 | 播种机械 | 条播机 | 旋耕、施肥、播种等三项功能及其以上的8行及其以上条播机 | 南昌旋耕机厂有限责任公司 | 1GQN-230JBF | 外形尺寸（长×宽×高）：1525×2630×1165mm，结构质量：483kg，行距：256mm，工作行数：9行，工作幅宽：2300mm，排种器形式：外槽轮，排种器数量：9个，排肥器形式：外槽轮，排肥器数量：9个，传动机构形式：中间齿轮传动+镇压锟链传动，开沟器形式：斜切口式，地轮形式：整体式滚筒，地轮直径：320mm，配套动力范围：47.8-58.8kW。 | 3000 | 4500
1307 | 种植施肥机械 | 播种机械 | 条播机 | 旋耕、施肥、播种等三项功能及其以上的8行及其以上条播机 | 南昌旋耕机厂有限责任公司 | 1GQQN-230JBF | 外形尺寸（长×宽×高）1525×2630×1165mm结构质量645kg行距192mm工作行数12行工作幅宽2300mm排种器形式外槽轮/排种器数量12个排肥器形式外槽轮/排肥器数量12个传动机构形式中间齿轮传动+镇压锟链传动/开沟器形式斜切口式/地轮形式整体式滚筒/地轮直径320mm配套动力范围47.8～58.8kW | 3000 | 4500
1308 | 种植施肥机械 | 播种机械 | 条播机 | 旋耕、施肥、播种等三项功能及其以上的8行及其以上条播机 | 宁津县玉虹农业机械有限公司 | 2BF-12 | 外形尺寸（长×宽×高）1620*2180*1160mm结构质量225kg行距130-160mm工作行数12行工作幅宽1800mm排种器形式螺旋外槽轮/排种器数量24个排肥器形式螺旋外槽轮/排肥器数量24个传动机构形式链传动/开沟器形式圆盘式/地轮形式镇压轮式/地轮直径360mm配套动力范围≥25.7（拖拉机）kW | 3000 | 4500
1309 | 种植施肥机械 | 播种机械 | 条播机 | 旋耕、施肥、播种等三项功能及其以上的8行及其以上条播机 | 任丘市双印农业机械制造有限公司 | 2BXF-12 | 外形尺寸（长×宽×高）1800×2100×1350mm结构质量280kg行距160mm工作行数12行工作幅宽1920mm排种器形式外槽轮式/排种器数量12个排肥器形式外槽轮式/排肥器数量12个传动机构形式链条、齿轮传动/开沟器形式圆盘式/地轮形式滚笼式/地轮直径350mm配套动力范围41235kW | 3000 | 4500
1310 | 种植施肥机械 | 播种机械 | 条播机 | 旋耕、施肥、播种等三项功能及其以上的8行及其以上条播机 | 汝南县源信机械制造有限公司 | 2BMSF-12/6 | 外形尺寸（长×宽×高）1520x2550x1330mm结构质量780kg行距/mm工作行数小麦12 玉米4行工作幅宽2200mm排种器形式外曹轮式/排种器数量12个排肥器形式外曹轮/排肥器数量小麦6 玉米4个传动机构形式机械/开沟器形式锄铲式/地轮形式圆柱式/地轮直径300mm配套动力范围44.1-58.8kW | 3000 | 4500
1311 | 种植施肥机械 | 播种机械 | 条播机 | 旋耕、施肥、播种等三项功能及其以上的8行及其以上条播机 | 山东奥龙农业机械制造有限公司 | 2BXFS-240 | 外形尺寸（长×宽×高）：1570×2580×1150mm，结构质量：800kg，行距：300mm，工作行数：8行，工作幅宽：2400mm，排种器形式：外槽轮，排种器数量：8个，排肥器形式：外槽轮，排肥器数量：8个，传动机构形式：链条传动，开沟器形式：铲锄式，地轮形式：圆柱鼓，地轮直径：275mm，配套动力范围：51.5-73.5kW。 | 3000 | 4500
1312 | 种植施肥机械 | 播种机械 | 条播机 | 旋耕、施肥、播种等三项功能及其以上的8行及其以上条播机 | 山东大华机械有限公司 | 2BFX-12/12(264) | 外形尺寸（长×宽×高）1580×2790×1250mm结构质量780kg行距200mm工作行数小麦12行；玉米6行行工作幅宽2640mm排种器形式外槽轮/排种器数量12个排肥器形式外槽轮/排肥器数量12个传动机构形式链传动/开沟器形式犁尖式/地轮形式圆筒式/地轮直径450mm配套动力范围≥66.15kW | 3000 | 4500
1313 | 种植施肥机械 | 播种机械 | 条播机 | 旋耕、施肥、播种等三项功能及其以上的8行及其以上条播机 | 山东德农农业机械制造有限责任公司 | 2BXF-12 | 外形尺寸（长×宽×高）2015×1480×985mm结构质量273kg行距160（可调）mm工作行数12行工作幅宽1720mm排种器形式外槽轮式/排种器数量12个排肥器形式外槽轮式/排肥器数量6个传动机构形式链条＋齿轮＋万向节/开沟器形式圆盘式/地轮形式镇压轮/地轮直径350mm配套动力范围≥25.7kW | 3000 | 4500
1314 | 种植施肥机械 | 播种机械 | 条播机 | 旋耕、施肥、播种等三项功能及其以上的8行及其以上条播机 | 山东德农农业机械制造有限责任公司 | 2BXF-16 | 外形尺寸（长×宽×高）1690×2610×980mm结构质量405kg行距160（可调）mm工作行数16行工作幅宽2320mm排种器形式外槽轮式/排种器数量16个排肥器形式外槽轮式/排肥器数量8个传动机构形式链条＋齿轮＋万向节/开沟器形式圆盘式/地轮形式镇压轮/地轮直径350mm配套动力范围≥25.7kW | 3000 | 4500
1315 | 种植施肥机械 | 播种机械 | 条播机 | 旋耕、施肥、播种等三项功能及其以上的8行及其以上条播机 | 山东庆云颐元农机制造有限公司 | 2BFX-12/8(200) | 外形尺寸（长×宽×高）2350×2380×1280mm结构质量800kg行距170mm工作行数12行工作幅宽2000mm排种器形式外槽轮/排种器数量12个排肥器形式外槽轮/排肥器数量8个传动机构形式中间齿轮传动/开沟器形式圆盘式/地轮形式圆柱式/地轮直径360mm配套动力范围≥59.0kW | 3000 | 4500
1316 | 种植施肥机械 | 播种机械 | 条播机 | 旋耕、施肥、播种等三项功能及其以上的8行及其以上条播机 | 山西河东雄风农机有限公司 | 2BFG-6/12 | 外形尺寸（长×宽×高）1180×2180×955mm结构质量292kg行距165(可调)mm工作行数播种12；施肥6行工作幅宽1800mm排种器形式外槽轮式/排种器数量12个排肥器形式外槽轮式/排肥器数量6个传动机构形式链条/开沟器形式播种双圆盘；施肥箭铲式/地轮形式钢制/地轮直径360mm配套动力范围44.1-66.2kW | 3000 | 4500
1317 | 种植施肥机械 | 播种机械 | 条播机 | 旋耕、施肥、播种等三项功能及其以上的8行及其以上条播机 | 山西河东雄风农机有限公司 | 2BFG-7/14 | 外形尺寸（长×宽×高）1170×2410×960mm结构质量323kg行距160(可调)mm工作行数播种14；施肥7行工作幅宽2000mm排种器形式外槽轮式/排种器数量14个排肥器形式外槽轮式/排肥器数量7个传动机构形式链条/开沟器形式播种双圆盘；施肥箭铲式/地轮形式钢制/地轮直径360mm配套动力范围44.1-66.2kW | 3000 | 4500
1318 | 种植施肥机械 | 播种机械 | 条播机 | 旋耕、施肥、播种等三项功能及其以上的8行及其以上条播机 | 山西河东雄风农机有限公司 | 2BFGL-12(6)(180) | 外形尺寸（长×宽×高）1790×2190×1160mm结构质量700kg行距164mm工作行数播种12；施肥6行工作幅宽1800mm排种器形式外槽轮式/排种器数量12个排肥器形式外槽轮式/排肥器数量6个传动机构形式链条/开沟器形式播种双圆盘；施肥箭铲式/地轮形式钢制/地轮直径360mm配套动力范围36.8-44.1kW | 3000 | 4500
1319 | 种植施肥机械 | 播种机械 | 条播机 | 旋耕、施肥、播种等三项功能及其以上的8行及其以上条播机 | 山西河东雄风农机有限公司 | 2BFGL-14(7)(200) | 外形尺寸（长×宽×高）1835×2435×1155mm结构质量754kg行距158mm工作行数播种14 ； 施肥7行工作幅宽2000mm排种器形式外槽轮式/排种器数量14个排肥器形式外槽轮式/排肥器数量7个传动机构形式链条/开沟器形式播种双圆盘；施肥箭铲式/地轮形式钢制/地轮直径360mm配套动力范围44.1-66.2kW | 3000 | 4500
1320 | 种植施肥机械 | 播种机械 | 条播机 | 旋耕、施肥、播种等三项功能及其以上的8行及其以上条播机 | 山西河东雄风农机有限公司 | 2BFGLB-12(6)(180) | 外形尺寸（长×宽×高）2000×2190×1190mm结构质量784kg行距160mm工作行数播种12；施肥6行工作幅宽1800mm排种器形式外槽轮式/排种器数量12个排肥器形式外槽轮式/排肥器数量6个传动机构形式 链条/开沟器形式 播种双圆盘；施肥箭铲式/地轮形式钢制/地轮直径360mm配套动力范围44.1以上kW | 3000 | 4500
1321 | 种植施肥机械 | 播种机械 | 条播机 | 旋耕、施肥、播种等三项功能及其以上的8行及其以上条播机 | 山西河东雄风农机有限公司 | 2BFGLB-14（7）（200） | 外形尺寸（长×宽×高）1195×2435×1190mm结构质量836kg行距158mm工作行数播种14；施肥7行工作幅宽2000mm排种器形式外槽轮式/排种器数量14个排肥器形式外槽轮式/排肥器数量7个传动机构形式链条 /开沟器形式播种双圆盘；施肥箭铲式 /地轮形式钢制/地轮直径360mm配套动力范围55.1以上kW | 3000 | 4500
1322 | 种植施肥机械 | 播种机械 | 条播机 | 旋耕、施肥、播种等三项功能及其以上的8行及其以上条播机 | 上海浦东张桥农机有限公司 | 2BGK-230 | 外形尺寸（长×宽×高）1260*2620*1300mm结构质量450kg行距190mm工作行数12行工作幅宽2300mm排种器形式外槽轮/排种器数量12个排肥器形式//排肥器数量/个传动机构形式机械传动/开沟器形式圆盘旋转铣削式/地轮形式//地轮直径/mm配套动力范围32.8-36.4kW旋耕灭茬深度20-40mm沟深180mm沟底宽100mm沟面宽160mm生产率0.4-0.67ha/h | 3000 | 4500
1323 | 种植施肥机械 | 播种机械 | 条播机 | 旋耕、施肥、播种等三项功能及其以上的8行及其以上条播机 | 石家庄农业机械股份有限公司 | 2BF-14 | 外形尺寸（长×宽×高）1430×2395×1060mm,结构质量310kg,行距150mm,工作行数14行工作幅宽2230mm,排种器形式外槽轮式,排种器数量14个排,肥器形式外槽轮式,排肥器数量14个传动机构形式链传动,开沟器形式双圆盘式,地轮形式滚笼式,地轮直径360mm,配套动力范围15-22kW | 3000 | 4500
1324 | 种植施肥机械 | 播种机械 | 条播机 | 旋耕、施肥、播种等三项功能及其以上的8行及其以上条播机 | 石家庄农业机械股份有限公司 | 2BF-24 | 外形尺寸（长×宽×高）4380×3660×1660mm结构质量1340kg行距150mm工作行数24行工作幅宽3600mm排种器形式外槽轮式/排种器数量24个排肥器形式外槽轮式/排肥器数量24个传动机构形式链传动/开沟器形式双轴承、双圆盘/地轮形式胶轮/地轮直径650mm配套动力范围40.4-74kW | 3000 | 4500
1325 | 种植施肥机械 | 播种机械 | 条播机 | 旋耕、施肥、播种等三项功能及其以上的8行及其以上条播机 | 石家庄农业机械股份有限公司 | 2BF-36 | 外形尺寸（长×宽×高）5450×9780×1660mm结构质量1980kg行距150mm工作行数36行工作幅宽5400mm排种器形式铁制外槽轮/排种器数量36个排肥器形式铁制外槽轮/排肥器数量36个传动机构形式链条传动/开沟器形式双轴承双圆盘/地轮形式橡胶轮胎/地轮直径950mm配套动力范围55~132kW | 3000 | 4500
1326 | 种植施肥机械 | 播种机械 | 条播机 | 旋耕、施肥、播种等三项功能及其以上的8行及其以上条播机 | 石家庄农业机械股份有限公司 | 2BFG-14 | 外形尺寸（长×宽×高）1180×2100×990mm结构质量310kg行距165mm工作行数14行工作幅宽2200mm排种器形式外槽轮式/排种器数量14个排肥器形式外槽轮式/排肥器数量14个传动机构形式链传动/开沟器形式自仿形双圆盘式/地轮形式滚笼式/地轮直径315mm配套动力范围44-59kW | 3000 | 4500
1327 | 种植施肥机械 | 播种机械 | 条播机 | 旋耕、施肥、播种等三项功能及其以上的8行及其以上条播机 | 石家庄农业机械股份有限公司 | 2BFSF-24 | 外形尺寸（长×宽×高）：4640×7360×1700mm，结构质量：2200+450kg，行距：150mm，工作行数：24行，工作幅宽：3600mm，排种器形式：铁制外槽轮，排种器数量：24个，排肥器形式：铁制外槽轮，排肥器数量：24个，传动机构形式：链条传动，开沟器形式：双轴承双圆盘式，地轮形式：橡胶充气轮胎，地轮直径：920mm，配套动力范围：40.4～88.2kW。 | 3000 | 4500
1328 | 种植施肥机械 | 播种机械 | 条播机 | 旋耕、施肥、播种等三项功能及其以上的8行及其以上条播机 | 石家庄农业机械股份有限公司 | 2BFT-14 | 外形尺寸（长×宽×高）1430X2395X990mm,结构质量310kg,行距150mm,工作行数14行工作幅宽2100mm,排种器形式外槽轮,排种器数量14个排肥器形式外槽轮,排肥器数量14个传动机构形式链传动,开沟器形式双圆盘式,地轮形式滚笼式,地轮直径360mm,配套动力范围15-22kW | 3000 | 4500
1329 | 种植施肥机械 | 播种机械 | 条播机 | 旋耕、施肥、播种等三项功能及其以上的8行及其以上条播机 | 石家庄农业机械股份有限公司 | 2BFX-18 | 外形尺寸（长×宽×高）1750X2950X1400mm结构质量650kg行距150mm工作行数18行工作幅宽2700mm排种器形式外槽轮/排种器数量18个排肥器形式外槽轮/排肥器数量18个传动机构形式链传动/开沟器形式双圆盘/地轮形式胶轮/地轮直径650mm配套动力范围55~74kW | 3000 | 4500
1330 | 种植施肥机械 | 播种机械 | 条播机 | 旋耕、施肥、播种等三项功能及其以上的8行及其以上条播机 | 石家庄农业机械股份有限公司 | 2BFX-24 | 外形尺寸（长×宽×高）1960X3900X1500mm结构质量1080kg行距150mm工作行数24行工作幅宽3600mm排种器形式外槽轮/排种器数量24个排肥器形式外槽轮/排肥器数量24个传动机构形式链传动/开沟器形式双圆盘/地轮形式胶轮/地轮直径650mm配套动力范围55~74kW | 3000 | 4500
1331 | 种植施肥机械 | 播种机械 | 条播机 | 旋耕、施肥、播种等三项功能及其以上的8行及其以上条播机 | 石家庄农业机械股份有限公司 | 2BFY-28 | 外形尺寸（长×宽×高）：3760×7960×1660mm，结构质量：1680+550kg，行距：15mm，工作行数：28行，工作幅宽：4200mm，排种器形式：铁制外槽轮，排种器数量：28个，排肥器形式：铁制外槽轮，排肥器数量：28个，传动机构形式：链条传动，开沟器形式：双轴承双圆盘式，地轮形式：橡胶充气轮胎，地轮直径：920mm，配套动力范围：44.1～95.5kW。 | 3000 | 4500
1332 | 种植施肥机械 | 播种机械 | 条播机 | 旋耕、施肥、播种等三项功能及其以上的8行及其以上条播机 | 泗洪县恒吉机械制造有限责任公司 | 2BFG-12（11）（200） | 外形尺寸（长×宽×高）2100x2470x1210mm结构质量635kg行距175-200可调mm工作行数播种12行 ，施肥11行行工作幅宽2000mm排种器形式外槽轮/排种器数量12个排肥器形式外槽轮/排肥器数量11个传动机构形式十字万向节/开沟器形式双圆盘开沟器/地轮形式滚筒式/地轮直径330mm配套动力范围51.4-66.2kW | 3000 | 4500
1333 | 种植施肥机械 | 播种机械 | 条播机 | 旋耕、施肥、播种等三项功能及其以上的8行及其以上条播机 | 泗县邓氏机械制造有限公司 | 2BFG-13 | 外形尺寸（长×宽×高）2400X1940X1400mm结构质量640kg行距160mm工作行数13行工作幅宽2000mm排种器形式外槽轮式/排种器数量13个排肥器形式外槽轮式/排肥器数量12个传动机构形式中间传动/开沟器形式铲锄式/地轮形式中空铁片辊/地轮直径330mm配套动力范围40.4-58.8kW纯工作小时生产率0.30-0.67hm2/h与拖拉机连接方式三点悬挂/种、肥排量调节方式手柄调节/开沟器深度调节范围20-60mm种子/肥料箱容积0.1/0.2m3 | 3000 | 4500
1334 | 种植施肥机械 | 播种机械 | 条播机 | 旋耕、施肥、播种等三项功能及其以上的8行及其以上条播机 | 潍坊天宇机械有限公司 | 2BG-200 | 外形尺寸（长×宽×高）：1780*2260*1140mm，结构质量：720kg，行距：220mm，工作行数：8行，工作幅宽：2000mm，排种器形式：外槽轮，排种器数量：8个，排肥器形式：外槽轮，排肥器数量：4个，传动机构形式：链传动，开沟器形式：圆盘式，地轮形式：圆柱，地轮直径：300mm，配套动力范围：51-59kW。 | 3000 | 4500
1335 | 种植施肥机械 | 播种机械 | 条播机 | 旋耕、施肥、播种等三项功能及其以上的8行及其以上条播机 | 西安大洋农林科技有限公司 | 2BFG-12 | 外形尺寸（长×宽×高）1450×2450×820mm结构质量175kg行距18mm工作行数12行工作幅宽200mm排种器形式外槽轮式/排种器数量12个排肥器形式外槽轮式/排肥器数量12个传动机构形式链条传动/开沟器形式双圆盘/地轮形式滚筒/地轮直径330mm配套动力范围44.1-66.1kW | 3000 | 4500
1336 | 种植施肥机械 | 播种机械 | 条播机 | 旋耕、施肥、播种等三项功能及其以上的8行及其以上条播机 | 西安亚澳农机股份有限公司 | SGTNB-180Z4/8 | 外形尺寸（长×宽×高）：1660×2100×1270mm，结构质量：584kg，行距：230；空带行距：110mm，工作行数：8行，工作幅宽：1800mm，排种器形式：半精量外槽轮，排种器数量：8个，排肥器形式：外槽轮式，排肥器数量：8个，传动机构形式：镇压辊链传动，开沟器形式：排漏式，直管，地轮形式：整体镇压，地轮直径：320mm，配套动力范围：33.1-44.1kW，播种器形式：单行12厘米，宽幅专利播种器，开沟工作部件：旋耕刀，变速形式：拨叉式，防堵防缠绕工作部件形式：专利掏草刀。 | 3000 | 4500
1337 | 种植施肥机械 | 播种机械 | 条播机 | 旋耕、施肥、播种等三项功能及其以上的8行及其以上条播机 | 西安亚澳农机股份有限公司 | SGTNB-200Z4/8A8 | 外形尺寸（长×宽×高）：1660×2300×1270mm，结构质量：624kg，行距：260 ；空带行距：140mm，工作行数：8行，工作幅宽：2000mm，排种器形式：半精量外槽轮，排种器数量：8个，排肥器形式：外槽轮式，排肥器数量：8个，传动机构形式：镇压辊链传动，开沟器形式：排漏式，直管，地轮形式：整体镇压，地轮直径：400mm，配套动力范围：40.4-51.5kW，开沟工作部件：旋耕刀，播种器形式：单行12厘米，宽幅专利播种器，防堵防缠绕工作部件形式：专利掏草刀，变速形式拨叉式。 | 3000 | 4500
1338 | 种植施肥机械 | 播种机械 | 条播机 | 旋耕、施肥、播种等三项功能及其以上的8行及其以上条播机 | 西安亚澳农机股份有限公司 | SGTNB-220Z5/9 | 防堵防缠绕工作部件形式：专利掏草刀，开沟工作部件：旋耕刀，变速形式：拨叉式，播种器形式:单行12厘米，宽幅专利播种器，外形尺寸（长×宽×高）：1660×2500×1270mm，结构质量：659kg，行距：250；空带行距：130mm，工作行数：9行，工作幅宽：2200mm，排种器形式：半精量外槽轮，排种器数量：9个，排肥器形式：外槽轮式，排肥器数量：9个，传动机构形式：镇压辊链传动，开沟器形式：排漏式，直管，地轮形式：整体镇压，地轮直径：400mm，配套动力范围：47.8-58.8kW。 | 3000 | 4500
1339 | 种植施肥机械 | 播种机械 | 条播机 | 旋耕、施肥、播种等三项功能及其以上的8行及其以上条播机 | 现代农装科技股份有限公司 | 2BF-24J | 外形尺寸（长×宽×高）1800×3800×1420mm结构质量850kg行距150mm工作行数24行工作幅宽3600mm排种器形式金属外槽轮/排种器数量24个排肥器形式金属外槽轮/排肥器数量24个传动机构形式链传动/开沟器形式双圆盘式/地轮形式橡胶充气式/地轮直径/mm配套动力范围55~73.5kW播种深度40~80mm种箱容量370L肥箱容量265L挂接形式悬挂式/生产率1.6～2.7hm2/h | 3000 | 4500
1340 | 种植施肥机械 | 播种机械 | 条播机 | 旋耕、施肥、播种等三项功能及其以上的8行及其以上条播机 | 现代农装科技股份有限公司 | 2BF-24J(深) | 外形尺寸（长×宽×高）3520×4640×1780mm结构质量1520kg行距150mm工作行数24行工作幅宽3600mm排种器形式金属控制式密齿型/排种器数量24个排肥器形式金属外槽轮式/排肥器数量24个传动机构形式链传动/开沟器形式大小交错双圆盘种肥分施/地轮形式橡胶充气轮/地轮直径1023mm配套动力范围40~73.5kW播种深度20~70mm种箱容量480L肥箱容量520L作业速度6～9km/h生产率1.5以上hm2/h挂接形式牵引式/ | 3000 | 4500
1341 | 种植施肥机械 | 播种机械 | 条播机 | 旋耕、施肥、播种等三项功能及其以上的8行及其以上条播机 | 宿迁常耕机械制造有限公司 | 2BMF-12 | 外形尺寸（长×宽×高）2300×2470×1210mm结构质量730kg行距300（可调）mm工作行数12行工作幅宽2400mm排种器形式外槽轮/排种器数量12个排肥器形式外槽轮/排肥器数量12个传动机构形式中间齿轮/开沟器形式犁尖式/地轮形式镇压轮/地轮直径280mm配套动力范围44.7-59.7kW | 3000 | 4500
1342 | 种植施肥机械 | 播种机械 | 条播机 | 旋耕、施肥、播种等三项功能及其以上的8行及其以上条播机 | 盐城市盐海拖拉机制造有限公司 | SGTN-200Z12A12 | 配套动力40.4~51.4kw/hp整机重量690kg施肥箱容积60L种箱容积80L刀辊转速267、226r/min拖拉机动力输出转速720、540r/min施肥器型式外槽轮/作业效率0.15~0.7 km2/h 与拖拉机连接方式三点悬挂/旋耕深度20~40cm作业幅宽200cm作业行距16~17cm 外形尺寸（长*宽*高）2160*1480*1180mm | 3000 | 4500
1343 | 种植施肥机械 | 播种机械 | 条播机 | 旋耕、施肥、播种等三项功能及其以上的8行及其以上条播机 | 永昌县恒源农机制造有限公司 | 2BF-14 | 外形尺寸（长×宽×高）2060×960×930mm结构质量298kg行距120mm工作行数14行工作幅宽1660mm排种器形式外槽轮式/排种器数量14个排肥器形式外槽轮式/排肥器数量14个传动机构形式链条传动/开沟器形式圆盘式/地轮形式中凹金属轮/地轮直径81mm配套动力范围13.2～18.4轮式拖拉机kW | 3000 | 4500
1344 | 种植施肥机械 | 播种机械 | 条播机 | 旋耕、施肥、播种等三项功能及其以上的8行及其以上条播机 | 永昌县恒源农机制造有限公司 | 2BFF-15 | 外形尺寸（长×宽×高）1070×2020×990mm结构质量344kg行距120mm工作行数15行工作幅宽1760mm排种器形式外槽轮式/排种器数量15个排肥器形式外槽轮式/排肥器数量15个传动机构形式链条传动/开沟器形式圆盘式/地轮形式齿爪金属轮/地轮直径460mm配套动力范围11.0～18.4（KW)四轮拖拉机kW | 3000 | 4500
1345 | 种植施肥机械 | 播种机械 | 条播机 | 旋耕、施肥、播种等三项功能及其以上的8行及其以上条播机 | 永昌县恒源农机制造有限公司 | 2BLGF-13 | 外形尺寸（长×宽×高）2000×1600×1080mm结构质量288kg行距130mm工作行数13行工作幅宽1650mm排种器形式外槽轮式/排种器数量13个排肥器形式外槽轮式/排肥器数量13个传动机构形式链条传动/开沟器形式锄铲式/地轮形式齿爪金属轮/地轮直径500mm配套动力范围14.7～22.1轮式拖拉机kW | 3000 | 4500
1346 | 种植施肥机械 | 播种机械 | 条播机 | 旋耕、施肥、播种等三项功能及其以上的8行及其以上条播机 | 永昌县恒源农机制造有限公司 | 2BLGF-9 | 外形尺寸（长×宽×高）：1500×1430×1085mm，结构质量：215kg，行距：130mm，工作行数：9行，工作幅宽：1100mm，排种器形式：外槽轮式，排种器数量：9个，排肥器形式：外槽轮式，排肥器数量：9个，传动机构形式：链条传动，开沟器形式：锄铲式，地轮形式：齿爪金属轮，地轮直径：400mm，配套动力范围：（13.2～18.4）KW，四轮拖拉机kW。 | 3000 | 4500
1347 | 种植施肥机械 | 播种机械 | 穴播机 | 旋耕、施肥、播种等两项功能及以下的穴播机 | 台州市农腾机械有限公司 | 2BT-18 | 外形尺寸（长*宽*高）1400*900*930mm,整机质量8.5Kg,行距40mm,工作幅宽700mm,工作行数18行穴距40mm,结构型式机械式 | 400 | 500
1348 | 种植施肥机械 | 播种机械 | 穴播机 | 旋耕、施肥、播种等三项功能及其以上的,6行及其以上穴播机 | 保定市鑫飞达农机装备有限公司 | 2BQM-6 | 结构形式三点后悬挂式；工作幅宽2700(可调)mm；结构质量585kg；适用膜宽：700-800mm；行数6；行距：380-500(可调)mm；外形尺寸（长X宽X高）：2210X3620X1450mm；配套动力：44.11-52.56kw；铺膜幅数3幅。 | 2500 | 3700
1349 | 种植施肥机械 | 播种机械 | 穴播机 | 旋耕、施肥、播种等三项功能及其以上的,6行及其以上穴播机 | 第一拖拉机股份有限公司 | 2BJQ-12 | 播种最大行距75cm每播种单元的种箱容积50升整机重量1315kg播种单元的重量75kg配套动力117.6kW长X宽X高2100×5700×1440mm轮胎规格23×8.5-12/ | 2500 | 3700
1350 | 种植施肥机械 | 播种机械 | 穴播机 | 旋耕、施肥、播种等三项功能及其以上的,6行及其以上穴播机 | 第一拖拉机股份有限公司 | 2BJQ-8 | 长X宽X高2100×5700×1440mm播种最大行距75cm每播种单元的种箱容积50升整机重量1050Kg配套动力88.2kW播种单元的重量75kg轮胎规格23×8.5-12/ | 2500 | 3700
1351 | 种植施肥机械 | 播种机械 | 穴播机 | 旋耕、施肥、播种等三项功能及其以上的,6行及其以上穴播机 | 哈尔滨沃尔科技有限公司 | 2BJQ-11 | 外形尺寸（长×宽×高）2950×7700×1860mm结构质量2400kg行距600~700mm工作行数11行工作幅宽6600~7700mm排种器形式气吸式/排种器数量11个排肥器形式槽轮式/排肥器数量22个传动机构形式链传动/开沟器形式刀式/地轮形式0/地轮直径0mm配套动力范围117.6kW | 2500 | 3700
1352 | 种植施肥机械 | 播种机械 | 穴播机 | 旋耕、施肥、播种等三项功能及其以上的,6行及其以上穴播机 | 哈尔滨沃尔科技有限公司 | 2BJQ-7 | 外形尺寸（长×宽×高）2950×5200×1860mm结构质量1800kg行距600~700mm工作行数7行工作幅宽4200~4900mm排种器形式气吸式/排种器数量7个排肥器形式槽轮式/排肥器数量14个传动机构形式链传动/开沟器形式刀式/地轮形式0/地轮直径0mm配套动力范围73.5kW | 2500 | 3700
1353 | 种植施肥机械 | 播种机械 | 穴播机 | 旋耕、施肥、播种等三项功能及其以上的,6行及其以上穴播机 | 哈尔滨沃尔科技有限公司 | 2BJQ-9 | 外形尺寸（长×宽×高）2950×6300×1860mm结构质量2400kg行距600~700mm工作行数9行工作幅宽5400~6300mm排种器形式气吸式/排种器数量9个排肥器形式槽轮式/排肥器数量18个传动机构形式链传动/开沟器形式刀式/地轮形式0/地轮直径0mm配套动力范围103kW | 2500 | 3700
1354 | 种植施肥机械 | 播种机械 | 穴播机 | 旋耕、施肥、播种等三项功能及其以上的,6行及其以上穴播机 | 河南豪丰机械制造有限公司 | 2BJY-12 | 外形尺寸（长×宽×高）1550×2800×940mm结构质量220kg行距200mm工作行数12行工作幅宽2400mm排种器形式双外槽轮式/排种器数量12个排肥器形式双外槽轮式/排肥器数量6个传动机构形式链传动/开沟器形式箭铲式/地轮形式镇压辊/地轮直径400mm配套动力范围14.7-22..0kW各行排种量一致性变异系数3.8%播种均匀性变异系数43%播种深度合格率83% | 2500 | 3700
1355 | 种植施肥机械 | 播种机械 | 穴播机 | 旋耕、施肥、播种等三项功能及其以上的,6行及其以上穴播机 | 河南豪丰机械制造有限公司 | 2BJY-16 | 外形尺寸（长×宽×高）2000×3500×1230mm结构质量280kg行距200mm工作行数16行工作幅宽3200mm排种器形式双外槽轮式/排种器数量16个排肥器形式双外槽轮式/排肥器数量8个传动机构形式链传动/开沟器形式箭铲式/地轮形式镇压辊/地轮直径400mm配套动力范围36.8-58.8kW各行排种量一致性变异系数3.8%播种均匀性变异系数43%播种深度合格率83% | 2500 | 3700
1356 | 种植施肥机械 | 播种机械 | 穴播机 | 旋耕、施肥、播种等三项功能及其以上的,6行及其以上穴播机 | 河南豪丰机械制造有限公司 | 2BJY-24 | 外形尺寸（长×宽×高）2000×5000×1250mm结构质量2320kg行距200mm工作行数24行工作幅宽4800mm排种器形式双外槽轮式/排种器数量24个排肥器形式外槽轮单仓式/排肥器数量12个传动机构形式链传动/开沟器形式箭铲式（施肥）、双圆盘（播种）/地轮形式镇压辊/地轮直径400mm配套动力范围58.8-66.2kW各行排种量一致性变异系数2.8%播种均匀性变异系数28%播种深度合格率85% | 2500 | 3700
1357 | 种植施肥机械 | 播种机械 | 穴播机 | 旋耕、施肥、播种等三项功能及其以上的,6行及其以上穴播机 | 河南豪丰机械制造有限公司 | 2BMZJ-6 | 外形尺寸：2190×3390×1330mm；配套动力：44.1-58.8kW；整机质量690kg；播种行数6行；排种器形式转仓式；施肥行数6行；开沟器形式箭铲式；传动形式链传动；破土率≤40%；种子破损率≤1.5%；播种深度合格率≥75%；穴粒数合格率≥85%；穴距合格率≥80（穴距＞200-300）%；晾籽率≤2.0%；种子与肥料相对位置合格率≥80%。 | 2500 | 3700
1358 | 种植施肥机械 | 播种机械 | 穴播机 | 旋耕、施肥、播种等三项功能及其以上的,6行及其以上穴播机 | 黑龙江北大荒十方农业装备有限公司 | NG+12 | 种箱容积55L肥箱容积220L行距285－650mm施肥深度30－100mm播种作物玉米、大豆、甜菜、葵花、蔬菜等/排种精确度99%以上/播种盘材质不锈钢/挂接方法三点悬挂/作业速度41070km/h监控仪形式激光监控排种/施肥装置双圆盘施肥开沟器/开沟器形式双圆盘播种开沟器/动力输出轴转速液压/镇压轮V型镇压轮，角度可调，前后可调/适应性可以垄作和平作，免耕播种/配套动力160－195马力马力行数12行施肥量调整最大可调整到100KG/亩KG/亩风机驱动方式液压马达传动方式/限深轮形式双侧独立式限深轮/ | 2500 | 3700
1359 | 种植施肥机械 | 播种机械 | 穴播机 | 旋耕、施肥、播种等三项功能及其以上的,6行及其以上穴播机 | 黑龙江北大荒众荣农机有限公司 | 西格玛5-12 | 外形尺寸（长×宽×高）1830×9140×1520mm结构质量2400kg行距40-76mm工作行数12行工作幅宽4400-8800mm排种器形式气力式/排种器数量12个排肥器形式外槽轮式/排肥器数量12个传动机构形式链传动/开沟器形式双圆盘开沟器/地轮形式浮动式/地轮直径500mm配套动力范围116以上kW | 2500 | 3700
1360 | 种植施肥机械 | 播种机械 | 穴播机 | 旋耕、施肥、播种等三项功能及其以上的,6行及其以上穴播机 | 黑龙江北大荒众荣农机有限公司 | 西格玛5-6 | 外形尺寸（长×宽×高）：1830×4570×1520mm；结构质量1200kg；行距：40-76mm；工作行数6行；工作幅宽：2000-4000mm；排种器形式气力式；排种器数量6个；排肥器形式外槽轮式；排肥器数量6个；传动机构形式链传动；开沟器形式双圆盘开沟器；地轮形式浮动式；地轮直径500mm；配套动力范围67以上kW。 | 2500 | 3700
1361 | 种植施肥机械 | 播种机械 | 穴播机 | 旋耕、施肥、播种等三项功能及其以上的,6行及其以上穴播机 | 黑龙江北大荒众荣农机有限公司 | 西格玛5-9 | 外形尺寸（长×宽×高） 1830×6800×1520mm结构质量1800kg行距40-76mm工作行数9行工作幅宽3200-6400mm排种器形式气力式/排种器数量9个排肥器形式外槽轮式/排肥器数量9个传动机构形式链传动/开沟器形式双圆盘开沟器/地轮形式浮动式/地轮直径500mm配套动力范围88以上kW | 2500 | 3700
1362 | 种植施肥机械 | 播种机械 | 穴播机 | 旋耕、施肥、播种等三项功能及其以上的,6行及其以上穴播机 | 黑龙江省勃农兴达机械有限公司 | 2BQZ-11 | 外形尺寸（长×宽×高）6900X3100X1800mm结构质量3400kg行距650-700mm工作行数11行工作幅宽7700mm排种器形式垂直气吸双圆盘/排种器数量11个排肥器形式大外槽轮/排肥器数量11个传动机构形式链条传动/开沟器形式施肥铲滑刀式/地轮形式橡胶充气轮胎/地轮直径600mm配套动力范围132.3-154.4kW | 2500 | 3700
1363 | 种植施肥机械 | 播种机械 | 穴播机 | 旋耕、施肥、播种等三项功能及其以上的,6行及其以上穴播机 | 黑龙江省勃农兴达机械有限公司 | 2BQZ-7 | 外形尺寸（长×宽×高）2470X5482X1500（划印器）mm结构质量2200kg行距650-700mm工作行数7行工作幅宽4900mm排种器形式垂直气吸双圆盘式/排种器数量7个排肥器形式大外槽轮/排肥器数量7个传动机构形式链条传动/开沟器形式施肥铲滑刀式/地轮形式橡胶充气轮胎/地轮直径600mm配套动力范围73.6-88.3kW | 2500 | 3700
1364 | 种植施肥机械 | 播种机械 | 穴播机 | 旋耕、施肥、播种等三项功能及其以上的,6行及其以上穴播机 | 黑龙江省勃农兴达机械有限公司 | 2BQZ-9 | 外形尺寸（长×宽×高）6900X3100X1800mm结构质量2800kg行距650-700mm工作行数9行工作幅宽6300mm排种器形式垂直气吸双圆盘式/排种器数量9个排肥器形式大外槽轮/排肥器数量9个传动机构形式链条传动/开沟器形式施肥铲滑刀式/地轮形式橡胶充气轮胎/地轮直径600mm配套动力范围88.9-118.4kW | 2500 | 3700
1365 | 种植施肥机械 | 播种机械 | 穴播机 | 旋耕、施肥、播种等三项功能及其以上的,6行及其以上穴播机 | 黑龙江省广角农机制造有限责任公司 | 2BFD-11(12) | 外形尺寸长cm宽X高298X880X394cm作业垄数11(12)个肥箱容积380X2+285X2Ｌ播种速度41005km/n配套动力200-230kw适应垄距60-70cm排种器形式毛刷型孔轮式个播种深度40976cm施肥深度40973cm种箱容积24.5X11Ｌ生产率37-67h㎡/n整机重量3060kg | 2500 | 3700
1366 | 种植施肥机械 | 播种机械 | 穴播机 | 旋耕、施肥、播种等三项功能及其以上的,6行及其以上穴播机 | 黑龙江省广角农机制造有限责任公司 | 2BFD-7(8) | 作业垄数7(8)垄外形尺寸长X宽X高286X770X307cm排种器形式毛刷型孔轮式个播种深度40976cm施肥深度40973cm种箱容积22X7Ｌ肥箱容积490X2Ｌ播种速度41005km/n配套动力100-130kw生产率24-42h㎡/n整机重量2200kg适应垄距60-70cm | 2500 | 3700
1367 | 种植施肥机械 | 播种机械 | 穴播机 | 旋耕、施肥、播种等三项功能及其以上的,6行及其以上穴播机 | 黑龙江省广角农机制造有限责任公司 | 2BFD-9(10) | 配套动力130-150kw播种速度41005km/n整机重量2730kg生产率30-55h㎡/n外形尺寸长X 宽X高286X770X307cm种箱容积24.5X9Ｌ肥箱中534X2Ｌ作业垄数9(10)个适应垄距60-70cm排种器形式毛刷型孔轮式个播种深度40976cm施肥深度40973cm | 2500 | 3700
1368 | 种植施肥机械 | 播种机械 | 穴播机 | 旋耕、施肥、播种等三项功能及其以上的,6行及其以上穴播机 | 黑龙江省海伦市西城农机工业有限公司 | 2BTG-11 | 配套动力≥66KW外形尺寸(长×宽×高)2730×4690×1550mm结构质量1700kg作业行数11垄作业行距450mm垄上双行行距100-120mm播种深度30-80mm施肥深度种床下30-50mm中耕起垄深度160-200mm排肥器形式大外槽轮式/排种器形式组合式窝眼轮毛刷清种排种器/作业速度41069km/h工作效率1-1.7ha/h | 2500 | 3700
1369 | 种植施肥机械 | 播种机械 | 穴播机 | 旋耕、施肥、播种等三项功能及其以上的,6行及其以上穴播机 | 黑龙江省海伦市西城农机工业有限公司 | 2BTG-7(11) | 配套动力≥66KW外形尺寸(长×宽×高)2730×4690×1550mm结构质量1700kg作业行数7垄作业行距650-700mm垄上双行行距100-120mm播种深度30-80mm施肥深度种床下30-50mm中耕起垄深度160-200mm排肥器形式大外槽轮式/排种器形式组合式窝眼轮毛刷清种排种器/作业速度41069km/h工作效率1-1.7ha/h | 2500 | 3700
1370 | 种植施肥机械 | 播种机械 | 穴播机 | 旋耕、施肥、播种等三项功能及其以上的,6行及其以上穴播机 | 黑龙江省海轮王农机制造有限公司 | 2BJGT-6 | 外型尺寸(长×宽×高)：3100×4150×1600mm；配套动力≥74kW；结构质量3050kg；工作行数6行；工作幅度：390~420cm；作业行距：65~70cm；排种器形式及数量毛刷清种窝眼轮式、6个，立式勺轮式、6个；排肥器形式及数量大外槽轮式、6个；传动机构形式地轮链条传动；开沟器形式圆盘式；地轮式胶轮；地轮直径60cm；运输间隙≥300mm。 | 2500 | 3700
1371 | 种植施肥机械 | 播种机械 | 穴播机 | 旋耕、施肥、播种等三项功能及其以上的,6行及其以上穴播机 | 佳木斯常发佳联农业装备有限公司 | 2BDY-12 | 外形尺寸（长×宽×高）2400×7200×2150mm结构质量2200kg行距1100（大行距）；350（小行距）mm工作行数12（六条1.1米的大垄）行工作幅宽6600mm排种器形式气吹轮式/排种器数量12个排肥器形式外槽轮式/排肥器数量24个传动机构形式链条传动/开沟器形式双圆盘式/地轮形式普通断面斜交轮胎R-1型花纹/地轮直径810mm配套动力范围大于125 kW | 2500 | 3700
1372 | 种植施肥机械 | 播种机械 | 穴播机 | 旋耕、施肥、播种等三项功能及其以上的,6行及其以上穴播机 | 酒泉市铸陇机械制造有限责任公司 | 2MBF-6/3 | 型号：2MBF-6/3/；穴粒数棉花：4～7；玉米：2～5粒；生产率：0.33～0.53h㎡/h；传动型式链条传动；地膜宽度：70×3cm；挂接方式三点悬挂；排种器型式鸭嘴式穴播器；播种(施肥)行距35cm；播种(施肥)深度播种深度4.5；最大施肥深度10cm；作业幅宽3000mm；配套动力：36.8～44.1kW；外形尺寸(长×宽×高)：1740×3000×910mm；整机质量：360kg；播种(施肥)行数6行。 | 2500 | 3700
1373 | 种植施肥机械 | 播种机械 | 穴播机 | 旋耕、施肥、播种等三项功能及其以上的,6行及其以上穴播机 | 山东大华机械有限公司 | 2BYF-6 | 外形尺寸（长×宽×高）：1570×3330×1130mm，结构质量：470kg，行距：450-600（可调）mm，工作行数：6行，工作幅宽：3060mm，传动机构：齿轮传动+链传动+万向节，配套动力：≥51.45kw，排种器型式：勺盘式，排种器数量：6个，排肥器型式：外槽轮，排肥器数量：6个，开沟器型式：锄铲式，地轮形式：平面胶轮，防堵工作部件型式：转轮，输种输肥管型式：塑料软管。 | 2500 | 3700
1374 | 种植施肥机械 | 播种机械 | 穴播机 | 旋耕、施肥、播种等三项功能及其以上的,6行及其以上穴播机 | 山东富邦农业机械装备有限公司 | 2BMQ-3/6 | 叶轮转数：5500～6000r/ min；压力-6600Pa；叶轮直径380mm；风机形式离心式；配套动力：40-66kW；挂接形式后三点全悬挂；株距(七嘴)205mm；作业速度：3～6Km/h；播种深度：25～45mm；行距：50-80cm；外形尺寸：2770×4280×2170mm；结构质量1150Kg；适宜地膜宽度：700/800/900mm；铺膜幅数3幅；播种行数6行；穴粒数1粒；穴株距(六嘴)230mm；肥料箱容积：85×2L；种子箱容积：6×6L；纯小时生产率：0.85-1.7h㎡/h。 | 2500 | 3700
1375 | 种植施肥机械 | 播种机械 | 穴播机 | 旋耕、施肥、播种等三项功能及其以上的,6行及其以上穴播机 | 石家庄农业机械股份有限公司 | 2BFY-6A | 外形尺寸（长X宽X高）：1585X4715X1410mm；结构质量860kg；行距：500~800mm；工作行数6；排种器形式垂直勺轮；工作幅宽：3000~4800mm；传动机构形式链传动，排肥器形式外槽轮；排种器数量6个；排肥器数量6个；开沟器形式双圆盘，地轮形式铁轮，地轮直径420mm；配套动力：37~73KW。 | 2500 | 3700
1376 | 种植施肥机械 | 播种机械 | 穴播机 | 旋耕、施肥、播种等三项功能及其以上的,6行及其以上穴播机 | 石家庄农业机械股份有限公司 | 2BQ-6 | 开沟器形式滑刀式；排肥器数量6个；传动机构形式小万向节齿轮传动；排种器形式垂直圆盘气吸； 排种器数量个；排肥器形式外槽轮；行距：460-640mm；工作行数6行；工作幅宽：2760-3840mm；外形尺寸（长X宽X高）：1500X3400X1220mm；结构质量635kg；配套动力：30-73kW；地轮形式橡胶轮胎；地轮直径590mm。 | 2500 | 3700
1377 | 种植施肥机械 | 播种机械 | 穴播机 | 旋耕、施肥、播种等三项功能及其以上的,6行及其以上穴播机 | 瓦房店明运农机装备有限公司 | 2BQ-7 | 外形尺寸（长X宽X高）1800X5000X1300毫米作业行数8行排种器形式垂直圆盘气吸式排种盘直径200毫米风机形式离心式配套动力60-70马力拖拉机马力生产率26-36亩/小时配套形式后三点全悬挂涤纶形式5.00-15充气轮胎刮种器形式双柱杠杆式划印器形式液压控室圆盘式作业速度41007 | 2500 | 3700
1378 | 种植施肥机械 | 播种机械 | 穴播机 | 旋耕、施肥、播种等三项功能及其以上的,6行及其以上穴播机 | 瓦房店明运农机装备有限公司 | 2BQ-8 | 外形尺寸（长X宽X高）1800X5000X1300毫米作业行数8行行距范围500-700毫米排种器型式垂直圆盘气吸式排种盘直径200毫米配套动力70-80马力拖拉机马力配套形式后三点全悬挂生产率26-36亩/小时风机形式离心式播种深度40-100毫米施肥深度60-120毫米作业速度41007千米/小时风机转动形式二级三角带风机叶轮直径404毫米风机叶轮转数4400转/分 | 2500 | 3700
1379 | 种植施肥机械 | 播种机械 | 穴播机 | 旋耕、施肥、播种等三项功能及其以上的,6行及其以上穴播机 | 瓦房店市精量播种机制造有限公司 | 2BQ-6 | 配套动力：55-100HP；外形尺寸：1800x4350x1300毫米；整机重量1420Kg；工作幅宽4200mm；作业行数播种6行；中耕7行；行行距调整范围：500-700mm；作业速度41098Km/h；；悬挂形式后三点全悬挂；生产效率：22-30t/h；株距调整范围：30-500mm；风机转速4400r/min；风机压力800毫米；水柱播种深度：30-100mm；施肥深度：50-120mm；排种盘直径200mm；排种器形式垂直圆盘气吸式；排肥器形式外槽轮式；排肥量范围：5-100Kg/t；地轮形式：5.00-15；充气轮胎运输间隙400mm。 | 2500 | 3700
1380 | 种植施肥机械 | 播种机械 | 穴播机 | 旋耕、施肥、播种等三项功能及其以上的,6行及其以上穴播机 | 瓦房店市精量播种机制造有限公司 | 2BQ-7 | 配套动力65-80PH外形尺寸1800x5000x1300毫米整机重量1800Kg工作幅宽4900mm作业行数播种7行；中耕8行行行距调整范围500-700mm作业速度41098Km/h悬挂形式后三点全悬挂生产效率26-36t/h株距调整范围40-510mm风机转速4400r/min风机压力800毫米-水柱播种深度40-100mm施肥深度50-150mm排种盘直径200mm排种器形式垂直圆盘气吸式排肥器形式外槽轮式排肥量范围5-100Kg/t地轮形式5.00-15充气轮胎运输间隙400mm | 2500 | 3700
1381 | 种植施肥机械 | 播种机械 | 穴播机 | 旋耕、施肥、播种等三项功能及其以上的,6行及其以上穴播机 | 瓦房店市精量播种机制造有限公司 | 2BQ-8 | 配套动力65-90HP外形尺寸1800x5700x1300毫米整机重量2300Kg工作幅宽5600mm作业行数播种8行；中耕9行行行距调整范围500-700mm作业速度41098Km/h悬挂形式后三点全悬挂生产效率30-40t/h株距调整范围40-510mm风机转速4400r/min风机压力800毫米-水柱播种深度40-100mm施肥深度60-150mm排种盘直径200mm排种器形式垂直圆盘气吸式排肥器形式外槽轮式排肥量范围5-100Kg/t地轮形式5.00-15充气轮胎运输间隙400mm | 2500 | 3700
1382 | 种植施肥机械 | 播种机械 | 穴播机 | 旋耕、施肥、播种等三项功能及其以上的,6行及其以上穴播机 | 瓦房店市精量播种机制造有限公司 | 2BQC-9 | 配套动力140-180HP外形尺寸2730x6900x2900毫米整机重量2600Kg工作幅宽6300mm作业行数播种9行；中耕10行行行距调整范围600-700mm作业速度41131Km/h悬挂形式后三点全悬挂生产效率45-58t/h株距调整范围30-500mm风机转速4500-4700r/min风机压力800毫米-水柱播种深度30-80mm施肥深度60-120mm排种盘直径200mm排种器形式气吹、轮式排肥器形式大外槽轮排肥量范围5-100Kg/t地轮形式7.50-15充气轮胎运输间隙400mm | 2500 | 3700
1383 | 种植施肥机械 | 播种机械 | 穴播机 | 旋耕、施肥、播种等三项功能及其以上的,6行及其以上穴播机 | 瓦房店市精量播种机制造有限公司 | 2BQM-6 | 配套动力：55-85HP；外形尺寸：1350x3800x1700毫米；整机重量1000Kg；工作幅宽4200mm；作业行数6行；行距调整范围：500-700mm；作业速度41067Km/h；悬挂形式后三点全悬挂；生产效率：20-28t/h；株距调整范围：30-500mm；风机转速4400r/min；风机压力800毫米；水柱播种深度：30-100mm；施肥深度：50-120mm；排种盘直径200mm；排种器形式垂直圆盘气吸式；排肥器形式外槽轮式；排肥量范围：5-100Kg/t；地轮形式：5.00-15；充气轮胎运输间隙400mm。 | 2500 | 3700
1384 | 种植施肥机械 | 播种机械 | 穴播机 | 旋耕、施肥、播种等三项功能及其以上的,6行及其以上穴播机 | 瓦房店市精量播种机制造有限公司 | 2BQS-11 | 配套动力180-260HP外形尺寸2500x8000x1580毫米整机重量3800Kg工作幅宽7700mm作业行数播种11行；中耕12行行行距调整范围600-700mm作业速度41007Km/h悬挂形式后三点全悬挂生产效率44-55t/h株距调整范围30-500mm风机转速4400r/min风机压力800毫米-水柱播种深度40-100mm施肥深度60-120mm排种盘直径200mm排种器形式垂直双圆盘气吸式排肥器形式外槽轮式排肥量范围5-100Kg/t地轮形式7.50-17充气轮胎运输间隙400mm | 2500 | 3700
1385 | 种植施肥机械 | 播种机械 | 穴播机 | 旋耕、施肥、播种等三项功能及其以上的,6行及其以上穴播机 | 瓦房店市精量播种机制造有限公司 | 2BQS-7 | 配套动力85-100HP外形尺寸2500x5400x1580毫米整机重量2200Kg工作幅宽4900mm作业行数播种7行；中耕8行行行距调整范围600-700mm作业速度41007Km/h悬挂形式后三点全悬挂生产效率28-36t/h株距调整范围30-500mm风机转速4400r/min风机压力800毫米-水柱播种深度30-80mm施肥深度60-120mm排种盘直径200mm排种器形式垂直双圆盘气吸式排肥器形式外槽轮式排肥量范围5-100Kg/t地轮形式6.50-16充气轮胎运输间隙400mm | 2500 | 3700
1386 | 种植施肥机械 | 播种机械 | 穴播机 | 旋耕、施肥、播种等三项功能及其以上的,6行及其以上穴播机 | 瓦房店市精量播种机制造有限公司 | 2BQS-8 | 配套动力100-140HP外形尺寸2500x6200x1600毫米整机重量2400Kg工作幅宽5600mm作业行数播种8行；中耕9行行行距调整范围600-700mm作业速度41068Km/h悬挂形式后三点全悬挂生产效率32-42t/h株距调整范围30-500mm风机转速4400r/min风机压力800毫米-水柱播种深度30-80mm施肥深度60-120mm排种盘直径200mm排种器形式垂直双圆盘气吸式排肥器形式大外槽轮排肥量范围5-100Kg/t地轮形式6.50-16充气轮胎运输间隙400mm | 2500 | 3700
1387 | 种植施肥机械 | 播种机械 | 穴播机 | 旋耕、施肥、播种等三项功能及其以上的,6行及其以上穴播机 | 瓦房店市润达鑫盛实业有限责任公司 | 2BQ-6 | 配套动力：40-45马力；外形尺寸：1550*3500*1360MM；作业行数6行；行距范围：450-700MM；排种盘直径200MM；株距范围：50-470MM；播种深度：40-100MM；施肥深度：60-120MM；风机转速：5500-6000r/min；工作速度：4000-5000km/h；生产率：15-24亩/小时。 | 2500 | 3700
1388 | 种植施肥机械 | 播种机械 | 穴播机 | 旋耕、施肥、播种等三项功能及其以上的,6行及其以上穴播机 | 瓦房店市升达农机制造有限公司 | 2BQ-6 | 外形尺寸（长×宽×高）：1800×4350×1300mm；排种器型式垂直圆盘气吸式；排种器数量6个；排肥器型式外槽轮；排肥器数量6个；开沟器型式滑刀式；开沟器数量6个；运输间隙400mm；工作行数6行；行距：500--700mm；配套动力40.4kw；工作幅宽3.6m。 | 2500 | 3700
1389 | 种植施肥机械 | 播种机械 | 穴播机 | 旋耕、施肥、播种等三项功能及其以上的,6行及其以上穴播机 | 瓦房店市升达农机制造有限公司 | 2BQ-7 | 外形尺寸（长×宽×高）1800×4350×1300mm结构质量1200kg运输间隙400mm工作行数7行工作幅宽3.5--4.9m行距500--700mm排种器型式垂直圆盘气吸式/排肥器型式外槽轮/开沟器型式滑刀式/传动机构链条齿轮混合式/联接方式后三点全悬挂/地轮型式橡胶轮/配套动力51.5kw生产效率1.87--2.33hm2/h | 2500 | 3700
1390 | 种植施肥机械 | 播种机械 | 穴播机 | 旋耕、施肥、播种等三项功能及其以上的,6行及其以上穴播机 | 瓦房店市升达农机制造有限公司 | 2BQ-8 | 地轮直径670mm生产效率2.13--2.67hm2/h配套动力51.5kw地轮型式橡胶轮/联接方式后三点全悬挂/传动机构型式链条齿轮混合式/开沟器型式滑刀式/排肥器型式外槽轮/排肥器数量8个开沟器数量8个工作行数8行排种器数量8个工作幅宽4.0--5.6m行距500--700mm排种器型式垂直圆盘气吸式/外型尺寸（长×宽×高）1800×5750×1300mm运输间隙400mm结构质量2000kg | 2500 | 3700
1391 | 种植施肥机械 | 播种机械 | 穴播机 | 旋耕、施肥、播种等三项功能及其以上的,6行及其以上穴播机 | 西安大洋农林科技有限公司 | 2BFY-6 | 外形尺寸（长×宽×高）：3020×1250×1050mm；结构质量370kg；行距：50-70cm；工作行数6行；工作幅宽3570mm；排种器形式外槽轮式（非金属）；排种器数量6个；排肥器形式外槽轮式（非金属）；排肥器数量6个；传动机构形式链轮传动；开沟器形式铲式；地轮形式铁轮；地轮直径500mm；配套动力范围：37.5-45kW；防堵工作部件形式刀式。 | 2500 | 3700
1392 | 种植施肥机械 | 播种机械 | 穴播机 | 旋耕、施肥、播种等三项功能及其以上的,6行及其以上穴播机 | 西安亚澳农机股份有限公司 | 2BF-12 | 外形尺寸（长×宽×高）：2150×2300×1230mm，结构质量：520kg，行距：160mm，工作行数：12行，工作幅宽：2000mm，排种器形式：半精量外槽轮式，排种器数量：12个，排肥器形式：外槽轮式，排肥器数量：12个，传动机构形式：镇压辊链条传动，开沟器形式：圆盘式，地轮形式：整体式，地轮直径：400mm，配套动力范围：40.4-51.5kW。 | 2500 | 3700
1393 | 种植施肥机械 | 播种机械 | 穴播机 | 旋耕、施肥、播种等三项功能及其以上的,6行及其以上穴播机 | 西安亚澳农机股份有限公司 | 2BF-13 | 外形尺寸（长×宽×高）：2150×2500×1230mm，结构质量：548kg，行距：160mm，工作行数：13行，工作幅宽：2200mm，排种器形式：半精量外槽轮式，排种器数量：13个，排肥器形式：外槽轮式，排肥器数量：13个，传动机构形式：镇压辊链条传动，开沟器形式：圆盘式，地轮形式：整体式，地轮直径：400mm，配套动力范围：47.8-58.8kW。 | 2500 | 3700
1394 | 种植施肥机械 | 播种机械 | 穴播机 | 旋耕、施肥、播种等三项功能及其以上的,6行及其以上穴播机 | 现代农装科技股份有限公司 | 2BJ-870 | 外形尺寸（长×宽×高）：4400×6020×1500mm；结构质量4200kg；行距：650~700mm；工作行数8行；工作幅宽5600mm；排种器形式指夹式；排种器数量8个；排肥器形式槽轮式；排肥器数量16个；传动机构形式链条传动；开沟器形式双圆盘；地轮形式胶轮式；地轮直径760mm；配套动力范围≥90(拖拉机）kW。 | 2500 | 3700
1395 | 种植施肥机械 | 播种机械 | 穴播机 | 旋耕、施肥、播种等三项功能及其以上的,6行及其以上穴播机 | 现代农装科技股份有限公司 | 2BQX-6 | 外形尺寸（长×宽×高）：1895×3600×1570mm；结构质量1800kg；行距：500~700mm；工作行数6行；工作幅宽：3000~4200mm；排种器形式气吸式；排种器数量6个；排肥器形式外槽轮；排肥器数量6个；传动机构形式滚子链；开沟器形式双圆盘；地轮形式橡胶充气轮；地轮直径700mm；配套动力范围58kW；生产率：1～1.6hm2/h；防堵工作部件形式波纹圆盘。 | 2500 | 3700
1396 | 种植施肥机械 | 播种机械 | 穴播机 | 旋耕、施肥、播种等三项功能及其以上的,6行及其以上穴播机 | 现代农装科技股份有限公司 | 2BQX-6A | 外形尺寸（长×宽×高）：2000×4520×1800mm；结构质量1500kg；行距：450~800mm；工作行数6行；工作幅宽：2700~4800mm；排种器形式气吸式；排种器数量6个；排肥器形式螺旋槽轮；排肥器数量6个；传动机构形式链条传动；开沟器形式犁刀(施肥）、双圆盘（播种）；地轮形式人字胶轮；地轮直径650mm；配套动力范围：66.2~88.2kW；纯小时生产率≥1.8hm2/h；防堵工作部件形式波纹圆盘；风机转速最高4000r/min；挂接方式三点悬挂。 | 2500 | 3700
1397 | 种植施肥机械 | 播种机械 | 穴播机 | 旋耕、施肥、播种等三项功能及其以上的,6行及其以上穴播机 | 现代农装科技股份有限公司 | 2BQY-6 | 挂接方式牵引式；纯小时生产率≥1.7hm2/h；风机转速最高4000r/min；防堵工作部件形式波纹圆盘；外形尺寸（长×宽×高）：3700×4340×1640mm；结构质量2200kg；行距700mm；工作行数6行；工作幅宽4200mm；排种器形式气吸式；排种器数量6个；排肥器形式搅龙式；排肥器数量6个；传动机构形式链条传动；开沟器形式单圆盘（施肥）、双圆盘（播种）；地轮形式带爪铁轮；地轮直径700mm；配套动力范围：47.8~73.5kW。 | 2500 | 3700
1398 | 种植施肥机械 | 播种机械 | 穴播机 | 旋耕、施肥、播种等三项功能及其以上的,6行及其以上穴播机 | 新疆科神农业装备科技开发有限公司 | 2BMJ-12 | 取种方式气吸式/机具挂接形式三点悬挂/穴粒数1或2粒/穴膜边覆土宽度≥35mm膜边覆土厚度≥25mm种子覆土厚度30~50mm膜下播深20~40mm株距按用户要求mm行距按用户要求mm理论采光面宽度560mm播种行数12行作业幅宽4600mm适应的单幅膜宽1200mm作业膜幅数3幅配套动力≥40KW外形尺寸(长×宽×高)4675×2670×1355mm整机重量1300kg播种深度合格率≥85%穴粒数合格率≥85%种子破损率≤1.0% | 2500 | 3700
1399 | 种植施肥机械 | 播种机械 | 穴播机 | 旋耕、施肥、播种等三项功能及其以上的,6行及其以上穴播机 | 新疆科神农业装备科技开发有限公司 | 2BMJ-3/6 | 膜下播深：20~40mm；外形尺寸（长×宽×高）：2610×3555×1870mm；整机重量685kg；配套动力≥36.8KW；作业膜幅数3幅；播种行数6行；适应的单幅膜宽700mm；理论采光面宽度≥260mm；株距按用户要求mm机具挂接形式三点悬挂；种子覆土厚度：30~50mm，穴粒数1或2粒；穴膜边覆土宽度≥35mm；膜边覆土厚度≥25mm；播种深度合格率≥85%；穴粒数合格率≥85%；行距按用户要求mm种子破损率≤1.0%；作业幅宽3000mm。 | 2500 | 3700
1400 | 种植施肥机械 | 播种机械 | 穴播机 | 旋耕、施肥、播种等三项功能及其以上的,6行及其以上穴播机 | 新疆科神农业装备科技开发有限公司 | 2BMJ-4/8(A) | 播种行数8行外形尺寸（长×宽×高）2730×4550×2400mm作业膜幅数4幅配套动力≥40.4KW整机重量1250kg株距按用户要求mm理论采光面宽度≥260mm作业幅宽4000mm适应的单幅膜宽700mm机具挂接形式三点悬挂/膜边覆土宽度≥35mm膜边覆土厚度≥25mm种子覆土厚度30~50mm穴粒数1或2粒/穴膜下播深20~40mm行距按用户要求mm种子破损率≤1.0%播种深度合格率≥85%穴粒数合格率≥85%各行排肥量一致性变异系数≤13.0% | 2500 | 3700
1401 | 种植施肥机械 | 播种机械 | 穴播机 | 旋耕、施肥、播种等三项功能及其以上的,6行及其以上穴播机 | 新疆科神农业装备科技开发有限公司 | 2BMK-4/8 | 外形尺寸（长×宽×高）2340×4270×2320mm整机重量1100kg适应的单幅膜宽700mm配套动力≥40.4KW作业膜幅数4幅播种行数8行作业幅宽4000mm膜边覆土厚度≥25mm机具挂接形式三点悬挂/穴粒数2±1粒/穴种子覆土厚度30~50mm膜边覆土宽度≥35mm膜下播深20~40mm行距按用户要求mm理论采光面宽度≥260mm株距按用户要求mm种子破损率≤1.0%播种深度合格率≥85%穴粒数合格率≥85% | 2500 | 3700
1402 | 种植施肥机械 | 播种机械 | 穴播机 | 旋耕、施肥、播种等三项功能及其以上的,6行及其以上穴播机 | 郓城县工力有限公司 | 2BJK-6 | 外形尺寸（长×宽×高）1140×1800×1100mm结构质量160kg行距270mm工作行数12行工作幅宽1620mm排种器形式外囊孔/排种器数量12个排肥器形式外囊孔/排肥器数量3个传动机构形式链传动/开沟器形式铲除式/地轮形式橡胶圆轮/地轮直径400mm配套动力范围41227kW结构形式三点悬挂/ | 2500 | 3700
1403 | 种植施肥机械 | 播种机械 | 穴播机 | 旋耕、施肥、播种等三项功能及其以上的,6行及其以上穴播机 | 郓城县工力有限公司 | 2BJK-8 | 结构形式：三点悬挂，外形尺寸（长×宽×高）：1750×2300×1130mm，结构质量：225kg，行距：270mm，工作行数：8行，工作幅宽：2160mm，排种器形式：囊种式，排种器数量：16个，排肥器形式：外槽轮，排肥器数量：4个，传动机构形式：链传动，开沟器形式：铲除式，地轮形式：平面地轮，地轮直径：340mm，配套动力范围：35.3-44kW。 | 2500 | 3700
1404 | 种植施肥机械 | 播种机械 | 穴播机 | 旋耕、施肥、播种等三项功能及其以上的,6行及其以上穴播机 | 郓城县工力有限公司 | 2BJK-9 | 外形尺寸（长×宽×高）：1000×2540×1050mm，结构质量：255kg，行距：270mm，工作行数：9行，工作幅宽：2700mm，排种器形式：囊种式，排种器数量：18个，排肥器形式：外槽轮，排肥器数量：5个，传动机构形式：链传动，开沟器形式：铲除式，地轮形式：平面铁轮，地轮直径：340mm，配套动力范围：37-44kW，结构形式：三点悬挂。 | 2500 | 3700
1405 | 种植施肥机械 | 播种机械 | 穴播机 | 旋耕、施肥、播种等三项功能及其以上的,6行及其以上穴播机 | 郓城县工力有限公司 | 2BZSMK-8/4 | 外形尺寸（长×宽×高）1855×2070×1395mm结构质量744.5kg行距230mm工作行数播种8行，施肥4行行工作幅宽2000mm排种器形式外囊种/排种器数量16个排肥器形式外槽轮/排肥器数量4个传动机构形式链传动/开沟器形式锄铲式/地轮形式平面圆轮/地轮直径420mm配套动力范围66.2-73.5kW深松铲数4把深松深度≥25cm生产效率0.4-0.67hm2/h结构型式三点悬挂/ | 2500 | 3700
1406 | 种植施肥机械 | 播种机械 | 穴播机 | 旋耕、施肥、播种等三项功能及其以上的,6行及其以上穴播机 | 中机北方机械有限公司 | 2BMY-6 | 外形尺寸（长×宽×高）：3700×4340×1400mm；结构质量2200kg；行距700mm；工作行数6行；工作幅宽4200mm；排种器形式勺轮式；排种器数量6个；排肥器形式搅龙式；排肥器数量6个；传动机构形式链条传动；开沟器形式双圆盘式；地轮形式胶轮；地轮直径750mm；配套动力范围：47.8～73.5kW。 | 2500 | 3700
1407 | 种植施肥机械 | 播种机械 | 穴播机 | 旋耕、施肥、播种等三项功能及其以上的,6行及其以上穴播机 | 中机美诺科技股份有限公司 | 6206 | 外型尺寸（长*宽*高）：2700*2800*1500mm；配套动力：50-88kw；整机质量944kg；行数6行；行距：45-75可调cm；种箱容积：40*6L；肥箱容积：325*2L；地轮直径740mm；工作行距6行；工作效率：31-54亩/h；动力输出轴转速540转/分。 | 2500 | 3700
1408 | 种植施肥机械 | 播种机械 | 穴播机 | 旋耕、施肥、播种等三项功能及其以上的,6行及其以上穴播机 | 中机美诺科技股份有限公司 | PLA6 | 配套动力≥74kw；结构质量1350kg；外形尺寸（长*宽*高）：2380*4500*1890mm；工作行数6行；行距：45-80cm；开沟器形式圆盘式；排种器形式气吸式排种盘；排肥器形式外槽轮；生产率：1.6-3.4hm2/h。 | 2500 | 3700
1409 | 种植施肥机械 | 播种机械 | 穴播机 | 旋耕、施肥、播种等三项功能及其以上的2行穴播机 | 定西市三牛农机制造有限公司 | 2BFMT-120 | 型号2BFMT-120；外型尺寸（长×宽×高）：1800×1580×1160mm；整机质量430kg；株距110mm；穴粒数：8～12粒/穴；配套动力22.05以上轮式拖拉机kW；挂接方式三点悬挂；幅宽1200mm；肥料箱容积55L；种子箱容积56L；作业速度：2～4km/h；生产效率：0.24～0.48h㎡/h。 | 500 | 700
1410 | 种植施肥机械 | 播种机械 | 穴播机 | 旋耕、施肥、播种等三项功能及其以上的2行穴播机 | 临洮县中兴轻工机械有限责任公司 | 2CMF-2 | 外形尺寸(长×宽×高)：2190×1020×1060mm；整机结构质量195kg；配套动力额定功率：11.1~13.3kW与配套动力挂接型式三点悬挂式；种植行距宽窄行种植，窄行距：270，宽行距：500~550mm；种植株距280或330mm；排种机构结构型式升运薯杯式；排肥器结构型式牙轮嵌合式；开沟器结构型式铧式；覆土机构结构型式铧式；种箱容量70kg；肥箱容量20kg；施肥量：525~630kg/hm2；作业速度：2~4km/h。 | 500 | 700
1411 | 种植施肥机械 | 播种机械 | 穴播机 | 旋耕、施肥、播种等三项功能及其以上的2行穴播机 | 青岛万农达花生机械有限公司 | 2BFD-2S | 结构型式：牵引式；外形尺寸：1350×900×700 mm；配套动力：5.88~8.1 kW手扶拖拉机；结构质量：65 kg；铺膜幅数：1幅；行数：2行 ；行距：270 mm；播幅宽度：750 mm；适用膜宽：750~800 mm；排种器型式：内侧囊种式 | 500 | 700
1412 | 种植施肥机械 | 播种机械 | 穴播机 | 旋耕、施肥、播种等三项功能及其以上的2行穴播机 | 青岛万农达花生机械有限公司 | 2MB-1/2 | 结构型式：悬挂式；外形尺寸：2000×1500×900 mm；配套动力：13.2~18.4 kW小型四轮拖拉机；结构质量：128 kg；铺膜幅数：1幅；行数：2行 ；行距：270 mm；播幅宽度：800 mm；适用膜宽：800~900 mm；排种器型式： 内侧囊种式 | 500 | 700
1413 | 种植施肥机械 | 播种机械 | 穴播机 | 旋耕、施肥、播种等三项功能及其以上的4行穴播机 | 安徽金丰机械有限公司 | 2BXFYG-4 | 外形尺寸（长×宽×高）：2200×1290×1100mm；结构质量261Kg；工作行数4行；行距：500-700mm；工作幅宽2200mm；排种器形式：可调窝眼、圆盘式；排种器数量4个；排肥器形式可调式；排肥器数量4个；传动机构形式链条传动；开沟器形式箭铲式；地轮形式橡胶轮；地轮直径400mm；配套动力：25.7-51.5kW。 | 1800 | 2700
1414 | 种植施肥机械 | 播种机械 | 穴播机 | 旋耕、施肥、播种等三项功能及其以上的4行穴播机 | 安徽金丰机械有限公司 | 2BXFYG-5 | 外形尺寸（长×宽×高）：3100×1590×1100mm；结构质量345Kg；工作行数5行；行距：500-700mm；工作幅宽3100mm；排种器形式：可调窝眼、圆盘式；排种器数量5个；排肥器形式可调式；排肥器数量5个；传动机构形式链条传动；开沟器形式箭铲式；地轮形式橡胶轮；地轮直径400mm；配套动力：35.7-60.8kW。 | 1800 | 2700
1415 | 种植施肥机械 | 播种机械 | 穴播机 | 旋耕、施肥、播种等三项功能及其以上的4行穴播机 | 安徽省泗县德农实业有限公司 | 2BFGJ-4 | 精播部分传动方式地轮传动；旋耕机刀辊总安装刀数58把；排种、排肥（型式）齿轮盘孔，外槽轮式，起垄铲型式，犁铲式；起垄数量4个；旋耕机刀辊最大回转半径285mm；作业幅宽2100mm；旋耕部分传动方式中间齿轮传动；与拖拉机连接方式三点悬挂；旋耕机刀辊设计转速280r/min；配套拖拉机常用作业挡次III-IV挡；配套拖拉机动力输出轴转速780r/min；结构质量750kg；纯工作小时生产率：0.33－0.46hm2/h；配套拖拉机标定功率：47.7－58.8KW；外形尺寸：1800×2250×1500mm。 | 1800 | 2700
1416 | 种植施肥机械 | 播种机械 | 穴播机 | 旋耕、施肥、播种等三项功能及其以上的4行穴播机 | 保定市鑫飞达农机装备有限公司 | 2BQM-4 | 外形尺寸（长X宽X高）：2400X2300X1450mm；配套动力：26.10-33.56kw；铺膜幅数2幅；结构质量≥390kg；适用膜宽：700-800mm；行数4；行距：380-520(可调)mm；结构形式390kg；结构形式三点悬挂。 | 1800 | 2700
1417 | 种植施肥机械 | 播种机械 | 穴播机 | 旋耕、施肥、播种等三项功能及其以上的4行穴播机 | 保定市鑫飞达农机装备有限公司 | 2BYQL-4 | 排钟四形式垂直圆盘气吸式；作业行数4行；地轮直径400mm；外形尺寸（长X宽X高）：1550X1960X1150mm；结构质量300mm；行距范围：400-550mm；排肥四形式外槽轮式；悬挂形式三点式悬挂；配套动力：18.38-29.41kw。 | 1800 | 2700
1418 | 种植施肥机械 | 播种机械 | 穴播机 | 旋耕、施肥、播种等三项功能及其以上的4行穴播机 | 保定市鑫飞达农机装备有限公司 | 2BYXF-4 | 外形尺寸（长X宽X高）：1520X2230X1000mm；配套动力：18.4-25.7kw；行距：50-62cm；工作行数4；工作幅宽：200-248cm；结构质量270kg；开沟器形式锄铲式；结构形式链传动与齿轮。 | 1800 | 2700
1419 | 种植施肥机械 | 播种机械 | 穴播机 | 旋耕、施肥、播种等三项功能及其以上的4行穴播机 | 敦煌市祥农农业机械有限责任公司 | 2BM-4 | 挂接方式后三点悬挂；配套动力（四轮拖拉机）＞11kw；种穴覆土厚度：20-25mm；播种深度：30-40mm；穴播粒数41006粒/穴；整机重量240kg；外形尺寸：1585×1725×970mm；地膜幅宽1200mm；行数四行；行距：窄行（160-300）、宽行（650-400）用户自选mm；株距：125-155mm；作业速度40972km/h；生产效率：0.3-0.4h㎡/h。 | 1800 | 2700
1420 | 种植施肥机械 | 播种机械 | 穴播机 | 旋耕、施肥、播种等三项功能及其以上的4行穴播机 | 高碑店市鑫宏达农业机械有限公司 | 2BYF-4 | 防堵工作部件形式防缠绕滚；配套动力：22-36.8kw；外形尺寸：1500×2100×990mm；工作幅宽：1600-2400mm；排种器形式勺轮式；排种器数量4；开沟器形式箭铲式；地轮形式橡胶轮胎；地轮直径400mm；排肥器形式外槽轮；排肥器数量4；传动机构形式齿轮链轮；工作行数4；结构质量245kg；行距：40-60mm。 | 1800 | 2700
1421 | 种植施肥机械 | 播种机械 | 穴播机 | 旋耕、施肥、播种等三项功能及其以上的4行穴播机 | 哈尔滨龙牧机械设备有限公司 | 2BG-4B | 作业行数4行；种箱容积134；升肥箱容积200升；起垄深度41198厘米；播种适应速度41005千米/小时；适应垄距：60-70厘米；播种深度：0-30厘米；施肥深度40976厘米。 | 1800 | 2700
1422 | 种植施肥机械 | 播种机械 | 穴播机 | 旋耕、施肥、播种等三项功能及其以上的4行穴播机 | 河北布谷农业机械有限公司 | 2BYF-4 | 外形尺寸（长×宽×高）：1370×2110×1000mm；结构质量230kg；行距：50-60cm；工作行数4行；工作幅宽：200-240cm；排种器形式勺式；；排种器数量4个；排肥盒形式外槽轮；排肥盒数量4个；传动机构形式链传动；地轮形式胶轮；地轮直径39cm；配套动力范围：14-22kw；开沟器形式铲式。 | 1800 | 2700
1423 | 种植施肥机械 | 播种机械 | 穴播机 | 旋耕、施肥、播种等三项功能及其以上的4行穴播机 | 河北农哈哈机械集团有限公司 | 2BCYF-4 | 外形尺寸(长×宽×高)：1400×2360×990mm；机具重量227kg；配套动力：：11～13.2 kw；行数4行；行距：320-600mm；最大亩施肥量75kg；地轮直径380mm；开沟器形式锄铲；地轮形式橡胶轮；排肥器数量4个；工作幅宽：1440-2400mm；排种器形式仓转式；排种器数量4个；传动机构形式：链条、链轮；排肥器形式外槽轮式。 | 1800 | 2700
1424 | 种植施肥机械 | 播种机械 | 穴播机 | 旋耕、施肥、播种等三项功能及其以上的4行穴播机 | 河北农哈哈机械集团有限公司 | 2BGF-5 | 外形尺寸(长×宽×高)：1320×1600×953mm；结构质量250kg；行距：260-330mm；工作行数5行；工作幅宽：1300-1650mm；排种器形式窝眼式；排种器数量5个；排肥器形式外槽轮；排肥器数量5个；传动机构形式：链条、链轮；开沟器形式锄铲式；地轮形式铸铁轮；地轮直径320mm；配套动力：13.23-18.38kw。 | 1800 | 2700
1425 | 种植施肥机械 | 播种机械 | 穴播机 | 旋耕、施肥、播种等三项功能及其以上的4行穴播机 | 河北农哈哈机械集团有限公司 | 2BMSQFY-4 | 外形尺寸（长×宽×高）：1830×2200×1370mm；结构质量620kg；行距：550-600mm；工作行数4行；工作幅宽：2200-2400mm；排种器形式勺轮式；排种器数量4个；排肥器形式外槽轮式；排肥器数量4个；传动机构形式：链条、链轮；开沟器形式播种：双圆盘式；施肥：凿式；地轮形式充气轮胎；地轮直径560mm；配套动力范围：68-80kW；防堵工作部件形式防堵板。 | 1800 | 2700
1426 | 种植施肥机械 | 播种机械 | 穴播机 | 旋耕、施肥、播种等三项功能及其以上的4行穴播机 | 河北农哈哈机械集团有限公司 | 2BYFSF-4 | 外形尺寸（长×宽×高）：1580×2210×980mm；结构质量350kg；行距：450-686mm；工作行数4行；工作幅宽：1800-2744mm；排种器形式勺轮式；排种器数量4个；排肥器形式外槽轮式；排肥器数量4个；传动机构形式：链条、齿轮；开沟器形式芯铧式；地轮形式橡胶轮胎；地轮直径390mm；配套动力范围：18.38-29.4kW；防堵工作部件形式防缠绕辊。 | 1800 | 2700
1427 | 种植施肥机械 | 播种机械 | 穴播机 | 旋耕、施肥、播种等三项功能及其以上的4行穴播机 | 河北农哈哈机械集团有限公司 | 2BYSF-4 | 外形尺寸：1330×2020×980mm；机具重量270kg；配套动力：18.38～29.4 (25～40马力)kw；行数4行；行距：428～570mm；排种器形式勺轮式；排种器数量 4个；排肥器形式外槽轮式；传动机构形式：链轮、链条；开沟器形式芯铧式；地轮形式铁轮；地轮直径370mm；亩播种量：1.5 ～2.5kg；开沟深度：60-80mm；施肥深度：60-80mm；工作幅宽：1712-2280mm；排肥器数量4个。 | 1800 | 2700
1428 | 种植施肥机械 | 播种机械 | 穴播机 | 旋耕、施肥、播种等三项功能及其以上的4行穴播机 | 河北神禾农业机械有限公司 | 2BYF-4 | 外形尺寸（长×宽×高）：1490×2080×1000mm；机具重量246kg；工作幅宽：200-280cm；行距：50-70mm；工作行数4行；纯工作效率41194亩/小时；配套动力：37-59kW；种子开沟器形式尖角铲式；排种器形式勺轮式；排种器数量4个；排肥器形式外槽轮式；排肥器数量4个。 | 1800 | 2700
1429 | 种植施肥机械 | 播种机械 | 穴播机 | 旋耕、施肥、播种等三项功能及其以上的4行穴播机 | 河南豪丰机械制造有限公司 | 2BMJY-5 | 外形尺寸：3900×3400×1500mm；整机质量1580kg；配套动力：44.1-58.8kW；播种行数5行；施肥行数5行；工作效率：0.6-1.0h㎡/h；排种器形式气吸式；播种深度合格率≥75%；穴粒数合格率≥85%；种子破损率≤0.5%；穴距合格率≥80（穴距＞200mm-300mm)%；漏播指数≤8%；重播指数≤15%；晾籽率≤2%；破土率≤40%。 | 1800 | 2700
1430 | 种植施肥机械 | 播种机械 | 穴播机 | 旋耕、施肥、播种等三项功能及其以上的4行穴播机 | 河南豪丰机械制造有限公司 | 2BMZJ-4 | 外形尺寸：1550×1800×1130mm；配套动力：22-36.8kW；整机质量400kg；行距600（可调）mm；工作效率：0.47-0.67h㎡/h；排种器形式转仓式；挂接方式后置液压全悬挂；种子与肥料相对位置合格率≥80%；破土率≤40%；晾籽率≤2.0%；种子破损率≤1.5%；播种深度合格率≥75%；穴粒数合格率≥85%；穴距合格率≥80（穴距＞200-300）%。 | 1800 | 2700
1431 | 种植施肥机械 | 播种机械 | 穴播机 | 旋耕、施肥、播种等三项功能及其以上的4行穴播机 | 河南豪丰机械制造有限公司 | 2BMZJ-5 | 外形尺寸：2190×2790×1130mm；配套动力：36.8-44.7kW；播种行数5行；施肥行数5行；行距600（可调）mm；工作效率：0.59-0.84h㎡/h；挂接方式后置液压全悬挂；播种器形式转仓式；破土率≤40%；种子与肥料相对位置合格率≥80%；穴距合格率≥80（穴距＞200-300）%；种子破损率≤1.5%；播种深度合格率≥75%；穴粒数合格率≥85%；晾籽率≤2.0%。 | 1800 | 2700
1432 | 种植施肥机械 | 播种机械 | 穴播机 | 旋耕、施肥、播种等三项功能及其以上的4行穴播机 | 河南科海廷机械有限公司 | 2BMY-4 | 外形尺寸：1350×2000×1000mm；配套动力：22.1-58.8kw；播种行数4行；工作效率：0.3-0.4公顷/时；播种深度：30-50可调mm；亩播量：0-70可调kg；空穴率≤3%；单粒率≥95%。 | 1800 | 2700
1433 | 种植施肥机械 | 播种机械 | 穴播机 | 旋耕、施肥、播种等三项功能及其以上的4行穴播机 | 河南三得兴机械有限公司 | 2BCYF-4 |  | 1800 | 2700
1434 | 种植施肥机械 | 播种机械 | 穴播机 | 旋耕、施肥、播种等三项功能及其以上的4行穴播机 | 河南远邦机械有限公司 | 2BYF-4 | 外型尺寸(长x宽x高)：1300x1960x970mm；结构质量248Kg；播幅宽度：1200-1930mm；播种行数4行；行基本行距：400-600mm；播种器形式仓转舀勺联体式；排种器形式外槽轮；传动方式：链、齿传动；配套动力：8.8-20.8Km；工作效率41068亩/小时；播种深度40(可调)mm；施肥深度70(可调)mm；播种量：1.5-2.35千克/亩；种子破损率≤1.5％。 | 1800 | 2700
1435 | 种植施肥机械 | 播种机械 | 穴播机 | 旋耕、施肥、播种等三项功能及其以上的4行穴播机 | 菏泽新亚机械设备有限公司 | 2BYF-4 | 空穴率〈3%；种子箱容积8X4L；化肥斗容积36L；播种深度：30-50mm；亩播肥量：0-70kg；播肥深度：60-80mm；地轮平面胶轮直径 40cm；排种器/排肥器勺盘式/外槽轮 4/4/；开沟器 排种/排肥 凿铲式/锄铲式 4/4/；传动方式：齿轮+轴+链条；配套动力：18.2-36.8kw；小时生产率：0.4-0.87h㎡/h；常用作业档档次低Ⅱ档；行数4行；行距60cm；幅宽240cm；机具重量262kg；外形尺寸(长X宽X高):1500X2100X1000mm。 | 1800 | 2700
1436 | 种植施肥机械 | 播种机械 | 穴播机 | 旋耕、施肥、播种等三项功能及其以上的4行穴播机 | 黑龙江北大荒众荣农机有限公司 | 西格玛5-4 | 外形尺寸（长×宽×高）：1830×3100×1520mm；结构质量800kg；行距：40-76mm；工作行数4行；工作幅宽：120-240mm；排种器形式气力式；排种器数量4个；排肥器形式外槽轮式；排肥器数量4个；传动机构形式链传动；开沟器形式双圆盘开沟器；地轮形式浮动式；地轮直径500mm；配套动力范围45以上kW。 | 1800 | 2700
1437 | 种植施肥机械 | 播种机械 | 穴播机 | 旋耕、施肥、播种等三项功能及其以上的4行穴播机 | 黑龙江省广角农机制造有限责任公司 | 2BFD-4 | 作业垄数4垄；适应垄距：60-70cm；外形尺寸(长X宽X高)：214X344X123cm；生产率：15-23h㎡/n；整机重量750kg；配套动力50以上kw；播种速度41005km/n；肥箱容积92X2Ｌ；种箱容积29X2Ｌ；施肥深度种床下：3-5cm；播种深度40976cm；排种器形式毛刷型孔轮式个。 | 1800 | 2700
1438 | 种植施肥机械 | 播种机械 | 穴播机 | 旋耕、施肥、播种等三项功能及其以上的4行穴播机 | 黑龙江省海轮王农机制造有限公司 | 2BFY-4 | 施肥开沟器铲式开沟器；排种器型式勺轮排种器；施肥深度种下30-70与种子同深（口肥）mm；播种开沟器铧式开沟器；施肥量：90-415kg/ha；外型尺寸(长×宽×高)：1650×2300×1150mm；配套动力≥22kw；适应垄距：600-650mm；排肥器型式尼龙大外槽轮；挂接方式三点后悬挂；覆土器型式圆盘覆土器；播种深度压实后地表下：30-50mm；传动方式地轮传动；适应速度41036km/h；肥箱容积：30.7×4L；种箱容积：9.8×4L；适应作物玉米、种子；破损率≤1.5%；重量225kg；粒距合格指数≥91.86%。 | 1800 | 2700
1439 | 种植施肥机械 | 播种机械 | 穴播机 | 旋耕、施肥、播种等三项功能及其以上的4行穴播机 | 黑龙江省海轮王农机制造有限公司 | 2BFY-5 | 外型尺寸(长×宽×高)：1650×2300×1150mm；适应垄距：600-650mm；施肥开沟器铲式开沟器；施肥量：90-415kg/ha；播种深度压实后地表下：30-50mm；覆土器型式圆盘覆土器；播种开沟器铧式开沟器；配套动力≥22kw；排种器型式勺轮排种器；排肥器型式尼龙大外槽轮；施肥深度种下30-70与种子同深(口肥）mm；适应速度41036km/h；传动方式地轮传动；挂接方式三点后悬挂；适应作物玉米；种箱容积：9.8×5L；肥箱容积：30.7×5L；重量265kg；种子破损率≤1.5%；粒距合格指数≥91.86%。 | 1800 | 2700
1440 | 种植施肥机械 | 播种机械 | 穴播机 | 旋耕、施肥、播种等三项功能及其以上的4行穴播机 | 黑龙江省海轮王农机制造有限公司 | 2BJG-4 | 配套动力≥22kw；适应垄距：600-700mm；外型尺寸(长×宽×高)：2320×3600×1220mm；排种器型式立式勺轮或毛刷式；排肥器型式尼龙大外槽轮；施肥深度种下：30-70mm；施肥开沟器铲式开沟器；施肥量：90-415kg/ha；播种开沟器铧式开沟器；播种深度压实后地表下：30-50mm；覆土器型式圆盘覆土器；挂接方式三点后悬挂；传动方式地轮传动；适应速度41036km/h；适应作物玉米、大豆等作物；种箱容积：0.047×2m3；肥箱容积：0.073×2m3；重量700kg。 | 1800 | 2700
1441 | 种植施肥机械 | 播种机械 | 穴播机 | 旋耕、施肥、播种等三项功能及其以上的4行穴播机 | 黑龙江省穆棱福麟机械制造有限公司 | 2BJ-4 | 生产率：1.0--1.6H㎡/h；适应速度：4--6Km/h；起垄中耕：4--6Km/h；排肥器形成大外槽轮；播种器形式全毛刷排种器；施肥深度：3--8CM；播种深度：3--8CM；肥箱容积170L；种箱容积70L；适应垄距：50--70CM；配套动力：≥29.4--44KW；重量700Kg；播种行数4行；外型尺寸：1660×3010×1180mm。 | 1800 | 2700
1442 | 种植施肥机械 | 播种机械 | 穴播机 | 旋耕、施肥、播种等三项功能及其以上的4行穴播机 | 经纬机械(集团)通用机械有限公司 | 2BJ-5 | 外形尺寸（长×宽×高）：1170×2600×960mm；结构质量350kg；行距：45~65cm；工作行数5；工作幅宽200cm；排种器形式勺式；排种器数量5个；排肥器形式外槽轮；排肥器数量5个；传动机构链条传动；开沟器形式双圆盘；镇压轮形式辊轮；配套动力≥44.7kW；作业效率：0.5~1hm2。 | 1800 | 2700
1443 | 种植施肥机械 | 播种机械 | 穴播机 | 旋耕、施肥、播种等三项功能及其以上的4行穴播机 | 酒泉市铸陇机械制造有限责任公司 | 2MBF-4/2 | 型号：2MBF-4/2；配套动力：18.4～22.1kW；作业幅宽2030mm；外形尺寸(长×宽×高)：1740×2030×1050mm；整机质量320kg；播种(施肥)行数4行；排种器型式鸭嘴式穴播器；播种(施肥)深度播种深度4.5；最大施肥深度10cm；播种(施肥)行距35cm；挂接方式三点悬挂；传动型式链条传动；穴粒数棉花 ：4～7；玉米：2～5粒；生产率：0.15～0.30h㎡/h；地膜宽度：70×2cm。 | 1800 | 2700
1444 | 种植施肥机械 | 播种机械 | 穴播机 | 旋耕、施肥、播种等三项功能及其以上的4行穴播机 | 酒泉市铸陇机械制造有限责任公司 | 2MBK-4/5 | 播种（施肥）深度播种：3～8；施肥深度＞10cm；排种器型式鸭嘴式穴播器；排肥器型式外槽轮式；传动型式链条传动；穴粒数玉米：2～5 ，棉花：4～7粒；作业效率：0.27～0.40h㎡/h；播种（施肥）行距播种26.5，施肥25cm；地膜宽度1400mm；作业幅宽1315mm；型号2MBK-4/5/；播种（施肥）行数播种5，施肥6行；整机质量290kg；配套动力：14.7～18.4kW；外形尺寸(长×宽×高)：1700×1750×950mm；挂接方式三点悬挂。 | 1800 | 2700
1445 | 种植施肥机械 | 播种机械 | 穴播机 | 旋耕、施肥、播种等三项功能及其以上的4行穴播机 | 莱州市源田农业机械有限公司 | 2BYF-4 | 排种器数量4个；排肥器形式外槽轮式；排种器形式勺盘式；外形尺寸（长×宽×高）：1600×2000×1000mm；结构质量251kg；纯工作小时生产率：0.47～1.00hm2/h；配套拖拉机标定功率：22.0～44.1kW；行数4行；行距：45～65 cm；幅宽：180～260cm；传动方式链传动；开沟器数量：4+4个；排肥器数量4个；开沟器形式平口凿尖靴式；结构形式悬挂式。 | 1800 | 2700
1446 | 种植施肥机械 | 播种机械 | 穴播机 | 旋耕、施肥、播种等三项功能及其以上的4行穴播机 | 辽宁现代农机装备有限公司 | 2BQ-4A | 外形尺寸（长×宽×高）：1550×2500×1200mm；结构质量 547kg；运输间隙300mm；工作行数4行；工作幅宽1.5m；行距：500-650mm；配套动力18.4kw；生产效率：0.8-1.0k㎡/h。 | 1800 | 2700
1447 | 种植施肥机械 | 播种机械 | 穴播机 | 旋耕、施肥、播种等三项功能及其以上的4行穴播机 | 南通市清淤疏浚机械有限公司 | 2BD-4 | 行距：300-800（可调）mm；刀回转半径150mm；行数：2-4（可调）行；穴距：137、220、300、330（可调）mm；最大旋切深度60mm；工作幅宽1000mm；单行播幅：30-80mm；刀滚转速512r/min；外形尺寸（长*宽*高）：1460*800*860mm；整机质量180kg；穴距合格率≥85%；播种深度：10-50（可调）mm；挂接型式后置式；作业速度：档数I档-II档；I档速度：1.48、II档速度：2.5km/h；传动型式链式；排种器型式旋投式；纯工作小时生产率40942亩/h；伤种率≤0.5%；穴粒数玉米1-2粒、油菜3-4粒、大豆4-6粒、水稻4-6粒、小麦12-16粒粒（可调）；穴粒数合格率≥85%。 | 1800 | 2700
1448 | 种植施肥机械 | 播种机械 | 穴播机 | 旋耕、施肥、播种等三项功能及其以上的4行穴播机 | 内蒙古蒙龙机械制造有限责任公司 | 2BFQ-4 | 外形尺寸（长×宽×高）：1250X2200X1100mm；结构质量320kg；行距：400-600mm；工作行数4行；工作幅宽1710mm；排种器形式垂直圆盘；排种器数量4个；排肥器形式外槽轮；排肥器数量4个；传动机构形式链条式；开沟器形式铧式；地轮形式铁轮；地轮直径460mm；配套动力范围15kW。 | 1800 | 2700
1449 | 种植施肥机械 | 播种机械 | 穴播机 | 旋耕、施肥、播种等三项功能及其以上的4行穴播机 | 宁津县永升机械制造有限公司 | 2BYF-4 | 工作幅宽：1800-2640mm；结构质量320kg；外形尺寸：1500x2200x1000mm；行距：400-680mm；工作行数4行；配套动力≧17.64/24轮式拖拉机KW；肥料箱容积80L；种子箱容积：12X4L；地轮直径∮400mm；生产效率：0.33-1.0h㎡/h；排种器数量4个；运输间隙≧300mm。 | 1800 | 2700
1450 | 种植施肥机械 | 播种机械 | 穴播机 | 旋耕、施肥、播种等三项功能及其以上的4行穴播机 | 任丘市鼎浩农业机械有限公司 | 2BYF-4 | 外形尺寸(长×宽×高)：1500×2230×970mm；结构质量270kg；行距：550-600mm；工作行数4行；工作幅宽：2200-2400mm；排种器形式勺轮式；排种器数量4个；排肥器形式外槽轮式；排肥器数量4个；传动机构形式：链传动+齿传动；开沟器形式锄式；地轮形式橡胶轮胎；地轮直径390mm；配套动力范围：22-36.8kW。 | 1800 | 2700
1451 | 种植施肥机械 | 播种机械 | 穴播机 | 旋耕、施肥、播种等三项功能及其以上的4行穴播机 | 任丘市海峰农机有限公司 | 2BY-4 | 外形尺寸（长×宽×高）：1500×2380×1000mm；结构质量263kg；行距：500~580mm；工作行数4行；工作幅宽：1350~1950mm；排种器形式勺轮式；排种器数量4个；排肥器形式外槽轮；排肥器数量4个；传动机构形式：链传动+齿传动；开沟器形式锄铲式；地轮形式橡胶轮胎；地轮直径400mm；配套动力范围：22~40kW。 | 1800 | 2700
1452 | 种植施肥机械 | 播种机械 | 穴播机 | 旋耕、施肥、播种等三项功能及其以上的4行穴播机 | 任丘市合义农具有限公司 | 2BYCF-4 | 外形尺寸（长×宽×高）：1500x2180x1000mm；结构质量245kg；行距：400~560mm；工作行数4行；工作幅宽：1600~2240mm；排种器形式勺轮式；排种器数量4个；排肥器形式外槽轮式；排肥器数量4个；传动机构形式：链条、齿轮；开沟器形式锄式；地轮形式橡胶轮胎；地轮直径390mm；配套动力范围：22~36.8kW。 | 1800 | 2700
1453 | 种植施肥机械 | 播种机械 | 穴播机 | 旋耕、施肥、播种等三项功能及其以上的4行穴播机 | 任丘市双印农业机械制造有限公司 | 2BYCF-4 | 外形尺寸（长×宽×高）：1400×2000×1000mm；结构质量235kg；行距：400-560mm；工作行数4行；工作幅宽：1600-2240mm；排种器形式仓转舀勺联体式；排种器数量4个；排肥器形式外槽轮；排肥器数量4个；传动机构形式：齿轮、链轮；开沟器形式靴脚式；地轮形式充气轮胎；地轮直径400mm；配套动力范围：22-36.8kW。 | 1800 | 2700
1454 | 种植施肥机械 | 播种机械 | 穴播机 | 旋耕、施肥、播种等三项功能及其以上的4行穴播机 | 山东大华机械有限公司 | 2BCYF-4 | 外形尺寸（长×宽×高）：1400×2100×1000mm，结构质量：236kg，行距：450-600（可调）mm，工作行数：4行，工作幅宽：2000mm，传动机构：齿轮传动+链传动+万向节，配套动力：14.7-22.1kw，排种器型式：勺盘式，排种器数量：4个，排肥器型式：外槽轮，排肥器数量：4个，开沟器型式：尖铲式，地轮型式：平面胶轮，防堵工作部件型式：转轮，输种输肥管型式：塑料软管，生产效率：0.4-0.67hm2/h。 | 1800 | 2700
1455 | 种植施肥机械 | 播种机械 | 穴播机 | 旋耕、施肥、播种等三项功能及其以上的4行穴播机 | 山东大华机械有限公司 | 2BYF-5 | 外形尺寸（长×宽×高）：1550×2600×1100mm，结构质量：410kg，行距：450-600（可调）mm，工作行数：5行，工作幅宽：2860mm，传动机构：齿轮传动+链传动+万向节，配套动力：≥36.75kw，排种器型式：勺盘式，排种器数量：5个，排肥器型式：外槽轮，排肥器数量：5个，开沟器形式：锄铲式，地轮形式：平面胶轮，防堵工作部件型式：转轮，输种输肥管型式：塑料软管。 | 1800 | 2700
1456 | 种植施肥机械 | 播种机械 | 穴播机 | 旋耕、施肥、播种等三项功能及其以上的4行穴播机 | 山东富邦农业机械装备有限公司 | 2BMQ-2/4 | 外形尺寸：2440×2930×1730mm；结构质量790Kg；适宜地膜宽度：700/800/900mm；铺膜幅数2幅；播种行数4行；穴粒数1粒；穴行距：50~80cm；播种深度：25～45mm；作业速度：3～6Km/h；配套动力：29-45Kw；挂接形式后三点全悬挂；风机形式离心式；叶轮直径380mm；叶轮转数：5500～6000r/ min；压力-6600Pa；纯小时生产率：0.48-0.96h㎡/h；株距(七嘴)205mm ； 株距(六嘴)230mm；肥料箱容积：60×2L；种子箱容积：6×4L。 | 1800 | 2700
1457 | 种植施肥机械 | 播种机械 | 穴播机 | 旋耕、施肥、播种等三项功能及其以上的4行穴播机 | 山东宁联机械制造有限公司 | 2BYF-4 | 行距580mm；外形尺寸（长×宽×高）：1440×2020×1030mm；工作幅宽2320mm；配套动力≥16.2kw；播种深度：30-50mm；施肥深度：60-80mm；种箱容积10L；肥箱容积75L；工作行数4行；结构质量233kg；纯小时生产率：0.4-1.13hm2/h；配套形式后三点全上悬挂；最大播种量8kg；最大施肥量55（可调）kg。 | 1800 | 2700
1458 | 种植施肥机械 | 播种机械 | 穴播机 | 旋耕、施肥、播种等三项功能及其以上的4行穴播机 | 山西河东雄风农机有限公司 | 2BFM-4A | 外形尺寸（长×宽×高）：1200×2410×1095mm；结构质量327kg；行距：450-680(可调)mm；工作行数4行；工作幅宽2400mm；排种器形式机械式精密排种器；排种器数量4个；排肥器形式外槽轮式；排肥器数量4个；传动机构形式链条；开沟器形式箭铲式；地轮形式铸铁轮；地轮直径380mm；配套动力范围：29.4-66.2kW。 | 1800 | 2700
1459 | 种植施肥机械 | 播种机械 | 穴播机 | 旋耕、施肥、播种等三项功能及其以上的4行穴播机 | 陕西福谷农业机械有限公司 | 2BYCF-4 | 外形尺寸（长×宽×高）：2300X1250X970mm；结构质量220kg；行距：500~700mm；工作行数4行；工作幅宽2100mm；排种器形式仓转式排种器；排种器数量4个；排肥器形式外槽轮式；排肥器数量4个；传动机构形式链条传动；开沟器形式窄式；地轮形式圆盘；地轮直径380mm；配套动力范围：38~58kW。 | 1800 | 2700
1460 | 种植施肥机械 | 播种机械 | 穴播机 | 旋耕、施肥、播种等三项功能及其以上的4行穴播机 | 上海世达尔现代农机有限公司 | 2BJD-4(MCP4060) | 施肥深度40976cm；行中心线距离：60-80cm；播种深度40974cm；播种行数4行；适应肥料粒状肥料；重量395kg；配套动力：22-59kw；作业速度40973km/时；外形尺寸（长*宽*高）：1460*3000*1000mm。 | 1800 | 2700
1461 | 种植施肥机械 | 播种机械 | 穴播机 | 旋耕、施肥、播种等三项功能及其以上的4行穴播机 | 石家庄农业机械股份有限公司 | 2BQ-4 | 外形尺寸：1500×2300×1220，结构质量：520mm，行距：46～64mm，工作行数：4，工作幅宽：1840～2560mm，排种器形式：垂直圆盘气吸式，排种器数量：4，排肥器形式：外槽轮式，排肥器数量：4，传动机构形式：小万向节齿轮传动，开沟器形式：滑刀式，地轮形式：胶轮，地轮直径：590mm，配套动力：18～22kw。 | 1800 | 2700
1462 | 种植施肥机械 | 播种机械 | 穴播机 | 旋耕、施肥、播种等三项功能及其以上的4行穴播机 | 石家庄农业机械股份有限公司 | 2BQ-5 | 结构质量560kg；行距：460-640mm；排种器形式垂直圆盘气吸；排种器数量个；地轮形式橡胶轮胎；配套动力：37-73kW；传动机构形式小万向节齿轮传动，开沟器形式滑刀式，排肥器形式外槽轮；排肥器数量5个；工作幅宽：2300-3200mm；外形尺寸（长X宽X高）：1500X2800X1220mm。 | 1800 | 2700
1463 | 种植施肥机械 | 播种机械 | 穴播机 | 旋耕、施肥、播种等三项功能及其以上的4行穴播机 | 石家庄农业机械股份有限公司 | 2MBQ-2/4 | 外形尺寸：2300×2360×1360mm，配套动力：26.1～33.5kw，铺膜幅数：2，适用膜宽：600～900mm，行数：4，工作幅宽：300～500mm，联接方式：三点悬挂式，排种器形式：气吸式+鸭嘴式，排种器数量：4，排肥器形式：外槽轮式，排肥器数量：4，开沟器形式：圆盘式，结构质量：260kg，地轮形式：滚筒式，地轮直径：230mm。 | 1800 | 2700
1464 | 种植施肥机械 | 播种机械 | 穴播机 | 旋耕、施肥、播种等三项功能及其以上的4行穴播机 | 石家庄双联机械有限公司 | 2BYMGSF-4 | 外形尺寸（长×宽×高）：2300×2400×1440mm，结构质量：1020kg，行距：600mm，工作行数：4行，工作幅宽：2400mm，排种器形式：勺轮式，排种器数量：4个，排肥器形式：外槽轮式，排肥器数量：4个，传动机构形式：链条、链轮，开沟器形式：双圆盘式，地轮形式：充气轮胎，地轮直径：550mm，配套动力范围：66-73kW。 | 1800 | 2700
1465 | 种植施肥机械 | 播种机械 | 穴播机 | 旋耕、施肥、播种等三项功能及其以上的4行穴播机 | 铁岭凯峰机械装备有限公司 | 2BJS-4 | 排种器形式立式圆盘勺轮式；排肥器形式外槽轮式；施肥深度：60-150mm；施肥开沟器圆盘开沟器；施肥量：90-550kg/hm；播种开沟器芯铧式开沟器；播种深度：25-50mm；覆土器型式圆盘可调式覆土器；挂接方式三点后悬挂；传动方式地轮传动；播种速度40944km/h；适应作物玉米；肥箱容积口肥0.045+底肥0.089m3；外形尺寸(长×宽×高)：1800×1500×1250mm；适应垄距：500-600mm；配套动力≥13.2kw。 | 1800 | 2700
1466 | 种植施肥机械 | 播种机械 | 穴播机 | 旋耕、施肥、播种等三项功能及其以上的4行穴播机 | 瓦房店明运农机装备有限公司 | 2BMJ-4 | 外形尺寸（长X宽X高）：2600X2500X1400mm；结构质量900kg；工作膜数行数4行；工作幅宽2800mm；运输间隙300mm；行距：1或2mm；排种器型式垂直圆盘气吸式；排种器数量4个；排肥器形式外槽轮式；排肥器数量4个；配套动力28-40kw；生产率0.41-0.70亩/小时。 | 1800 | 2700
1467 | 种植施肥机械 | 播种机械 | 穴播机 | 旋耕、施肥、播种等三项功能及其以上的4行穴播机 | 瓦房店市精量播种机制造有限公司 | 2BQ-4 | 配套动力：28-40HP；外形尺寸：1550x2500x1200毫米；整机重量540Kg；工作幅宽2800mm；作业行数4行；行距调整范围：460-700mm；作业速度41036Km/h；悬挂形式后三点全悬挂；生产效率41136t/h；株距调整范围：30-500mm；风机转速5500r/min；风机压力800毫米；水柱播种深度：40-100mm；施肥深度：60-120mm；排种盘直径200mm；排种器形式垂直圆盘气吸式；排肥器形式外槽轮式；排肥量范围：5-80Kg/t；地轮形式：5.00-12；充气轮胎运输间隙300mm。 | 1800 | 2700
1468 | 种植施肥机械 | 播种机械 | 穴播机 | 旋耕、施肥、播种等三项功能及其以上的4行穴播机 | 瓦房店市精量播种机制造有限公司 | 2BQ-5 | 配套动力：30-40HP；外形尺寸：1550x3000x1200毫米；整机重量590Kg；工作幅宽3500mm；作业行数5行；行距调整范围：460-700mm；作业速度41036Km/h；悬挂形式后三点全悬挂生产效率41261t/h；株距调整范围：30-500mm；风机转速5500r/min；风机压力800毫米；水柱播种深度：40-100mm；施肥深度：60-120mm；排种盘直径200mm；排种器形式垂直圆盘气吸式；排肥器形式外槽轮式；排肥量范围：5-100Kg/t；地轮形式：5.00-12；充气轮胎运输间隙300mm。 | 1800 | 2700
1469 | 种植施肥机械 | 播种机械 | 穴播机 | 旋耕、施肥、播种等三项功能及其以上的4行穴播机 | 瓦房店市精量播种机制造有限公司 | 2BQS-4 | 配套动力：45-55HP；外形尺寸：1600x3500x1350毫米；整机重量650Kg；工作幅宽2800mm；作业行数播种4行；中耕5行；行行距调整范围：620-700mm；作业速度41005Km/h；悬挂形式后三点全悬挂生产效率41263t/h；株距调整范围：27-500mm；风机转速5500r/min；风机压力80毫米；水柱播种深度：40-100mm；施肥深度：60-120mm；排种盘直径200mm；排种器形式垂直双圆盘气吸式；排肥器形式外槽轮式；排肥量范围：5-100Kg/t；地轮形式：5.00-12；充气轮胎运输间隙350mm。 | 1800 | 2700
1470 | 种植施肥机械 | 播种机械 | 穴播机 | 旋耕、施肥、播种等三项功能及其以上的4行穴播机 | 瓦房店市润达鑫盛实业有限责任公司 | 2BQ4 | 配套动力：35-45马力；排种盘直径200MM；株距范围：50-470MM；播种深度：40-100MM；外形尺寸：1550*2500*1360MM；作业行数4行；；行距范围：450-700MM；施肥深度：60-120MM；风机转速：5500-6000r/min； 工作速度：4000-5000km/h；运输间隙350MM；生产率：15-24亩/小时。 | 1800 | 2700
1471 | 种植施肥机械 | 播种机械 | 穴播机 | 旋耕、施肥、播种等三项功能及其以上的4行穴播机 | 瓦房店市升达农机制造有限公司 | 2BQ-4 | 配套动力：18.38--22.05kw；结构质量470kg；外形尺寸（长×宽×高）：2000×1300×1310mm；连接形式悬挂式；开沟器型式箭铲式；排种器型式垂直圆盘气吸式；排肥器型式外槽轮；工作行数4行；行距：450--600mm。 | 1800 | 2700
1472 | 种植施肥机械 | 播种机械 | 穴播机 | 旋耕、施肥、播种等三项功能及其以上的4行穴播机 | 瓦房店市升达农机制造有限公司 | 2BQ-5 | 外形尺寸（长×宽×高）：2700×1300×1310mm；排种器型式垂直圆盘气吸式；排种器数量5个；排肥器型式外槽轮；排肥器数量5个；开沟器型式滑刀式；开沟器数量5个；运输间隙300mm；工作行数5行；行距：450--600mm；配套动力25.7kw；工作幅宽3m。 | 1800 | 2700
1473 | 种植施肥机械 | 播种机械 | 穴播机 | 旋耕、施肥、播种等三项功能及其以上的4行穴播机 | 武威市圣塔农业机械制造有限责任公司 | 2BMK-4(5)E | 型号2BMK-4(5)E；作业幅宽1630mm；配套动力：11-18（四轮拖拉机）kw；播种（施肥）行数41004行；排种器形式圆盘鸭嘴式；与拖拉机挂接形式后三点悬挂；外形尺寸：1600X1800X800mm；整机质量290kg；作业效率：0.26-0.40h㎡/h；传动形式链条传动；播种（施肥）深度：35-40mm；播种（施肥）行距四行：320-420-320、五行：265mm；穴粒数40911个；地膜宽度1400mm。 | 1800 | 2700
1474 | 种植施肥机械 | 播种机械 | 穴播机 | 旋耕、施肥、播种等三项功能及其以上的4行穴播机 | 西安大洋农林科技有限公司 | 2BFY-4 | 外形尺寸（长×宽×高）：1980×1200×960mm；结构质量237kg；行距：50-70cm；工作行数4行；工作幅宽2300mm；排种器形式外槽轮式（非金属）；排种器数量4个；排肥器形式外槽轮式（非金属）；排肥器数量4个；传动机构形式链轮传动；开沟器形式铲式；地轮形式铁轮；地轮直径500mm；配套动力范围：22-36.8kW；防堵工作部件形式刀式。 | 1800 | 2700
1475 | 种植施肥机械 | 播种机械 | 穴播机 | 旋耕、施肥、播种等三项功能及其以上的4行穴播机 | 西安户县双永农具制造有限公司 | 2BCF-4 | 结构形式拖拉机后置三点悬挂；株距：16-26可调cm；排肥器形式外槽轮式；施肥深度侧位：4-10cm；播种深度可调：3-9cm；生产率41197亩/小时；防缠绕形式转辊式；排种器形式仓转式；行距可调 ：45-70cm；整机最小使用质量360kg；结构尺寸：115x234x98cm；配套动力：36.8-58.8kw；作业行数4行。 | 1800 | 2700
1476 | 种植施肥机械 | 播种机械 | 穴播机 | 旋耕、施肥、播种等三项功能及其以上的4行穴播机 | 西安户县双永农具制造有限公司 | 2BFY-4 | 外形尺寸（长×宽×高）：1150X2340X980mm；结构质量320kg；行距：550-700mm；工作行数4行；工作幅宽2800mm；排种器形式外槽轮式；排种器数量4个；排肥器形式外槽轮式；排肥器数量4个；传动机构形式齿轮传动；开沟器形式锄铲式双翼分茬形；地轮形式传动镇压轮；地轮直径360mm；配套动力范围：36.75-58,8kW；防缠绕形式转辊式。 | 1800 | 2700
1477 | 种植施肥机械 | 播种机械 | 穴播机 | 旋耕、施肥、播种等三项功能及其以上的4行穴播机 | 西安勤和农业机械有限公司 | 2BFY-4 | 配套动力：36.8～58.8kw；外形尺寸：2500×1390×940mm；开沟深度：80～120mm；种子覆土：30～60mm；行距：450~700mm；行数4行；播种量：2.5～7kg/亩；施肥量（碳铵）：8～30kg/亩；生产率：1.2~1.4ha/h；结构质量290kg；挂接形式三点悬挂；排种形式穴式窝播合；施肥形式外槽轮形式。 | 1800 | 2700
1478 | 种植施肥机械 | 播种机械 | 穴播机 | 旋耕、施肥、播种等三项功能及其以上的4行穴播机 | 西安亚澳农机股份有限公司 | 2BYF-4 | 外形尺寸（长×宽×高）：1940×2300×1240mm，结构质量：520kg，行距：50-65cm，工作行数：4行，工作幅宽：2000mm，播种器形式：精量勺式排种器，播种器数量：4个，排肥器形式：外槽轮式，排肥器数量：4个，传动机械形式：镇压辊链条传动，开沟器形式：箭铲式，地轮形式：整体、单行、镇压，地轮直径：450mm，配套动力范围：40.4-58.8kw，挂接方式：悬挂式。 | 1800 | 2700
1479 | 种植施肥机械 | 播种机械 | 穴播机 | 旋耕、施肥、播种等三项功能及其以上的4行穴播机 | 西安亚澳农机股份有限公司 | 2BYF-5 | 外形尺寸（长×宽×高）：1940×2500×1240mm，结构质量：562kg，行距：50-65cm，工作行数：5行，工作幅宽：2200mm，排种器形式：精量勺式排种器，排种器数量：5个，排肥器形式：外槽轮式，排肥器数量：5个，传动机械形式：镇压辊链条传动，开沟器形式：箭铲式，地轮形式：整体、单行、镇压，地轮直径：450mm，配套动力范围：47.8-66.2kw，挂接方式：悬挂式。 | 1800 | 2700
1480 | 种植施肥机械 | 播种机械 | 穴播机 | 旋耕、施肥、播种等三项功能及其以上的4行穴播机 | 现代农装科技股份有限公司 | 2BJ-470 | 外形尺寸（长×宽×高）：4000×3220×1500mm；结构质量1700kg；行距：650~700mm；工作行数4行；工作幅宽2800mm；排种器形式指夹式；排种器数量4个；排肥器形式槽轮式；排肥器数量8个；传动机构形式链条传动；开沟器形式双圆盘开沟器；地轮形式胶轮式；地轮直径760mm；配套动力范围45kW。 | 1800 | 2700
1481 | 种植施肥机械 | 播种机械 | 穴播机 | 旋耕、施肥、播种等三项功能及其以上的4行穴播机 | 新疆科神农业装备科技开发有限公司 | 2BMJ-2/4(A) | 配套动力≥29.4KW；整机重量685kg；外形尺寸（长×宽×高）：2680×2465×1380mm；作业膜幅数2幅；种子覆土厚度：30~50mm；膜边覆土厚度≥25mm；机具挂接形式三点悬挂；播种行数4行；作业幅宽2000mm；适应的单幅膜宽700mm；理论采光面宽度≥260mm；株距按用户要求mm膜下播深：20~40mm；穴粒数1或2粒；穴膜边覆土宽度≥35mm；各行排肥量一致性变异系数≤13.0%；播种深度合格率≥85%；种子破损率≤1.0%；穴粒数合格率≥85%；行距按用户要求mm。 | 1800 | 2700
1482 | 种植施肥机械 | 播种机械 | 穴播机 | 旋耕、施肥、播种等三项功能及其以上的4行穴播机 | 新疆科神农业装备科技开发有限公司 | 2BMK-4 | 整机重量600kg；种子破损率≤0.5%；播种深度合格率≥85%；穴粒数合格率≥85%；取种方式舀勺式；适应的单幅膜宽1250mm；理论采光面宽度610mm；行距按用户要求mm膜下播深：20~40mm；理论株距按用户要求mm机具挂接形式三点悬挂；种子覆土厚度：30~50mm；穴粒数1粒；穴膜边覆土宽度≥35mm；膜边覆土厚度≥25mm；外形尺寸（长×宽×高）：1845×1460×1345mm；配套动力≥13.2KW；作业膜幅数1幅；播种行数4行；作业幅宽1510mm。 | 1800 | 2700
1483 | 种植施肥机械 | 播种机械 | 穴播机 | 旋耕、施肥、播种等三项功能及其以上的4行穴播机 | 兖州市宇通工贸有限公司 | 2BYF-4 | 外形尺寸：1250×2120×1000mm；机具重量250kg；配套动力≥25.7kW；播种种类玉米、豆类；播种行数4行；行距560（可调）mm；幅宽2240mm；传动方式链传动，排种器；排肥器数量41003个；开沟器形式平凿靴式；地轮形式平面胶轮。 | 1800 | 2700
1484 | 种植施肥机械 | 播种机械 | 穴播机 | 旋耕、施肥、播种等三项功能及其以上的4行穴播机 | 长拖农业机械装备集团有限公司 | 2BGL-4 | 配套动力：58.8-88.2kw；作业行数4；外形尺寸：LXWXH2800X3000X1150mm；整机质量960kg；适应行距：600-700mm；排种器型式垂直窝眼式；开沟器型式铧刀式；开沟深度：20-100mm；工作幅宽：2400-2800mm；作业速度40944km/h；药箱容量：2X180L；排肥器型式外槽轮；挂接形式三点悬挂；喷头数量5个；液泵型号：MB40/2.5/；排肥量：150-500kg/hm2； | 1800 | 2700
1485 | 种植施肥机械 | 播种机械 | 穴播机 | 旋耕、施肥、播种等三项功能及其以上的4行穴播机 | 中机美诺科技股份有限公司 | 6204（SP4） | 外形尺寸（长*宽*高）：1800*2800*1500mm；配套动力：44-90kw；工作效率：1.4-2.4hm2/h；工作行数4行；行距：450-750mm；整机质量690kg；地轮直径700mm；种箱容积32.4l；肥箱容积320.2l；排种器形式负压吸种，精密播种，排肥器形式绞龙加旋叶片。 | 1800 | 2700
1486 | 种植施肥机械 | 播种机械 | 小粒种子播种机 | 耕整机配套油菜籽播种机 | 成都市刚毅机械制造有限公司 | GY2BW-5 | 外形尺寸（长×宽×高）：1100×700×450mm，配套动力范围：2.5-6.3kW，结构质量：36㎏，工作幅宽：80cm，工作行数：5行，工作行距：20cm，排种器型式/数量：窝孔式/5个，传动型式：链轮传动，开沟器型式：锄铲式，地轮型式/直径：铁轮/760mm。 | 300 | 500
1487 | 种植施肥机械 | 播种机械 | 小粒种子播种机 | 耕整机配套油菜籽播种机 | 成都市刚毅机械制造有限公司 | JLW2BW-5 | 外形尺寸（长×宽×高）：1100×700×450mm，配套动力范围：2.5-6.3kW，结构质量：36㎏，工作幅宽：80cm，工作行数：5行，工作行距：20cm，排种器型式/数量：窝孔式/5个，传动型式：链轮传动，开沟器型式：锄铲式，地轮型式/直径：铁轮/760mm。 | 300 | 500
1488 | 种植施肥机械 | 播种机械 | 小粒种子播种机 | 耕整机配套油菜籽播种机 | 四川川龙拖拉机制造有限公司 | 2BTF-2 | 配：种肥箱各1个；地轮1对；排种器2个；施肥器：2个；配套动力范围：4～18.2kW；外形尺寸（长×宽×高）:850×710×800mm；行距：15～50（可调）；工作行数：2行；工作幅宽：50cm；最大排种量：25～40kg/hm2；最大排肥量：0～400kg/hm2；可播作物：小麦、玉米、大豆；整机产地：成都。 | 300 | 500
1489 | 种植施肥机械 | 播种机械 | 小粒种子播种机 | 耕整机配套油菜籽播种机 | 西安大洋农林科技有限公司 | 2BF-3 | 外型尺寸：750×1020×680mm；机构质量76kg；行距30cm；工作行数3；工作幅宽90cm；排种器形式窝眼式；排种数量3个；传动机构链条传动；开沟器锄铲式；地轮形式钢制；地轮直径500mm；配套动力：4.4-7.35kw。 | 300 | 500
1490 | 种植施肥机械 | 播种机械 | 小粒种子播种机 | 耕整机配套油菜籽播种机 | 西安大洋农林科技有限公司 | 2BF-5 | 外型尺寸：750×1580×790mm；结构质量110kg；行距30cm；工作行数5；工作幅宽150cm；排种器形式窝眼式；排种器数量5个；排肥器形式外槽轮式；排肥器数量5个；传动机构链条传动；开沟器锄铲式；地轮形式钢制；地轮直径500mm；配套动力7.35-8.8kw。 | 300 | 500
1491 | 种植施肥机械 | 播种机械 | 小粒种子播种机 | 耕整机配套油菜籽播种机 | 盐城恒昌汽车配件有限公司 | 2BF-4Y | 配套动力：7.5-13kw；整机质量168kg；播种行数4行；工作幅宽1000mm；外形尺寸（长×宽×高）：1000×800×1100mm；播种速度：Ⅰ档12--18，Ⅱ档20-35，Ⅲ档38-56m/min；种子与肥料间距≥3cm；播种量1粒；穴播种株距8±1（可调）cm。 | 300 | 500
1492 | 种植施肥机械 | 播种机械 | 小粒种子播种机 | 耕整机配套油菜籽播种机 | 重庆市神牛机械制造有限责任公司 | 2BM-4 | 外形尺寸（长×宽×高）：1860×1200×1175mm，结构质量：220kg，行距：350mm，工作行数：4行，工作幅宽：1200mm，排种器形式：窝眼轮式，排种器数量：2个，排肥器形式：窝眼轮式，排肥器数量：2个，传动机构形式：齿轮箱与链条，开沟器形式：旋耕刀与犁，地轮形式：胶轮，地轮直径：Φ200mm，配套动力范围：6.3kW。 | 300 | 500
1493 | 种植施肥机械 | 播种机械 | 小粒种子播种机 | 耕整机配套油菜籽播种机 | 重庆市神牛机械制造有限责任公司 | 2BM-6 | 外形尺寸（长×宽×高）：1860×1600×1175mm，结构质量：220kg，行距：350mm，工作行数：6行，工作幅宽：1600mm，排种器形式：窝眼轮式，排种器数量：2个，排肥器形式：窝眼轮式，排肥器数量：2个，传动机构形式：齿轮箱与链条，开沟器形式：旋耕刀与犁，地轮形式：胶轮，地轮直径：Φ200mm，配套动力范围：6.3kW。 | 300 | 500
1494 | 种植施肥机械 | 播种机械 | 小粒种子播种机 | 旋耕、播种、开沟等两项功能及以下的油菜籽播种机 | 成都市刚毅机械制造有限公司 | GY2BYD－6 | 外形尺寸（长×宽×高）：2080×1400×1265mm，行数：6行，工作幅宽：2000mm，结构质量：400kg，排种器型式：孔眼轮式，排肥器型式：外槽轮式，配套工作母机：33-45kW轮式拖拉机。 | 500 | 750
1495 | 种植施肥机械 | 播种机械 | 小粒种子播种机 | 旋耕、播种、开沟等两项功能及以下的油菜籽播种机 | 成都市刚毅机械制造有限公司 | JLW2BYD－6 | 外形尺寸（长×宽×高）：2080×1400×1265mm，行数：6行，工作幅宽：2000mm，结构质量：400kg，排种器型式：孔眼轮式，排肥器型式：外槽轮式，配套工作母机：33-45kW轮式拖拉机。 | 500 | 750
1496 | 种植施肥机械 | 播种机械 | 小粒种子播种机 | 旋耕、播种、开沟等两项功能及以下的油菜籽播种机 | 丹阳良友机械有限公司 | 2BGY-120 | 配套动力：8.8-11.0KW；外形尺寸(长×宽×高)：720×1320×700mm ；整机重量162kg；工作幅宽1200mm；行距等距300（可调）mm； 行数4行以内任选/单行播幅：50-80mm；最大旋切深度60mm；纯工作小时生产率：0.20-0.40hm2/h；播深：10-50mm | 500 | 750
1497 | 种植施肥机械 | 播种机械 | 小粒种子播种机 | 旋耕、播种、开沟等两项功能及以下的油菜籽播种机 | 德阳市金兴农机制造有限责任公司 | 2BYC-3 | 外形尺寸（mm）：1430×1520×1060，行距（mm）380，工作幅宽（mm）850，排种器型式为外槽轮式，旋耕传动方式为链条传动，种子箱容积为3.2L.配套动力25-35马力 | 500 | 750
1498 | 种植施肥机械 | 播种机械 | 小粒种子播种机 | 旋耕、播种、开沟等两项功能及以下的油菜籽播种机 | 河南豪丰机械制造有限公司 | 2BXSJ-4 | 外形尺寸 ：1100×1500×960mm ，整机质量 ：102kg ，配套动力 ：8.8～14.7kW ，播种行数 ：4行 ，施肥行数：2行 ，工作效率 ：0.1～0.2h㎡/h ，行距 ：300mm ，联接形式 ：后置液压全悬挂连接，种子覆土合格率：≥75%，各行排肥量一致性变异系数：≤13.0%，总排肥量稳定性变异系数：≤7.8%，空穴率：≤6%，穴粒数合格率：≥85%。 | 500 | 750
1499 | 种植施肥机械 | 播种机械 | 小粒种子播种机 | 旋耕、播种、开沟等两项功能及以下的油菜籽播种机 | 黑龙江德沃科技开发有限公司 | 2SB-4 | 外形尺寸( 长×宽×高 )：2500×1420×1380mm；结构质量530kg；作业行数4(垄作或平作）行；幅宽2050mm；作业行距：230～650mm；运输间隙﹥400mm；配套动力≥22kW；作业速度：3～5km/h；生产效率：3.6 ～17亩/h。 | 500 | 750
1500 | 种植施肥机械 | 播种机械 | 小粒种子播种机 | 旋耕、播种、开沟等两项功能及以下的油菜籽播种机 | 江苏瑞丰农机装备有限公司 | 2BGY-5 | 外型尺寸(长×宽×高)：720×1320×700 mm；工作幅宽：1000-1200mm；配套动力41132kw；播深：10-50mm；播种量：0-12 kg/hm2；工作效率：0.17-0.34hm2/h；播种器形式：中心传动強推式，精密排种器行距200可调mm。 | 500 | 750
1501 | 种植施肥机械 | 播种机械 | 小粒种子播种机 | 旋耕、播种、开沟等两项功能及以下的油菜籽播种机 | 江苏沃野机械制造有限公司 | 2BGY-4 | 外形尺寸（长×宽×高）：720×1320×700mm；整机质量162kg；配套动力8.8kw；纯工作小时生产率0.22公顷/小时；工作幅宽1200mm；行数41005行；行距300mm；播种量：2~4kg/公顷；种子覆土深度：5~30mm；刀辊转速512r/min；刀辊回转半径150mm；总安装刀数42把；旋耕刀型号ⅢS150；碎土质量＞70%。 | 500 | 750
1502 | 种植施肥机械 | 播种机械 | 小粒种子播种机 | 旋耕、播种、开沟等两项功能及以下的油菜籽播种机 | 江苏欣田机械制造有限公司 | 2BGF-6B | 外形尺寸（长x宽x高）：720x1320x700mm；最大旋切深度80mm；播种量：4.5~1.2kg/h㎡；工作幅宽1200mm；行距200(可调)mm；行数6；工作效率：0.23~0.40ha/h；播种器形式：中心传动强推式精密播种器；配套动力8.8kw；整机质量162kg。 | 500 | 750
1503 | 种植施肥机械 | 播种机械 | 小粒种子播种机 | 旋耕、播种、开沟等两项功能及以下的油菜籽播种机 | 四川川龙拖拉机制造有限公司 | 2BYJ-4 | 配套拖拉机（主机）标定功率：19-26KW，外形尺寸（长×宽×高）：1505×900×1400㎜，行距：33㎝，工作行数：4行，工作幅宽：126㎝，传动方式：链传，排种器形式：型孔轮式，排种器数量：4个，旋耕部分传动方式：齿传，旋耕部分与拖拉机连接方式：三点悬挂，最大回转半径：225㎜，总安装刀数：38把，种子箱容积：3L×4个L，运输离地间隙：320㎜，生产率：0.34h㎡/h，结构质量：480㎏。 | 500 | 750
1504 | 种植施肥机械 | 播种机械 | 小粒种子播种机 | 旋耕、播种、开沟等两项功能及以下的油菜籽播种机 | 四川川龙拖拉机制造有限公司 | 2BYJ-6 | 配套拖拉机（主机）标定功率：37-51KW，外形尺寸（长×宽×高）：2335×1320×1170㎜，行距：32㎝，工作行数：6行，工作幅宽：200㎝，传动方式：链传，排种器形式：外槽轮式，排种器数量：6个，旋耕部分传动方式：齿传，旋耕部分与拖拉机连接方式：三点悬挂，最大回转半径：225㎜，总安装刀数：58把，种子箱容积：3L×6个L，运输离地间隙：320㎜，耕深：15.1㎝，生产率：0.45h㎡/h。 | 500 | 750
1505 | 种植施肥机械 | 播种机械 | 小粒种子播种机 | 旋耕、播种、开沟等三项功能及以上的4行油菜籽播种机 | 河南豪丰机械制造有限公司 | 2BXSJ-5 | 外形尺寸 ：2179×2185×1256mm ，整机质量：506.6kg，配套动力：44.1～51.4kW，播种行数 ：5行，施肥行数：5行，旋耕幅宽：1800mm，工作效率 ：0.30-0.36h㎡/h，刀片数量 ：52把，行距 ：400mm，旋耕深度：80-140mm，联接形式 ：后置液压全悬挂连接，种子覆土深度合格率：≥80%，各行排肥量一致性变异系数：≤13.0%，总排肥量稳定性变异系数：≤7.8%，空穴率：≤6%，穴粒数合格率：≥85%。 | 3500 | 5200
1506 | 种植施肥机械 | 播种机械 | 小粒种子播种机 | 旋耕、播种、开沟等三项功能及以上的4行油菜籽播种机 | 武汉黄鹤拖拉机制造有限公司 | 2BF-5 | 外形尺寸（长x宽x高）：1780x1000x1350mm；结构质量350kg；作业幅宽1780mm；播种行数5行；旋耕刀辊转速：200-236rpm；离心式排种器转速：90-170rpm；播种量≤250g/mu；行距280mm；施肥量：15-80kg/mu；作业速度：1.9-3.6km/h；纯工作小时生产率0.63hm2。 | 3500 | 5200
1507 | 种植施肥机械 | 播种机械 | 小粒种子播种机 | 旋耕、播种、开沟等三项功能及以上的4行油菜籽播种机 | 武汉黄鹤拖拉机制造有限公司 | 2BFQ-4 | 外形尺寸（长×宽×高）：3852×1341×1154mm；结构质量550kg；行距300mm；工作行数4行；工作幅宽1100mm；排种器形式：正、负气压组合式排种器；排种器数量4个；排肥器形式外槽型；排肥器数量4个；传动机构形式链传动；开沟器形式乘坐式；地轮形式防型轮；地轮直径800mm；配套动力范围8.8kW。 | 3500 | 5200
1508 | 种植施肥机械 | 播种机械 | 小粒种子播种机 | 旋耕、播种、开沟等三项功能及以上的6行油菜籽播种机 | 成都市刚毅机械制造有限公司 | GYEQ-6 | 外形尺寸（mm）：2300×1365×1160，配套动力L24柴油机1台，功率：17.01kw,结构重量：545kg，行距：20cm，工作行数：6行，工作宽幅：100cm，排种器形式：外槽轮式，开沟器形式：V型，覆土器形式：镇压式，传动方式：链传动。整机产地：成都。 | 5000 | 7500
1509 | 种植施肥机械 | 播种机械 | 小粒种子播种机 | 旋耕、播种、开沟等三项功能及以上的6行油菜籽播种机 | 河南豪丰机械制造有限公司 | 2BXGF-6（200） | 外形尺寸：1540×2230×1350mm；配套动力：44.1-58.8kW；整机质量680kg；工作幅宽2000mm；播种行数6行；种肥箱容量200L；播种量：1.5-3kg/h㎡；播种深度：2-30mm；施肥深度：80-110mm；工作效率：0.3-0.5h㎡/h；挂接方式：后置液压全悬挂；基本配置：镇压辊各行排种量一致性变异系数≤5.2%；种子破损率≤0.5 %；播种均匀变异系数≤45%；种子覆土深度合格率≥80%。 | 5000 | 7500
1510 | 种植施肥机械 | 播种机械 | 小粒种子播种机 | 旋耕、播种、开沟等三项功能及以上的6行油菜籽播种机 | 湖南省鹏翔重工机械有限公司 | 2BYD-6 | 外形尺寸（长×宽×高）：2600*1100*1260mm；结构质量630kg；行距300mm；工作行数6行；工作幅宽2000mm；排种器形式：行孔轮式；排种器数量2个；排肥器形式：外槽轮式；排肥器数量6个；传动机构形式：链条传动；开沟器形式：旋耕刀盘式；地轮形式：从动轮式；地轮直径350mm；配套动力范围：33-45kW。 | 5000 | 7500
1511 | 种植施肥机械 | 播种机械 | 小粒种子播种机 | 旋耕、播种、开沟等三项功能及以上的6行油菜籽播种机 | 江苏丰产农机制造有限公司 | 2BGY-6B | 外到尺寸（长×宽×高）：720×1320×700mm；结构质量162kg；配套动力：8.8-11kW与拖拉机联接方式直接联接；作业幅宽1200mm；旋耕刀数量48把；排种器型式：中心传动强推式精密排种器；排种器数量6只；排种器传动方式：链条传动；行距200（可调）mm；播种量调节方法：手柄整体调节；开沟器型式：尖角铲式；开沟器数量6只；旋耕刀排列方式：螺旋排列。 | 5000 | 7500
1512 | 种植施肥机械 | 播种机械 | 小粒种子播种机 | 旋耕、播种、开沟等三项功能及以上的6行油菜籽播种机 | 武汉黄鹤拖拉机制造有限公司 | 2BFQ-6 | 外形尺寸（长×宽×高）：1776×2332×1442mm；结构质量650kg；行距300mm；工作行数6行；工作幅宽2000mm；排种器形式：正、负气压组合式排种器；排种器数量6个；排肥器形式外槽型；排肥器数量6个；传动机构形式链传动；开沟器形式锄铲式；地轮形式防形轮；地轮直径800mm；配套动力范围36kW。 | 5000 | 7500
1513 | 种植施肥机械 | 播种机械 | 小粒种子播种机 | 旋耕、播种、开沟等三项功能及以上的6行油菜籽播种机 | 武汉黄鹤拖拉机制造有限公司 | 2BYM-6/12 | 外形尺寸（长x宽x高）：2110x1720x1545mm；结构质量740kg；作业幅宽2000mm；播种行数41072；行旋耕刀辊转速410rpm；风泵转速2900rpm；行距：280/150mm；播种量：≤250/≤20g/mu；施肥量：15-80kg/mu；作业速度：2.1-3.6km/h；纯工作小时生产率：4.5-7.5mu/h； | 5000 | 7500
1514 | 种植施肥机械 | 播种机械 | 小粒种子播种机 | 旋耕、播种、开沟等三项功能及以上的6行油菜籽播种机 | 西安大洋农林科技有限公司 | 2BF-12 | 外型尺寸：1550×4450×950mm；结构质量450kg；行距30cm；工作行数12；工作幅宽360cm；排种器形式窝眼式；排种器数量12个；排肥器形式外槽轮式；排肥器数量12个；传动机构链条传动；开沟器锄铲式；地轮形式胶轮；地轮直径600mm；配套动力：22-36.75kw。 | 5000 | 7500
1515 | 种植施肥机械 | 播种机械 | 小粒种子播种机 | 旋耕、播种、开沟等三项功能及以上的6行油菜籽播种机 | 西安大洋农林科技有限公司 | 2BF-20 | 外型尺寸：1550×6140×950mm；结构质量880kg；行距30cm；工作行数20；工作幅宽600cm；排种器形式窝眼式；排种器数量20个；排肥器形式外槽轮式；排肥器数量20个；传动机构链条传动；开沟器锄铲式；地轮形式胶轮；地轮直径600mm；配套动力：44.1-58.8kw； | 5000 | 7500
1516 | 种植施肥机械 | 播种机械 | 小粒种子播种机 | 旋耕、播种、开沟等三项功能及以上的6行油菜籽播种机 | 西安大洋农林科技有限公司 | 2BF-6 | 外型尺寸：1150×1900×850mm；结构质量150kg；行距30cm；工作行数6；工作幅宽180cm；排种器形式窝眼式；排种器数量6个；排肥器形式外槽轮式；排肥器数量6个；传动机构链条传动；开沟器锄铲式；地轮形式钢制；地轮直径500mm；配套动力：8.8-13.2kw。 | 5000 | 7500
1517 | 种植施肥机械 | 播种机械 | 小粒种子播种机 | 旋耕、播种、开沟等三项功能及以上的6行油菜籽播种机 | 西安大洋农林科技有限公司 | 2BFG-6 | 外形尺寸（长×宽×高）：1550×2450×830mm；结构质量135kg；行距35mm；工作行数6行；工作幅宽200mm；排种器形式窝眼式；排种器数量6个；排肥器形式外槽轮式；排肥器数量6个；传动机构形式链条传动；开沟器形式锄铲式；地轮形式钢制；地轮直径500mm；配套动力范围：36.75-51.5kW。 | 5000 | 7500
1518 | 种植施肥机械 | 播种机械 | 小粒种子播种机 | 旋耕、播种、开沟等三项功能及以上的6行油菜籽播种机 | 现代农装株洲联合收割机有限公司 | 2BYF-6 | 外形尺寸（长×宽×高）：2680×1650×1450mm；结构质量548kg；行距：250~300mm；工作行数6行；工作幅宽1530mm；排种器形式机械孔眼式；排种器数量2个；排肥器形式可调槽型轮式；排肥器数量2个；传动机构形式链传动；开沟器形式圆盘回转式；地轮形式人字形橡胶轮；地轮直径600mm；配套动力范围13.3kW。 | 5000 | 7500
1519 | 种植施肥机械 | 播种机械 | 小粒种子播种机 | 旋耕、播种、开沟等三项功能及以上的6行油菜籽播种机 | 现代农装株洲联合收割机有限公司 | 2BYFQQ-6 | 外形尺寸(长×宽×高)：2300×1400×1270mm；整机结构质量450kg；配套动力额定功率：45~60kW；与配套动力挂接型式三点悬挂式；种植行距275mm；种植株距：20~80mm；排种机构结构型式气吸式；排肥器结构型式可调槽型轮式；开沟器结构型式圆盘回转式；覆土机构结构型式；种箱容量5.7kg；肥箱容量140kg；施肥量：500~750kg/hm2；作业速度：5~8km/h。 | 5000 | 7500
1520 | 种植施肥机械 | 播种机械 | 根茎类种子播种机 | 配套11.03-18.38kW动力的马铃薯播种机 | 邯郸市喜和禾农业机械有限公司 | 2CMF-1 | 外形尺寸(长×宽×高)：1100×1000×1300mm，整机结构质量150kg，配套动力额定功率18以上kW，与配套动力挂接型式：三点悬挂，种植行距900mm，种植株距205-335mm，排种机构结构型式：提运式，排肥器结构型式：外槽轮式，开沟器结构型式：芯铧式，覆土机构结构型式：圆盘耙式，种箱容量50kg，肥箱容量23kg，施肥量750-1050kg/hm2，作业速度1.11-1.83km/h。 | 2000 | 3000
1521 | 种植施肥机械 | 播种机械 | 根茎类种子播种机 | 配套11.03-18.38kW动力的马铃薯播种机 | 酒泉市铸陇机械制造有限责任公司 | 2BSMX-2 | 外形尺寸(长×宽×高)：2260×1400×1345mm，整机结构质量290kg，配套动力额定功率13.2～14.7kW，与配套动力挂接型式：三点悬挂，种植行距250mm，种植株距100～330mm，排种机构结构型式：升运薯杯，排肥器结构型式：外槽轮式，开沟器结构型式：铧 式，覆土机构结构型式：月牙盘式，种箱容量167kg，肥箱容量78kg，施肥量150～180kg/hm2，作业速度1.5～2.0km/h，地膜宽度900mm，种植深度10±3cm，生产率 0.13～0.20h㎡/h，播种行数2行，运输间隙320mm。 | 2000 | 3000
1522 | 种植施肥机械 | 播种机械 | 根茎类种子播种机 | 配套11.03-18.38kW动力的马铃薯播种机 | 乐陵市天成工程机械有限公司 | 2CM-1/2 | 外形尺寸(长×宽×高)：1240×1220×2120mm，整机结构质量260kg，配套动力额定功率≥13.2kW，与配套动力挂接型式：三点悬挂，种植行距240-350mm，种植株距20-30mm，排种机构结构型式：碗式（可更换），排肥器结构型式：外槽轮式，开沟器结构型式：双面犁尖式，覆土机构结构型式：犁铧式，种箱容量110kg，肥箱容量70kg，施肥量≤900kg/hm2，作业速度3.5km/h。 | 2000 | 3000
1523 | 种植施肥机械 | 播种机械 | 根茎类种子播种机 | 配套11.03-18.38kW动力的马铃薯播种机 | 青岛璞盛机械有限公司 | 2CM-2 | 外形尺寸(长×宽×高)：2320×1360×1380mm，整机结构质量：320kg，配套动力额定功率：18.3-29.4轮式拖拉机kW，与配套动力挂接型式：三点悬挂式，种植行距：220-280mm，种植株距：280-320（可调）mm，排种机构结构型式：种勺式，排肥器结构型式：外槽轮式，开沟器结构型式：双面犁尖式，覆土机构结构型式：旋耕犁刀式，种箱容量：45×2kg，肥箱容量：115kg，施肥量：225-1725kg/hm2，作业速度：3.6km/h，工作幅宽：600-900mm，传动机构形式：链条传动，镇压器形式：覆土板式，离地间隙：≥300mm，地轮形式：胶轮4.00～12，工作行数：1垄2行行。 | 2000 | 3000
1524 | 种植施肥机械 | 播种机械 | 根茎类种子播种机 | 配套11.03-18.38kW动力的马铃薯播种机 | 张家口恒搏机械有限公司 | 2BU-2 | 外形尺寸(长×宽×高)：1760×1800×1180mm，整机结构质量240kg，配套动力额定功率13.2-18.4kW，与配套动力挂接型式：三点悬挂式，种植行距600-800mm，种植株距150-450mm，排种机构结构型式：升运式，排肥器结构型式：外槽轮式，开沟器结构型式：靴式，覆土机构结构型式：盘式，种箱容量240kg，肥箱容量140kg，施肥量750-1500kg/hm2，作业速度40943km/h。 | 2000 | 3000
1525 | 种植施肥机械 | 播种机械 | 根茎类种子播种机 | 配套11.03kW及其以下动力的马铃薯播种机 | 费县华源农业装备工贸有限公司 | 2CM-1/2 | 外形尺寸(长×宽×高)：1180×1010×850mm，整机结构质量：105kg，配套动力额定功率：8.82kW，与配套动力挂接型式：挂接式，种植行距：240-280mm，种植株距：230-350mm，排种机构结构型式：碗式，排肥器结构型式：外槽轮式，开沟器结构型式：双面犁尖式，覆土机构结构型式：犁铧式，种箱容量：46kg，肥箱容量：13kg，施肥量：750kg/hm2，作业速度：1.5-2.0km/h。 | 1300 | 2000
1526 | 种植施肥机械 | 播种机械 | 根茎类种子播种机 | 配套11.03kW及其以下动力的马铃薯播种机 | 乐都县光明农机制造有限公司 | 2CM-1 | 外形尺寸(长×宽×高)：1000×750×1000mm，整机结构质量110kg，配套动力额定功率9~13kW，与配套动力挂接型式：销连接，种植行距550mm，种植株距300-340mm，排种机构结构型式：齿轮，排肥器结构型式：杯式，开沟器结构型式：铲式，覆土机构结构型式：起垄铧，种箱容量36kg，肥箱容量10kg，施肥量900-1200kg/hm2，作业速度≤1.2km/h。 | 1300 | 2000
1527 | 种植施肥机械 | 播种机械 | 根茎类种子播种机 | 配套11.03kW及其以下动力的马铃薯播种机 | 张家口恒搏机械有限公司 | 2CM-1 | 外形尺寸(长×宽×高)：1600×980×1500mm，整机结构质量160kg，配套动力额定功率11-14.7kW，与配套动力挂接型式：三点悬挂式，种植行距600-800mm，种植株距150-450mm，排种机构结构型式：升运式，排肥器结构型式：外槽轮式，开沟器结构型式：靴式，覆土机构结构型式：盘式，种箱容量120kg，肥箱容量70kg，施肥量350-750kg/hm2，作业速度40943km/h。 | 1300 | 2000
1528 | 种植施肥机械 | 播种机械 | 根茎类种子播种机 | 配套18.38-36.75kW动力的马铃薯播种机 | 定西市三牛农机制造有限公司 | 2CMFLY-2 | 外形尺寸(长×宽×高)：2400×1300×1180mm，整机结构质量198kg，配套动力额定功率22～29.5kW，与配套动力挂接型式：三点悬挂，种植行距250mm，种植株距220~400（可调）mm，排种机构结构型式：升运薯杯，排肥器结构型式：外槽轮，开沟器结构型式：铧式，覆土机构结构型式：铧式，种箱容量80kg，肥箱容量60kg，施肥量120~400kg/hm2，作业速度2~5km/h。 | 2300 | 3300
1529 | 种植施肥机械 | 播种机械 | 根茎类种子播种机 | 配套18.38-36.75kW动力的马铃薯播种机 | 邯郸市喜和禾农业机械有限公司 | 2CMF-2 | 外形尺寸(长×宽×高)：2100×2200×1600mm，整机结构质量350kg，配套动力额定功率≥36.7kW，与配套动力挂接型式：三点悬挂，种植行距650-850mm，种植株距205-335mm，排种机构结构型式：提运式，排肥器结构型式：外槽轮式，开沟器结构型式：芯铧式，覆土机构结构型式：圆盘耙式，种箱容量100kg，肥箱容量46kg，施肥量1500-2100kg/hm2，作业速度2.22-3.66km/h。 | 2300 | 3300
1530 | 种植施肥机械 | 播种机械 | 根茎类种子播种机 | 配套18.38-36.75kW动力的马铃薯播种机 | 建平县臣龙机械有限公司 | 2CMF-2 | 外形尺寸(长×宽×高)：2800x900x1320mm，整机结构质量290kg，配套动力额定功率16.5-22.0kW，与配套动力挂接型式：后三点悬挂，种植行距300-400mm，种植株距160-230mm，排种机构结构型式：升运式，排肥器结构型式：外槽轮式，开沟器结构型式：芯铧式，覆土机构结构型式：八字覆土，种箱容量150kg，肥箱容量50kg，施肥量900kg/hm2，作业速度40973km/h。 | 2300 | 3300
1531 | 种植施肥机械 | 播种机械 | 根茎类种子播种机 | 配套18.38-36.75kW动力的马铃薯播种机 | 酒泉市铸陇机械制造有限责任公司 | 2CMLF-2 | 生产率0.13～0.20h㎡/h，地膜宽度100cm，播种深度10～15cm，外形尺寸(长×宽×高)：2145×1385×1340mm，整机结构质量320kg，配套动力额定功率18.4～29.4 kW，与配套动力挂接型式：三点悬挂，种植行距400～600mm，种植株距330（可调）mm，排种机构结构型式： 升运薯杯，排肥器结构型式：外槽轮式，开沟器结构型式：锄铲式，覆土机构结构型式：月牙盘式，种箱容量260kg，肥箱容量130kg，施肥量150～180kg/hm2，作业速度2.5～4.0km/h，运输间隙320mm，播种行数：单垄双行。 | 2300 | 3300
1532 | 种植施肥机械 | 播种机械 | 根茎类种子播种机 | 配套18.38-36.75kW动力的马铃薯播种机 | 民乐县开源农机制造有限公司 | 2CMFM-2 | 外形尺寸(长×宽×高)：2350×1400×1345mm，整机结构质量320kg，配套动力额定功率18.4～25.7kW，与配套动力挂接型式：后三点悬挂，种植行距230～260mm，种植株距290～330(可调）mm，排种机构结构型式：薯杯升运式，排肥器结构型式：外槽轮式，开沟器结构型式：靴式（排种）锄铲式（排肥），覆土机构结构型式：旋耕起垄刀式，种箱容量100kg，肥箱容量80kg，施肥量1200kg/hm2，作业速度2.10～3.64km/h，种植行数：单垄双行，适用地膜宽度900～1000mm，要求种块尺寸25～40mm，运输间隙≥300mm，配套动力输出轴转速720r/min，传动型式：链条传动。 | 2300 | 3300
1533 | 种植施肥机械 | 播种机械 | 根茎类种子播种机 | 配套18.38-36.75kW动力的马铃薯播种机 | 内蒙古大地农业科技装备有限公司 | 2CM-2 | 外形尺寸(长×宽×高)：2356*2190*1615（背负式）、3033*2190*1615（牵引式）mm，整机结构质量845kg，配套动力额定功率：≥45（背负式）、≥35（牵引式）kW，与配套动力挂接型式：背负式或牵引式，种植行距700-800mm，种植株距≤140-310mm，排种机构结构型式：勺带式，排肥器结构型式：大外槽轮，开沟器结构型式：芯铧式，覆土机构结构型式：圆盘式，种箱容量180kg，肥箱容量60kg，施肥量50kg/hm2，作业速度4.5km/h。 | 2300 | 3300
1534 | 种植施肥机械 | 播种机械 | 根茎类种子播种机 | 配套18.38-36.75kW动力的马铃薯播种机 | 宁夏梅源农牧机械有限责任公司 | 2CM-2-1 | 外形尺寸(长×宽×高)：1800×1180×1140mm，整机结构质量194kg，配套动力额定功率20-25kW，与配套动力挂接型式：悬挂式，种植行距450-710mm，种植株距270-410mm，排种机构结构型式：勺式，排肥器结构型式：动力传动式，开沟器结构型式：双面犁尖式，覆土机构结构型式：动力传动式，种箱容量160kg，肥箱容量70kg，施肥量300-375kg/hm2，作业速度40943km/h。 | 2300 | 3300
1535 | 种植施肥机械 | 播种机械 | 根茎类种子播种机 | 配套18.38-36.75kW动力的马铃薯播种机 | 宁夏崴骏车辆装备制造有限公司 | 2CMF-2 | 外形尺寸(长×宽×高)：1960×1750×1650mm，整机结构质量750kg，配套动力额定功率29.8以上kW，与配套动力挂接型式：三点悬挂，种植行距600~800mm，种植株距145~470mm，排种机构结构型式：勺带式，排肥器结构型式：锄铲式，开沟器结构型式：芯铧式，覆土机构结构型式：轮盘式，种箱容量450kg，肥箱容量120kg，施肥量可调kg/hm2，作业速度2~4km/h。 | 2300 | 3300
1536 | 种植施肥机械 | 播种机械 | 根茎类种子播种机 | 配套18.38-36.75kW动力的马铃薯播种机 | 青岛菲尔特工业有限公司 | 2CM-1/2 | 外形尺寸(长×宽×高)：2400×1320×1450mm，整机结构质量295kg，配套动力额定功率25.7~29.4kW，与配套动力挂接型式：三点悬挂式，种植行距220~280mm，种植株距300-350mm，排种机构结构型式：种勺，排肥器结构型式：外槽轮式，开沟器结构型式：滑刀式，覆土机构结构型式：旋耕犁刀，种箱容量40×2个kg，肥箱容量90.8kg，施肥量280.8kg/hm2，作业速度2.3km/h。 | 2300 | 3300
1537 | 种植施肥机械 | 播种机械 | 根茎类种子播种机 | 配套18.38-36.75kW动力的马铃薯播种机 | 青岛洪珠农业机械有限公司 | 2CM-1/2 | 外形尺寸(长×宽×高)：2350*1330*1350mm，整机结构质量：300kg，配套动力额定功率：18.4-25.7轮式拖拉机kW，与配套动力挂接型式：三点悬挂式，种植行距：220-280mm，种植株距：290-330（可调）mm，排种机构结构型式：种勺式，排肥器结构型式：外槽轮式，开沟器结构型式：双面犁尖式，覆土机构结构型式：覆土板式，种箱容量：95*2L，肥箱容量：90L，施肥量：100—500kg/h㎡，作业速度：2-2.5km/h，传动机构型式：链条传动，作业效率：≥0.17h㎡，工作行数：1垄2行行，工作幅宽：850-1200mm。 | 2300 | 3300
1538 | 种植施肥机械 | 播种机械 | 根茎类种子播种机 | 配套18.38-36.75kW动力的马铃薯播种机 | 青岛洪珠农业机械有限公司 | 2CM-2 | 外形尺寸(长×宽×高)：2050*1850*1550mm，整机结构质量：590kg，配套动力额定功率：36.7-58.8kW，与配套动力挂接型式：三点悬挂式，种植行距：900（可调）mm，种植株距：290-330（株距）mm，排种机构结构型式：种勺式，排肥器结构型式：/，开沟器结构型式：双面犁尖式，覆土机构结构型式：/，种箱容量：700L，肥箱容量：/L，施肥量：/kg/㎡，作业速度：1.7-2.0km/h，作业效率：≥0.3h㎡/h。 | 2300 | 3300
1539 | 种植施肥机械 | 播种机械 | 根茎类种子播种机 | 配套18.38-36.75kW动力的马铃薯播种机 | 青岛洪珠农业机械有限公司 | 2CM-2/1 | 外形尺寸(长×宽×高)：2280*1740*1380mm，整机结构质量：412.5kg，配套动力额定功率：25.7-36.7kW，与配套动力挂接型式：三点悬挂式，种植行距：600-800mm，种植株距：290-330mm，排种机构结构型式：种勺式，排肥器结构型式：外槽轮式，开沟器结构型式：双面犁尖式，覆土机构结构型式：覆土板式，种箱容量：110*2L，肥箱容量：95L，施肥量：100—500kg/h㎡，作业速度：4.2-4.5km/h，作业效率：≥0.25h㎡/h。 | 2300 | 3300
1540 | 种植施肥机械 | 播种机械 | 根茎类种子播种机 | 配套18.38-36.75kW动力的马铃薯播种机 | 青岛洪珠农业机械有限公司 | 2CM-2A | 外形尺寸(长×宽×高)：1380*1610*1400mm，整机结构质量：245kg，配套动力额定功率：18.4-25.7kW，与配套动力挂接型式：三点悬挂式，种植行距：600-800mm，种植株距：290-330mm，排种机构结构型式：种勺式，排肥器结构型式：外槽轮，开沟器结构型式：双面犁尖式，覆土机构结构型式：/，种箱容量：110*2L，肥箱容量：90L，施肥量：100-600kg/h㎡，作业速度：4.2-4.5km/h，作业效率：≥0.25h㎡/h。 | 2300 | 3300
1541 | 种植施肥机械 | 播种机械 | 根茎类种子播种机 | 配套18.38-36.75kW动力的马铃薯播种机 | 围场满族蒙古族自治县福悦达农业机械制造有限公司 | 2CM-2 | 外形尺寸(长×宽×高)：1900×2300×1500mm，整机结构质量480kg，配套动力额定功率25.4-28.0kw，与配套动力挂接型式：悬挂式，种植行距900mm，种植株距16-42mm，排种机构结构型式：升运链式排种器，排肥器结构型式：移动式外槽轮排肥器，开沟器结构型式：锐角形开沟器，覆土机构结构型式：圆盘式覆土器，种箱容量300-400kg，肥箱容量90-120kg，施肥量1.34-3.34kg/hm2，作业速度1.8-2.8km/h。 | 2300 | 3300
1542 | 种植施肥机械 | 播种机械 | 根茎类种子播种机 | 配套18.38-36.75kW动力的马铃薯播种机 | 围场满族蒙古族自治县华然机械制造有限公司 | 2CMF-2B | 外形尺寸(长×宽×高)：1970×1750×1655mm，整机结构质量750kg，配套动力额定功率≥29.4kW，与配套动力挂接型式：三点悬挂，种植行距900mm，种植株距160~270mm，排种机构结构型式：勺带式，排肥器结构型式：外槽轮式，开沟器结构型式：芯铧式，覆土机构结构型式：圆盘式，种箱容量450kg，肥箱容量200kg，施肥量600~2400kg/hm2，作业速度2~4km/h。 | 2300 | 3300
1543 | 种植施肥机械 | 播种机械 | 根茎类种子播种机 | 配套18.38-36.75kW动力的马铃薯播种机 | 潍坊大众机械有限公司 | 2CM-1/2 | 外形尺寸(长×宽×高)：2130×1330×1300mm，整机结构质量290kg，配套动力额定功率≥25.7轮式拖拉机kW，与配套动力挂接型式：三点悬挂式，种植行距240～280mm，种植株距290-310-330可调mm，排种机构结构型式：种碗式，排肥器结构型式：外槽轮式，开沟器结构型式：双面犁尖式，覆土机构结构型式：覆土板式，种箱容量135kg，肥箱容量68kg，施肥量0-2700kg/hm2，作业速度2km/h，工作行数1垄2行，行行距220～280mm，传动机构形式：轴传动。 | 2300 | 3300
1544 | 种植施肥机械 | 播种机械 | 根茎类种子播种机 | 配套18.38-36.75kW动力的马铃薯播种机 | 潍坊泷保田农业装备有限公司 | 2CM-2E | 外形尺寸(长×宽×高)：2200×1750×1600mm，整机结构质量300kg，配套动力额定功率≥20.6kW，与配套动力挂接型式：三点悬挂式，种植行距650-800mm，种植株距120-300mm，排种机构结构型式：种勺式，排肥器结构型式：外槽轮式，开沟器结构型式：犁铲式，覆土机构结构型式：铧式，种箱容量190kg，肥箱容量70kg，施肥量50kg/hm2，作业速度≥1.6km/h。 | 2300 | 3300
1545 | 种植施肥机械 | 播种机械 | 根茎类种子播种机 | 配套36.75kW及其以上动力的马铃薯播种机 | 哈尔滨沃尔科技有限公司 | 2CMF-4 | 外形尺寸(长×宽×高)：4000×3270×1700mm，整机结构质量1600kg，配套动力额定功率88.2kW，与配套动力挂接型式：悬挂式，种植行距750~900mm，种植株距121~397mm，排种机构结构型式：勺舀式，排肥器结构型式：槽轮式，开沟器结构型式：靴式，覆土机构结构型式：铧式，种箱容量1000kg，肥箱容量880kg，施肥量50~750kg/hm2，作业速度5km/h。 | 5500 | 8300
1546 | 种植施肥机械 | 播种机械 | 根茎类种子播种机 | 配套36.75kW及其以上动力的马铃薯播种机 | 邯郸市喜和禾农业机械有限公司 | 2CMF-4 | 外形尺寸(长×宽×高)：2100×4400×1600mm，整机结构质量1700kg，配套动力额定功率≥66.15kW，与配套动力挂接型式：三点悬挂，种植行距900mm，种植株距205-250mm，排种机构结构型式：提运式，排肥器结构型式：外槽轮式，开沟器结构型式：芯铧式，覆土机构结构型式：圆盘耙式，种箱容量300kg，肥箱容量150kg，施肥量3000-4200kg/hm2，作业速度4.44-7.33km/h。 | 5500 | 8300
1547 | 种植施肥机械 | 播种机械 | 根茎类种子播种机 | 配套36.75kW及其以上动力的马铃薯播种机 | 黑龙江德沃科技开发有限公司 | 2CMZ-2 | 外形尺寸(长×宽×高)：3000×2200×1720mm，整机结构质量900kg，配套动力额定功率58.8以上轮式拖拉机kW，与配套动力挂接型式：三点全悬挂，种植行距750800850900mm，种植株距120～380mm，排种机构结构型式：舀上勺式，排肥器结构型式：搅龙推送，开沟器结构型式：开沟播种靴，覆土机构结构型式：犁体曲面起垄铧式，种箱容量500kg，肥箱容量450kg，施肥量150～750kg/hm2，作业速度3～5km/h，漏种率﹤8﹪，重种率﹤12﹪，合格率﹥80﹪，作业行数2行，作业效率0.39～0.65ha/h。 | 5500 | 8300
1548 | 种植施肥机械 | 播种机械 | 根茎类种子播种机 | 配套36.75kW及其以上动力的马铃薯播种机 | 黑龙江德沃科技开发有限公司 | 2CMZ-4 | 外形尺寸(长×宽×高)：2700×3860×1860mm，整机结构质量1700kg，配套动力额定功率≥88.2轮式拖拉机kW，与配套动力挂接型式：三点全悬挂，种植行距750800850900mm，种植株距120～380mm，排种机构结构型式：舀上勺式，排肥器结构型式：推送绞龙，开沟器结构型式：开沟播种靴，覆土机构结构型式：圆盘式，种箱容量900kg，肥箱容量850kg，施肥量150~750kg/hm2，作业速度4～6km/h，作业行数4行，作业效率1.04～1.56ha/h，合格率﹥80﹪，重种率﹤12﹪，漏种率﹤8﹪。 | 5500 | 8300
1549 | 种植施肥机械 | 播种机械 | 根茎类种子播种机 | 配套36.75kW及其以上动力的马铃薯播种机 | 乐陵市天成工程机械有限公司 | 2CM-2 | 外形尺寸(长×宽×高)：2250×2000×1500mm，整机结构质量705kg，配套动力额定功率≥62.5kW，与配套动力挂接型式：三点悬挂，种植行距700-900mm，种植株距170-440mm，排种机构结构型式：碗勺式（可更换），排肥器结构型式：，开沟器结构型式：双面犁尖式，覆土机构结构型式：圆盘式，种箱容量600kg，肥箱容量kg，施肥量kg/hm2，作业速度7km/h。 | 5500 | 8300
1550 | 种植施肥机械 | 播种机械 | 根茎类种子播种机 | 配套36.75kW及其以上动力的马铃薯播种机 | 乐陵市天成工程机械有限公司 | 2CM-4 | 外形尺寸(长×宽×高)：4130×3880×1770mm，整机结构质量2600kg，配套动力额定功率≥92kW，与配套动力挂接型式：牵引式，种植行距700-900mm，种植株距170-440mm，排种机构结构型式：碗勺式（可更换），排肥器结构型式：，开沟器结构型式：双面犁尖式，覆土机构结构型式：圆盘式，种箱容量2000kg，肥箱容量kg，施肥量kg/hm2，作业速度7km/h。 | 5500 | 8300
1551 | 种植施肥机械 | 播种机械 | 根茎类种子播种机 | 配套36.75kW及其以上动力的马铃薯播种机 | 宁夏崴骏车辆装备制造有限公司 | 2CMF-4 | 外形尺寸(长×宽×高)：3800×2400×1750mm，整机结构质量1875kg，配套动力额定功率89.5以上kW，与配套动力挂接型式：三点悬挂，种植行距450~550mm，种植株距145~470mm，排种机构结构型式：勺带式，排肥器结构型式：锄铲式，开沟器结构型式：芯铧式，覆土机构结构型式：轮盘式，种箱容量900~1200kg,肥箱容量300kg,施肥量可调kg/hm2,作业速度2~4km/h。 | 5500 | 8300
1552 | 种植施肥机械 | 播种机械 | 根茎类种子播种机 | 配套36.75kW及其以上动力的马铃薯播种机 | 青岛洪珠农业机械有限公司 | 2CM-4 | 外形尺寸(长×宽×高)：3850*1850*1550mm，整机结构质量：1035kg，配套动力额定功率：55.8-73.5kW，与配套动力挂接型式：三点悬挂式，种植行距：900（可调）mm，种植株距：290-330（可调）mm，排种机构结构型式：种勺式，排肥器结构型式：/，开沟器结构型式：双面犁尖式，覆土机构结构型式：/，种箱容量：1280L，肥箱容量：/L，施肥量：/kg/h㎡，作业速度：1.7-2.0km/h，作业效率：≥0.6h㎡/h。 | 5500 | 8300
1553 | 种植施肥机械 | 播种机械 | 根茎类种子播种机 | 配套36.75kW及其以上动力的马铃薯播种机 | 山东五征集团有限公司 | 2CM-4 | 外形尺寸(长×宽×高)：1600×3900×2200mm，整机结构质量1000kg，配套动力额定功率66.5kW，与配套动力挂接型式：三点悬挂，种植行距700－900mm，种植株距200－400mm，排种机构结构型式：输送带，排肥器结构型式：外槽轮式，开沟器结构型式：芯铧式，覆土机构结构型式：盘式，种箱容量500kg，肥箱容量100kg，施肥量375kg/hm2，作业速度1.5km/h。 | 5500 | 8300
1554 | 种植施肥机械 | 播种机械 | 根茎类种子播种机 | 配套36.75kW及其以上动力的马铃薯播种机 | 山东五征集团有限公司 | 2CMF-4 | 外形尺寸(长×宽×高)：2240×4110×1760mm，整机结构质量：1250kg，配套动力额定功率：≥66.2kW，与配套动力挂接型式：悬挂式，种植行距：900(可调)mm，种植株距：140～420mm，排种机构结构型式：勺式，排肥器结构型式：外槽轮式，开沟器结构型式：双面犁尖式，覆土机构结构型式：圆盘式，种箱容量：2×500kg，肥箱容量：2×90kg，施肥量：195～750kg/hm2，作业速度：2.4～4.5km/h。 | 5500 | 8300
1555 | 种植施肥机械 | 播种机械 | 根茎类种子播种机 | 配套36.75kW及其以上动力的马铃薯播种机 | 围场满族蒙古族自治县华然机械制造有限公司 | 2CMF-4B | 外形尺寸(长×宽×高)：3815×2405×1765mm，整机结构质量1875kg，配套动力额定功率≥88.2kW，与配套动力挂接型式：三点悬挂，种植行距900mm，种植株距160~240mm，排种机构结构型式：勺带式，排肥器结构型式：外槽轮，开沟器结构型式：芯铧式，覆土机构结构型式：圆盘式，种箱容量1200kg，肥箱容量400kg，施肥量600~2400kg/hm2，作业速度2~4km/h。 | 5500 | 8300
1556 | 种植施肥机械 | 播种机械 | 根茎类种子播种机 | 配套36.75kW及其以上动力的马铃薯播种机 | 潍坊大众机械有限公司 | 2CM-4 | 外形尺寸(长×宽×高)：2530×1970×1590mm，整机结构质量：600kg，配套动力额定功率：≥55.1轮式拖拉机kW，与配套动力挂接型式：三点悬挂式，种植行距：小行：100-150；大行：750-900mm，种植株距：140-420（可调）mm，排种机构结构型式：种碗式，排肥器结构型式：外槽轮式，开沟器结构型式：双面犁刀式，覆土机构结构型式：圆盘式，种箱容量：450kg，肥箱容量：2×136kg，施肥量：0-750kg/hm2，作业速度：1.8-2.8km/h，工作行数：2垄4行行，工作幅宽：1500-1800mm，传动机构型式：链条传动，排肥器数量：4个，地轮型式：橡胶轮（6.00-12），作业效率：0.26h㎡/h。 | 5500 | 8300
1557 | 种植施肥机械 | 播种机械 | 根茎类种子播种机 | 配套36.75kW及其以上动力的马铃薯播种机 | 中机美诺科技股份有限公司 | 1220 | 外形尺寸(长×宽×高)：2000*1840*1740mm，整机结构质量670kg，配套动力额定功率≥37kW，与配套动力挂接型式：三点悬挂，种植行距750-900mm，种植株距300-500mm，排种机构结构型式：皮带输送式交叉取种，排肥器结构型式：外槽轮，开沟器结构型式：靴式，覆土机构结构型式：圆盘或犁式，种箱容量300kg，肥箱容量200kg，施肥量300-750kg/hm2，作业速度1.8-2.8km/h。 | 5500 | 8300
1558 | 种植施肥机械 | 播种机械 | 根茎类种子播种机 | 配套36.75kW及其以上动力的马铃薯播种机 | 中机美诺科技股份有限公司 | 1240 | 外形尺寸(长×宽×高)：3900×2400×1700mm，整机结构质量1000kg，配套动力额定功率60-105kW，与配套动力挂接型式：悬挂式，种植行距900mm，种植株距140-420mm，排种机构结构型式：皮带输送式交叉取种，排肥器结构型式：外槽轮，开沟器结构型式：靴式，覆土机构结构型式：圆盘或犁式，种箱容量800kg，肥箱容量/kg，施肥量/kg/hm2，作业速度40943km/h。 | 5500 | 8300
1559 | 种植施肥机械 | 播种机械 | 根茎类种子播种机 | 配套36.75kW及其以上动力的马铃薯播种机 | 中机美诺科技股份有限公司 | 1240A | 外形尺寸(长×宽×高)：5500×3960×2400mm，整机结构质量3000kg，配套动力额定功率75-105kW，与配套动力挂接型式：牵引式，种植行距800-900mm，种植株距140-450mm，排种机构结构型式：皮带输送式交叉取种，排肥器结构型式：外槽轮，开沟器结构型式：靴式，覆土机构结构型式：圆盘或犁式，种箱容量2000kg，肥箱容量800kg，施肥量/kg/hm2，作业速度1.8-2.8km/h。 | 5500 | 8300
1560 | 种植施肥机械 | 播种机械 | 免耕播种机 | 浅旋、施肥、播种等两项功能及以下的免耕播种机 | 河南豪丰机械制造有限公司 | 4FMJB-180（3） | 各行排种量一致性变异系数≤7.0(玉米)%；秸秆抛撒不均匀度≤30%；秸秆粉碎长度合格率≥85%；秸秆粉碎长度≤100mm；工作效率：0.4-0.6h㎡/h；外形尺寸：1880×2210×1500mm；重量876kg；配套动力36.8-51.5kW；工作幅宽1800mm；播种均匀变异系数≤45%；种子覆土深度合格率≥80%；种子破损率≤0.5(玉米)%；施肥行数3行；播种行数3行。 | 400 | 600
1561 | 种植施肥机械 | 播种机械 | 免耕播种机 | 浅旋、施肥、播种等两项功能及以下的免耕播种机 | 江苏欣田机械制造有限公司 | 2BFM-8/4 | 整机质量:520kg,作业效率:0.33～0.53h㎡/h,外形尺寸:1550x2230x1280mm,作业幅宽:1750mm,作业行数:4（玉米），8（稻、麦）行,配套动力:40.4～51.5kW,施肥行数:8行,最大播种量:540kg/h㎡,播种器形式:外槽轮,连接形式:后置三点悬挂。 | 400 | 600
1562 | 种植施肥机械 | 播种机械 | 免耕播种机 | 浅旋、施肥、播种等三项功能及其以上的4行免耕播种机 | 赤峰市宁城长明机械有限公司 | 2BMG-4 | 外形尺寸（长×宽×高）：1600x980x1050mm，结构质量：480kg，行距：420-500mm，工作行数：4行，工作幅宽：1500mm，排种器形式型：孔轮式，排种器数量：4个，排肥器形式：穴式，排肥器数量：4个，传动机构形式：齿轮传动，开沟器形式：锄铲式，地轮形式：铁质（棒料）焊合，地轮直径：500mm，配套动力范围：29.4-36.75kW，种箱容量：8L，肥箱容量：10L，漏播指数：5%，播种深度合格率：88%，粒距合格指数：84%。 | 1500 | 2200
1563 | 种植施肥机械 | 播种机械 | 免耕播种机 | 浅旋、施肥、播种等三项功能及其以上的4行免耕播种机 | 河北农哈哈机械集团有限公司 | 2BYQFH-4 | 外形尺寸（长×宽×高）：1430×1930×1000mm，结构质量：340kg,行距:450-540mm,工作行数:4行,工作幅宽：1800-2160mm，排种器形式：气吸式，排种器数量：4个，排肥器形式：外槽轮式，排肥器数量：4个，传动机构形式：链条传动，开沟器形式：箭铲式，地轮形式：铸铁，地轮直径：375mm，配套动力范围：13.1-20.4kW。 | 1500 | 2200
1564 | 种植施肥机械 | 播种机械 | 免耕播种机 | 浅旋、施肥、播种等三项功能及其以上的4行免耕播种机 | 吉林省康达农业机械有限公司 | 2BMZF-4 | 外形尺寸（长×宽×高）：4200×3200×2100mm，结构质量：2000kg，行距：600mm，工作行数：4行，工作幅宽：1600-3000mm，排种器形式：指夹式，排种器数量：4个，排肥器形式：双向螺旋，排肥器数量：4个，传动机构形式：链条传动，开沟器形式：缺口单圆盘，地轮形式：橡胶轮胎，地轮直径：720mm，配套动力范围：29-51kW，与拖拉机挂接形式：牵引式，播种效果：单粒播种，播种监视仪：JLKD-I型智能播种监视器，拨草轮形式：双向渐开线，覆土镇压形式：V型对置窄空心橡胶轮，最佳作业速度：41068km/h。 | 1500 | 2200
1565 | 种植施肥机械 | 播种机械 | 免耕播种机 | 浅旋、施肥、播种等三项功能及其以上的4行免耕播种机 | 吉林省康达农业机械有限公司 | 2BMZF-4X | 外形尺寸（长×宽×高）：1650×4150×1800mm，结构质量：1500kg，行距：400-750mm，工作行数：4行，工作幅宽：1600-3000mm，排种器形式：指夹式，排种器数量：4个，排肥器形式：双向搅龙式，排肥器数量：4个，传动机构形式：链条传动，开沟器形式：双圆盘切刀，地轮形式胶轮，地轮直径：730mm，配套动力范围：37-51kW，与拖拉机挂接方式：悬挂式，播种效果单粒点播，播种监视仪:JLKD-I型智能播种监视器，防堵工作部件型式:切草盘、轮齿拨草器，覆土镇压形式:V型对置窄空心橡胶轮，最佳作业速度:41068km/h。 | 1500 | 2200
1566 | 种植施肥机械 | 播种机械 | 免耕播种机 | 浅旋、施肥、播种等三项功能及其以上的4行免耕播种机 | 建平县臣龙机械有限公司 | 2BMF-4 | 外形尺寸（长×宽×高）:1300x1900x560mm,结构质量:220kg,行距:400-600mm,工作行数:4行,工作幅宽:1600-2200mm,排种器形式:窝眼式,排种器数量:4个,排肥器形式:外槽轮式,排肥器数量:4个,传动机构形式:齿轮传动,开沟器形式:芯铧式,地轮形式:圆钢抓地爪,地轮直径:480mm,配套动力范围:8.8-18.4kW。 | 1500 | 2200
1567 | 种植施肥机械 | 播种机械 | 免耕播种机 | 浅旋、施肥、播种等三项功能及其以上的4行免耕播种机 | 连云港市港旋机械有限公司 | 2BMJ-4 | 外形尺寸（长×宽×高）：1250x2180x1000mm，结构质量：290kg，行距：55-65mm，工作行数：4行，工作幅宽：2200-2600mm，排种器形式：勺盘式，排种器数量：4个，排肥器形式：外槽轮，排肥器数量：4个，传动机构形式：链条传动，开沟器形式：凿式，地轮形式：平面胶轮，地轮直径：400mm，配套动力范围：22.0-36.8kW。 | 1500 | 2200
1568 | 种植施肥机械 | 播种机械 | 免耕播种机 | 浅旋、施肥、播种等三项功能及其以上的4行免耕播种机 | 连云港市连发机械有限公司 | 2BJF-4 | 外形尺寸（长×宽×高）：1500×2080×1050mm，结构质量：290kg，行距：350～700（可调）mm，工作行数：4行，工作幅宽：1680mm，排种器形式：勺轮式，排种器数量：4个，排肥器形式：外槽轮式，排肥器数量：4个，传动机构形式：链条传动，开沟器形式：锄铲式，地轮形式：胶皮轮，地轮直径：390mm，配套动力范围：18.4～33.1kW。 | 1500 | 2200
1569 | 种植施肥机械 | 播种机械 | 免耕播种机 | 浅旋、施肥、播种等三项功能及其以上的4行免耕播种机 | 蒙城县育田机械有限公司 | 2BFJQ-4 | 播种深度合格率：86%，种子破损率：0.34%，配套动力范围：36.8-51.5kW，各行排种量一致性变异系数：3.12%，种子均匀性变异系数：38.29%，地轮直径：300mm，传动机构形式：链轮链条式，外形尺寸（长×宽×高）：2480×1180×1180mm，行距：500-700可调mm，排种器形式：圆盘式，排肥器形式：外槽轮式，开沟器形式：锄铲式，地轮形式：锥形通轴式，工作行数：4，排种器数量：4个，工作幅宽：2000mm，排肥器数量：4个，结构质量：160kg。 | 1500 | 2200
1570 | 种植施肥机械 | 播种机械 | 免耕播种机 | 浅旋、施肥、播种等三项功能及其以上的4行免耕播种机 | 内蒙古大地农业科技装备有限公司 | 2BMJ-4(5) | 外形尺寸（长×宽×高）：2672×3550×1620mm，结构质量：1600kg，行距：600-700mm，工作行数：4或5行，工作幅宽：2400-2800mm，排种器形式：窝眼毛刷式，排种器数量：4或5个，排肥器形式：外槽轮式，排肥器数量：4或5个，传动机构形式：地轮、链传动，开沟器形式：双圆盘式，地轮形式：橡胶充气轮胎，地轮直径：650mm，配套动力范围：40以上kW。 | 1500 | 2200
1571 | 种植施肥机械 | 播种机械 | 免耕播种机 | 浅旋、施肥、播种等三项功能及其以上的4行免耕播种机 | 内蒙古大地农业科技装备有限公司 | 2BQMJ-4 | 外形尺寸（长×宽×高）：2672*3550*1620mm，结构质量：780kg，行距：600-700mm，工作行数：4行，工作幅宽：2400-2800mm，排种器形式：气吸式，排种器数量：4个，排肥器形式：外槽轮式，排肥器数量：4个，传动机构形式：动力输出轴传动和地轮、链传动，开沟器形式：芯铧式或双圆盘式，地轮形式橡胶充气轮胎，地轮直径：530mm，配套动力范围：30以上kW。 | 1500 | 2200
1572 | 种植施肥机械 | 播种机械 | 免耕播种机 | 浅旋、施肥、播种等三项功能及其以上的4行免耕播种机 | 濮阳金农农机有限公司 | 2BYF-4 | 外形尺寸（长×宽×高）：2100X1600X950mm，结构质量：290kg，行距：500mm，工作行数：4行，工作幅宽：2000mm，排种器形式：勺式，排种器数量：4个，排肥器形式：槽轮式，排肥器数量：4个，传动机构形式：轴传动，开沟器形式：人字型铸钢，/地轮形式：充气式，地轮直径：3400mm，配套动力范围：18-22kW。 | 1500 | 2200
1573 | 种植施肥机械 | 播种机械 | 免耕播种机 | 浅旋、施肥、播种等三项功能及其以上的4行免耕播种机 | 奇瑞重工股份有限公司 | 2BGYM-4 | 外形尺寸（长×宽×高）：4200×3200×2100mm，结构质量：2000kg，行距：10～33（7级）mm，工作行数：4行，工作幅宽：220～280mm，排种器形式：指夹式，排种器数量：4个，排肥器形式：大外槽轮式，排肥器数量：4个，传动机构形式：链轮式，开沟器形式：对置式双圆盘/缺口单圆盘，地轮形式：胶轮，地轮直径：70mm，配套动力范围：37～65kW。 | 1500 | 2200
1574 | 种植施肥机械 | 播种机械 | 免耕播种机 | 浅旋、施肥、播种等三项功能及其以上的4行免耕播种机 | 汝南县广源车辆有限公司 | 2BCYF-4 | 配套动力：14.7-22kw，行数：4，结构质量：227kg，外型尺寸：1330x2015x1000mm，播种深度：30-50mm，施肥深度：60-80mm，行距：360-600mm，株距：200、250、310、380mm，开沟深度：60-80mm，亩播种量1.5-2.5kg。 | 1500 | 2200
1575 | 种植施肥机械 | 播种机械 | 免耕播种机 | 浅旋、施肥、播种等三项功能及其以上的4行免耕播种机 | 汝南县源信机械制造有限公司 | 2BCYF-4 | 外型尺寸：1330x2015x1000mm，结构质量：227kg，配套动力：14.7-22kw，行数:4,行距:360-600mm,株距:200、250、320、380mm,开沟深度:60-80mm,施肥深度:60-80mm,播种深度:30-50mm,亩播种量:1.5-2.5kg。 | 1500 | 2200
1576 | 种植施肥机械 | 播种机械 | 免耕播种机 | 浅旋、施肥、播种等三项功能及其以上的4行免耕播种机 | 西安勤和农业机械有限公司 | 2BQXMF-4 | 配套动力：37.3~58.8kw，风机形式：离心式，叶轮转速：5500转/分，行距： 450~700mm，行数：4行，开沟深度：80~120mm，种子覆土：30~60mm，结构质量：330kg，排种量：4000~4500株/亩，施肥量：3~15kg/亩，生产率： 1.0~1.2ha/h，开沟产形式：凿型/双翼铲，挂接形式：三点悬挂。 | 1500 | 2200
1577 | 种植施肥机械 | 播种机械 | 免耕播种机 | 浅旋、施肥、播种等三项功能及其以上的4行免耕播种机 | 西安亚澳农机股份有限公司 | 2BMG-3/4(150) | 变速形式：拨叉式，开沟工作部件：旋耕刀，播种器形式：单行12厘米，宽幅专利播种器，防堵防缠绕工作部件形式：专利掏草刀，外形尺寸（长×宽×高）：1600×1800×1270mm，结构质量：500kg，行距：300mm，工作行数：4行，工作幅宽：1500mm，排种器形式：半精量外槽轮，排种器数量：4个，排肥器形式：外槽轮式，排肥器数量：4个，传动机构形式：齿轮传动，开沟器形式：撒漏式，直管，地轮形式辐板型：地轮直径：320mm，配套动力范围：20.6-25.7kW。 | 1500 | 2200
1578 | 种植施肥机械 | 播种机械 | 免耕播种机 | 浅旋、施肥、播种等三项功能及其以上的4行免耕播种机 | 西安亚澳农机股份有限公司 | 2BMG-3/4（160） | 外形尺寸（长×宽×高）：1600×1900×1270mm，结构质量：520kg，行距：300mm，工作行数：4行，工作幅宽：1600mm，排种器形式：半精量外槽轮，排种器数量：4个，排肥器形式：外槽轮式，排肥器数量：4个，传动机构形式：齿轮传动，开沟器形式：撒漏式，直管/地轮形式：辐板型，地轮直径：320mm，配套动力范围：25.7-33.1kW，播种器形式：单行12厘米宽幅专利播种器，变速形式：拨叉式，开沟工作部件:旋耕刀，防堵防缠绕工作部件形式：专利掏草刀。 | 1500 | 2200
1579 | 种植施肥机械 | 播种机械 | 免耕播种机 | 浅旋、施肥、播种等三项功能及其以上的6行免耕播种机 | 肥城市畜丰农牧机械有限公司 | 2BMFS-200 | 外形尺寸（长×宽×高）：1580×2280×1180mm，结构质量：920kg，行距：300mm，工作行数：6行，工作幅宽：2000mm，排种器形式：外槽轮，排种器数量：12个，排肥器形式：外槽轮，排肥器数量：6个，传动机构形式：链传动，开沟器形式：尖铲式，地轮形式：圆鼓式，地轮直径：454mm，配套动力范围：≥51.5kW。 | 2400 | 3600
1580 | 种植施肥机械 | 播种机械 | 免耕播种机 | 浅旋、施肥、播种等三项功能及其以上的6行免耕播种机 | 黑龙江省白桦耕作机械有限公司 | 2BMG-6 | 外形尺寸：4500*1900*1760mm，结构质量：1350kg，配套动力：58.8-88kw，工作行数：6行，地轮形式：胶轮6.0-16，工作幅宽：3300-3900mm，施肥深度：70-120mm，排种开沟器形式：双圆盘，排种开沟器数量：6个，排肥开沟器形式：单园盘，排肥开沟器数量6个。 | 2400 | 3600
1581 | 种植施肥机械 | 播种机械 | 免耕播种机 | 浅旋、施肥、播种等三项功能及其以上的6行免耕播种机 | 吉林省康达农业机械有限公司 | 2BMZF-6 | 外形尺寸（长×宽×高）:4200×5550×2100mm,结构质量:2800kg,行距:600-700mm,工作行数:6行,工作幅宽:3600-4200mm,排种器形式:指夹式,排种器数量:6个,排肥器形式:双向螺旋,排肥器数量:6个,传动机构形式:链条传动,开沟器形式:缺口单圆盘,地轮形式:橡胶轮胎,地轮直径:750mm,配套动力范围:44-66kW,与拖拉机挂接方式:牵引式,播种效果:单粒点播,播种监视仪:JLKD-I型智能播种监视器,拨草轮形式:双向渐开线,覆土镇压形式:V型对置窄空心橡胶轮,最佳作业速度:41068km/h。 | 2400 | 3600
1582 | 种植施肥机械 | 播种机械 | 免耕播种机 | 浅旋、施肥、播种等三项功能及其以上的6行免耕播种机 | 江苏欣田机械制造有限公司 | 2BGF-6/3C | 外形尺寸（长×宽×高）：720x1320x700mm，结构质量：150kg,行距:200(可调)mm,工作行数:6行,工作幅宽:1200mm,排种器形式:外槽轮式,排种器数量:6个,排肥器形式:外槽轮式,排肥器数量:3个,传动机构形式:中间齿轮+侧边链条传动,开沟器形式:靴式,地轮形式:橡胶,地轮直径:600mm,配套动力范围:8.8～13.2kW,工作效率:0.23～0.40h㎡/h,播种量:67.5～180kg/h㎡。 | 2400 | 3600
1583 | 种植施肥机械 | 播种机械 | 免耕播种机 | 浅旋、施肥、播种等三项功能及其以上的6行免耕播种机 | 奇瑞重工股份有限公司 | 2BGYM-6 | 外形尺寸（长×宽×高）：6100×3200×2100mm，结构质量：2800kg，行距：40～75mm，工作行数：6行，工作幅宽：330～420mm，排种器形式：指夹式，排种器数量：6个，排肥器形式：搅龙式，排肥器数量：6个，传动机构形式：链轮式，开沟器形式：双圆盘切刀式/缺口单圆盘，地轮形式：胶轮，地轮直径：70mm，配套动力范围：44～66kW。 | 2400 | 3600
1584 | 种植施肥机械 | 播种机械 | 免耕播种机 | 浅旋、施肥、播种等三项功能及其以上的6行免耕播种机 | 山东奥龙农业机械制造有限公司 | 2BMFSJ-200 | 外形尺寸（长×宽×高）：1570×2300×1150mm，结构质量：770kg，行距：小麦7、玉米4mm，工作行数：7行，工作幅宽：2000mm，排种器形式：外槽轮/勺盘式，排种器数量：小麦7、玉米4个，排肥器形式:外槽轮，排肥器数量：7个，传动机构形式：链条传动，开沟器形式：铲锄式，地轮形式：圆柱鼓，地轮直径：446mm，配套动力范围：51.5-58.8kW。 | 2400 | 3600
1585 | 种植施肥机械 | 播种机械 | 免耕播种机 | 浅旋、施肥、播种等三项功能及其以上的6行免耕播种机 | 山东奥龙农业机械制造有限公司 | 2BMYF-6/6 | 外形尺寸（长×宽×高）：1630×1830×1150mm，结构质量：530kg，行距：265mm，工作行数：6（小麦）、3（玉米）行，工作幅宽：1700mm，排种器形式：外槽轮，排种器数量：6（小麦）、3（玉米）个，排肥器形式:外槽轮，排肥器数量：6（小麦）、3（玉米）个，传动机构形式:链条传动，开沟器形式：铲锄式，地轮形式：圆柱鼓，地轮直径:446mm，配套动力范围:36.8-51.5kW。 | 2400 | 3600
1586 | 种植施肥机械 | 播种机械 | 免耕播种机 | 浅旋、施肥、播种等三项功能及其以上的6行免耕播种机 | 山东奥龙农业机械制造有限公司 | 2BMYF-7/7A | 外形尺寸（长×宽×高）：1580×2270×1150mm,结构质量:650kg,行距:300mm,工作行数:7（小麦）、4（玉米）行,工作幅宽:2100mm,排种器形式:外槽轮,排种器数量:7（小麦）、4（玉米）个,排肥器形式:外槽轮,排肥器数量:7（小麦）、4（玉米）个,传动机构形式:链条传动,开沟器形式:铲锄式,地轮形式:圆柱鼓,地轮直径:446mm,配套动力范围:47.8-58.8kW。 | 2400 | 3600
1587 | 种植施肥机械 | 播种机械 | 免耕播种机 | 浅旋、施肥、播种等三项功能及其以上的6行免耕播种机 | 山东大华机械有限公司 | 2BMYF-7/7 | 外形尺寸（长×宽×高）：1780×2780×1070mm，结构质量：900kg，行距：330mm，工作行数：小麦7玉米4行，工作幅宽：2310mm，排种器形式：外槽轮，排种器数量：7个，排肥器形式：外槽轮，排肥器数量：7个，传动机构形式：链条传动，开沟器形式：锄铲式，地轮形式：圆柱式，地轮直径：450mm，配套动力范围：≥44.1kW。 | 2400 | 3600
1588 | 种植施肥机械 | 播种机械 | 免耕播种机 | 浅旋、施肥、播种等三项功能及其以上的6行免耕播种机 | 山东庆云颐元农机制造有限公司 | 2BMF-200 | 外形尺寸（长×宽×高）：1740×2395×1210mm，结构质量：700kg，行距：310mm，工作行数：7行，工作幅宽：2000mm，排种器形式：外槽轮，排种器数量：7个，排肥器形式：外槽轮，排肥器数量：7个，传动机构形式：中间齿轮传动，开沟器形式：锄铲式，地轮形式；圆柱式，地轮直径：360mm，配套动力范围：44.1-66.2kW。 | 2400 | 3600
1589 | 种植施肥机械 | 播种机械 | 免耕播种机 | 浅旋、施肥、播种等三项功能及其以上的6行免耕播种机 | 潍坊道成机电科技有限公司 | 2MSBF-6 | 外形尺寸（长×宽×高）：1610×2340×1210mm，结构质量：629.5kg，行距：350mm，工作行数：小麦6行，玉米4行，行工作幅宽：2000mm，排种器形式：螺旋式外槽轮（小麦），窝眼槽轮式（玉米），排种器数量：6个，排肥器形式：螺旋外槽轮，排肥器数量：6个，传动机构形式：链传动，开沟器形式：铲锄式，地轮形式：圆柱式，地轮直径：450mm，配套动力范围：36.8-51.5（拖拉机）kW。 | 2400 | 3600
1590 | 种植施肥机械 | 播种机械 | 免耕播种机 | 浅旋、施肥、播种等三项功能及其以上的6行免耕播种机 | 西安勤和农业机械有限公司 | 2BFXY-6 | 外形尺寸（长×宽×高）：1640×1550×1440mm，结构质量：265kg，行距：宽行280、窄行120mm，工作行数：6行，工作幅宽：1200mm，排种器形式：外槽轮，排种器数量：6个，排肥器形式：外槽轮，排肥器数量：3个，传动机构形式：齿轮传动，开沟器形式：双翼铲，地轮形式：侧传仿形地轮机构，地轮直径600mm，配套动力范围：14.7~18.6kW，播种形式：宽、窄行，播种量：3.5～28kg/亩，施肥量：（碳铵） 4～35kg/亩，播种深度：40±10mm，施肥深度：100±20mm，生产率：0.4～0.6ha/h。 | 2400 | 3600
1591 | 种植施肥机械 | 播种机械 | 免耕播种机 | 浅旋、施肥、播种等三项功能及其以上的6行免耕播种机 | 西安勤和农业机械有限公司 | 2BFXY-7 | 生产率：0.4~0.7ha/h，外形尺寸（长×宽×高）：1710×1550×1440mm，结构质量：290kg，行距：200mm，工作行数：7行，工作幅宽：1400mm，排种器形式：外槽轮，排种器数量：7个，排肥器形式：外槽轮，排肥器数量：7个，传动机构形式：齿轮传动，开沟器形式：凿型铲，地轮形式：侧传动仿形地轮机构，地轮直径：600mm，配套动力范围：22.06~29.4kW，播种形式：分层施肥，播种量：3.5～28kg/亩，施肥量：4～35kg/亩，播种深度：40±10mm，施肥深度： 10±2mm。 | 2400 | 3600
1592 | 种植施肥机械 | 播种机械 | 免耕播种机 | 浅旋、施肥、播种等三项功能及其以上的6行免耕播种机 | 兖州市华硕机械有限公司 | 2BMSF-3/6(200) | 外形尺寸（长×宽×高）：1800×2220×1180mm，结构质量：690kg，行距：330mm，工作行数：6行，工作幅宽：2000mm，排种器形式：外槽轮式，排种器数量：6个，排肥器形式：外槽轮式，排肥器数量：6个，传动机构形式：链条，开沟器形式：铲锄，地轮形式：圆柱式，地轮直径：460mm，配套动力范围：≥36.8（50以上拖拉机）kW。 | 2400 | 3600
1593 | 种植施肥机械 | 播种机械 | 免耕播种机 | 浅旋、施肥、播种等三项功能及其以上的6行免耕播种机 | 兖州市华硕机械有限公司 | 2BMSF-4/7(231) | 外形尺寸（长×宽×高）：1820×2460×1260mm，结构质量：730kg，行距：330mm，工作行数：7行，工作幅宽：2310mm，排种器形式：外槽轮式，排种器数量：7个，排肥器形式：外槽轮式，排肥器数量：7个，传动机构形式：链条，开沟器形式：铲锄，地轮形式：圆柱式，地轮直径：460mm，配套动力范围：≥44.1（60以上拖拉机）kW。 | 2400 | 3600
1594 | 种植施肥机械 | 播种机械 | 免耕播种机 | 浅旋、施肥、播种等三项功能及其以上的6行免耕播种机 | 兖州市宇通工贸有限公司 | 2BMSF-4/7 | 外形尺寸（长×宽×高）：1800×2500×1300mm，结构质量：850kg，行距：270～830mm，工作行数：玉米4，小麦7行，工作幅宽：2300mm，排种器形式：外槽轮，排种器数量：7个，排肥器形式：外槽轮，排肥器数量：7个，传动机构形式：链传动，开沟器形式：锄铲式，地轮形式：圆柱式，地轮直径：470mm，配套动力范围：≥55kW。 | 2400 | 3600
1595 | 种植施肥机械 | 播种机械 | 免耕播种机 | 浅旋、施肥、播种等三项功能及其以上的6行免耕播种机 | 郓城县工力有限公司 | 2BMYF-6/3 | 外形尺寸（长×宽×高）：1510×1830×1240mm，结构质量：474kg，行距：300mm，工作行数：6行，工作幅宽：1800mm，排种器形式：外槽轮，排种器数量：6个，排肥器形式：外槽轮，排肥器数量：3个，传动机构形式：链传动，开沟器形式：锄铲式，地轮形式：平面胶轮，地轮直径：420mm，配套动力范围：20.2-22kW，结构形式：三点悬挂。 | 2400 | 3600
1596 | 种植施肥机械 | 播种机械 | 免耕播种机 | 浅旋、施肥、播种等三项功能及其以上的6行免耕播种机 | 中机美诺科技股份有限公司 | 6106A | 外形尺寸（长×宽×高）：1940*4500*1870mm，结构质量：944kg，行距：45-70mm，工作行数：6行，工作幅宽：2.1-4.2mm，排种器形式：气吸式，排种器数量：6个，排肥器形式：槽轮式，排肥器数量：8个，传动机构形式，链条传动，开沟器形式：双圆盘，地轮形式：橡胶轮胎，地轮直径：710mm，配套动力范围：58-74kW。 | 2400 | 3600
1597 | 种植施肥机械 | 播种机械 | 免耕播种机 | 浅旋、施肥、播种等三项功能及其以上的8行及其以上免耕播种机 | 安徽省淮丰现代农业装备有限公司 | 2BMF-13（13） | 外形尺寸（长×宽×高）2460×1250×1380mm结构质量360kg行距170mm工作行数13行工作幅宽2200mm排种器形式外槽轮式/排种器数量13个排肥器形式外槽轮式/排肥器数量13个传动机构形式链条/开沟器形式尖角铲式/地轮形式辊筒/地轮直径330mm配套动力范围50-100kW | 3000 | 4500
1598 | 种植施肥机械 | 播种机械 | 免耕播种机 | 浅旋、施肥、播种等三项功能及其以上的8行及其以上免耕播种机 | 常州常旋机械有限公司 | 2BFG-10A | 外形尺寸（长×宽×高）：1520*2160*1330mm，结构质量：753kg，行距：播种行距175-350，施肥行距350-700（可调，指调播状态）mm。工作行数：10行，工作幅宽：1800mm，排种器形式：内槽轮式，排种器数量：10个，排肥器形式：内槽轮式，排肥器数量：6个，传动机构形式：中间齿轮传动，开沟器形式：尖角铲式，地轮形式-/地轮直径-mm配套动力范围：36.8-44.1kW，与拖拉机连接形式：标准三点悬挂，播种行数：10行，施肥行数：41035行，播种量：0-450kg/hm2，施肥量：0-1000kg/hm2。 | 3000 | 4500
1599 | 种植施肥机械 | 播种机械 | 免耕播种机 | 浅旋、施肥、播种等三项功能及其以上的8行及其以上免耕播种机 | 丹阳良友机械有限公司 | 2BFG-10A | 外形尺寸（长×宽×高）：1520×2550×1330mm，结构质量：680kg，行距：200 (可调)mm，工作行数：10行，工作幅宽：2000mm，排种器形式：槽轮式，排种器数量：10个，排肥器形式：槽轮式，排肥器数量：5个，传动机构形式：旋耕部分（中间齿轮传动） 施肥播种部分（镇压轮传动），开沟器形式：直管式，地轮形式：滚筒，地轮直径：370mm，配套动力范围:44.1-58.8kW,耕深:≥8cm,与拖拉机连接方式:标准三点悬挂,刀棍设计转速:265-310r/min,纯工作小时生产率:0.40-0.64hm2/h。 | 3000 | 4500
1600 | 种植施肥机械 | 播种机械 | 免耕播种机 | 浅旋、施肥、播种等三项功能及其以上的8行及其以上免耕播种机 | 德阳市金兴农机制造有限责任公司 | 2BMFDC-8 | 外形尺寸（长×宽×高）：1140×2150×1160mm，结构质量：370kg，行距：200mm，工作行数：8行，工作幅宽：1600mm，排种器形式：外槽轮式，排种器数量：8个，排肥器形式：外槽轮式，排肥器数量：8个，传动机构形式：齿轮传动，开沟器形式：旋耕刀式，地轮形式：铁轮，地轮直径：370mm，配套动力范围：20-40kW。 | 3000 | 4500
1601 | 种植施肥机械 | 播种机械 | 免耕播种机 | 浅旋、施肥、播种等三项功能及其以上的8行及其以上免耕播种机 | 第一拖拉机股份有限公司 | 2BMF-6/12 | 外形尺寸（长×宽×高）1654X2145X1378mm结构质量580kg行距小麦 20+12 肥 32 玉米 64或株距22±2或28±2 肥 32或64mm工作行数小麦 6带12行 玉米 3（等）行或4（宽窄）行行工作幅宽1920mm排种器形式外槽轮/排种器数量12个排肥器形式外槽轮/排肥器数量6个传动机构形式链式/开沟器形式滑切刀式/地轮形式带状镇压/地轮直径450mm配套动力范围36.8-66.2kW | 3000 | 4500
1602 | 种植施肥机械 | 播种机械 | 免耕播种机 | 浅旋、施肥、播种等三项功能及其以上的8行及其以上免耕播种机 | 第一拖拉机股份有限公司 | 2BMF-7/14 | 外形尺寸（长×宽×高）1595X2465X1427mm结构质量620kg行距小麦 20+12 肥 32 玉米 64或株距22±2或28±2 肥 32或64mm工作行数小麦 7带14行 玉米 4（等）行或6行行工作幅宽2240mm排种器形式外槽轮式/排种器数量14个排肥器形式外槽轮式/排肥器数量7个传动机构形式链式/开沟器形式滑切刀式/地轮形式带状镇压/地轮直径450mm配套动力范围66.2-88.2kW | 3000 | 4500
1603 | 种植施肥机械 | 播种机械 | 免耕播种机 | 浅旋、施肥、播种等三项功能及其以上的8行及其以上免耕播种机 | 河北华勤机械股份有限公司 | 2BMFS-4/14 | 外形尺寸（长×宽×高）1610×2250×1150mm结构质量650kg行距小麦：窄120，宽180；玉米：600mm工作行数小麦：14；玉米：4行工作幅宽2000mm排种器形式外槽轮式/排种器数量7个排肥器形式外槽轮式/排肥器数量7个传动机构形式中间齿轮箱传动，链轮、链条侧传动/开沟器形式靴式/地轮形式鼓式/地轮直径420mm配套动力范围48.47~70.84kW | 3000 | 4500
1604 | 种植施肥机械 | 播种机械 | 免耕播种机 | 浅旋、施肥、播种等三项功能及其以上的8行及其以上免耕播种机 | 河北双天机械制造有限公司 | 2BMF-6/12 | 外形尺寸（长×宽×高）1565×2100×1230（不含万向节）mm结构质量670(不含万向节）kg行距种：窄100，宽200；肥：300mm工作行数播种：12；施肥：6行工作幅宽1800mm排种器形式外槽轮式/排种器数量12个排肥器形式外槽轮式/排肥器数量6个传动机构形式链条、链轮/开沟器形式靴型钝角滑刀式开沟器/地轮形式圆鼓式（镇压轮）/地轮直径460mm配套动力范围≥44.1kW | 3000 | 4500
1605 | 种植施肥机械 | 播种机械 | 免耕播种机 | 浅旋、施肥、播种等三项功能及其以上的8行及其以上免耕播种机 | 河北双天机械制造有限公司 | 2BMF-8/16 | 外形尺寸（长×宽×高）1565×2660×1265（不含万向节）mm结构质量756（不含万向节）kg行距种：窄100，宽200；肥：300mm工作行数播种：16；施肥：8行工作幅宽2200mm排种器形式外槽轮式/排种器数量16个排肥器形式外槽轮式/排肥器数量8个传动机构形式链条、链轮/开沟器形式靴型钝角滑刀式开沟器/地轮形式圆鼓式（镇压轮）/地轮直径460mm配套动力范围≥51.5kW | 3000 | 4500
1606 | 种植施肥机械 | 播种机械 | 免耕播种机 | 浅旋、施肥、播种等三项功能及其以上的8行及其以上免耕播种机 | 河南豪丰机械制造有限公司 | 2BMDF-10 | 外形尺寸（长×宽×高）：2380×2100×1550mm，结构质量：950kg，行距：200mm，工作行数：10行，工作幅宽：2000mm，排种器形式：双外槽轮式，排种器数量：10个，排肥器形式：外槽轮式，排肥器数量：10个，传动机构形式：链传动，开沟器形式：箭铲式，地轮形式：镇压辊，地轮直径：400mm，配套动力范围：≥47.8kW，种子覆土深度合格率：≥80%，前进速度：41006km/h，各行排种量一致性变异系数：≤ 3.9%，种子破损率：≤0.5%，种子和化肥相对位置合格率：≥80%，播种均匀变异系数：≤45%。 | 3000 | 4500
1607 | 种植施肥机械 | 播种机械 | 免耕播种机 | 浅旋、施肥、播种等三项功能及其以上的8行及其以上免耕播种机 | 河南豪丰机械制造有限公司 | 2BMJF-3/10 | 外形尺寸（长×宽×高）：1850×2050×1280mm，结构质量：720kg，行距：双行360mm，工作行数：10行，行工作幅宽：1800mm，排种器形式：双外槽轮式，排种器数量：10个，排肥器形式：槽轮（单仓）式，排肥器数量：5个，传动机构形式：链传动，开沟器形式：箭铲式，地轮形式：镇压辊，地轮直径：450mm，配套动力范围：36.8-44.1kW，播种均匀变异系数：≤45%，种子与化肥相对位置合格率：≥80%，工作效率：0.47-0.60h㎡/h，各行排种量一致性变异系数：≤3.9%，种子破损率：≤0.5%，种子覆土深度合格率：≥80%。 | 3000 | 4500
1608 | 种植施肥机械 | 播种机械 | 免耕播种机 | 浅旋、施肥、播种等三项功能及其以上的8行及其以上免耕播种机 | 河南豪丰机械制造有限公司 | 2BMJF-4/12 | 外形尺寸（长×宽×高）1850×2470×1280mm结构质量840kg行距两行380mm工作行数小麦12行，玉米4行行工作幅宽2200mm排种器形式外槽轮（单仓）式/排种器数量12个排肥器形式外槽轮式/排肥器数量6个传动机构形式链传动/开沟器形式箭铲式/地轮形式镇压辊/地轮直径450mm配套动力范围44.1-58.8kW各行排种量一致性变异系数小麦≤3.9，玉米≤7.0，大豆≤6.5%种子破损率小麦、玉米≤0.5，大豆≤1.0%播种均匀变异系数≤45%种子覆土深度合格率≥80%种子与化肥相对位置合格率≥80%工作效率0.6-0.73h㎡/h | 3000 | 4500
1609 | 种植施肥机械 | 播种机械 | 免耕播种机 | 浅旋、施肥、播种等三项功能及其以上的8行及其以上免耕播种机 | 河南豪丰机械制造有限公司 | 2BMSF-10/5 | 外形尺寸（长×宽×高）：1520×2160×1330mm，结构质量：660kg，行距：360(双行）mm，工作行数：10行，工作幅宽：1800mm，排种器形式：双外槽轮式，排种器数量：10个，排肥器形式：外槽轮（单仓）式，排肥器数量：5个，传动机构形式：链传动，开沟器形式：箭铲式，地轮形式：镇压辊，地轮直径：450mm，配套动力范围：36.8-44.1kW，挂接方式：后置液压全悬挂，各行排种量一致性变异系数：≤3.9%，种子破损率：≤0.5%，播种均匀变异系数：≤45%，种子覆土深度合格率：≥80%，种子与化肥相对位置合格率：≥80%。 | 3000 | 4500
1610 | 种植施肥机械 | 播种机械 | 免耕播种机 | 浅旋、施肥、播种等三项功能及其以上的8行及其以上免耕播种机 | 河南豪丰机械制造有限公司 | 2BMSF-12/6 | 外形尺寸（长×宽×高）1520×2550×1330mm结构质量780kg行距200（小麦），550（玉米）mm工作行数小麦12行，玉米4行行工作幅宽2200mm排种器形式双外槽轮式/排种器数量12个排肥器形式外槽轮/排肥器数量6个传动机构形式链传动/开沟器形式箭铲式/地轮形式镇压辊/地轮直径400mm配套动力范围44.1-58.8kW种子破损率小麦、玉米≤0.5，大豆≤1.0%播种均匀变异系数≤45%各行排种量一致性变异系数小麦≤3.9，玉米≤7.0，大豆≤6.5%种子与化肥相对位置合格率≥80%种子覆土深度合格率≥80%工作效率0.6-0.73h㎡/h | 3000 | 4500
1611 | 种植施肥机械 | 播种机械 | 免耕播种机 | 浅旋、施肥、播种等三项功能及其以上的8行及其以上免耕播种机 | 河南豪丰机械制造有限公司 | 2BMSF-14/7 | 外形尺寸（长×宽×高）1680×2900×1400mm结构质量840kg行距200（小麦），500（玉米）mm工作行数小麦14行，玉米5行行工作幅宽2500mm排种器形式双外槽轮式/排种器数量14个排肥器形式外槽轮式/排肥器数量7个传动机构形式链传动/开沟器形式双圆盘式/地轮形式镇压辊/地轮直径400mm配套动力范围66.2-88.2kW工作效率0.66-1.0h㎡/h种子破损率小麦、玉米≤0.5，大豆≤1.0%各行排种量一致性变异系数小麦≤3.9，玉米≤7.0，大豆≤6.5%播种均匀变异系数≤45%种子覆土深度合格率≥80%种子与化肥相对位置合格率≥80% | 3000 | 4500
1612 | 种植施肥机械 | 播种机械 | 免耕播种机 | 浅旋、施肥、播种等三项功能及其以上的8行及其以上免耕播种机 | 河南豪丰机械制造有限公司 | 2BMSF-16/8 | 外形尺寸（长×宽×高）2010×3330×1450mm结构质量1100kg行距360（双行）mm工作行数16（小麦），6（玉米）行工作幅宽3000mm排种器形式双外槽轮式/排种器数量16个排肥器形式双外槽轮式/排肥器数量8个传动机构形式链传动/开沟器形式箭铲式/地轮形式镇压辊/地轮直径450mm配套动力范围73.5-103kW种子与化肥相对位置合格率≥80%种子破损率小麦、玉米≤0.5，大豆≤1.0%种子覆土深度合格率≥80%播种均匀变异系数≤45%各行排种量一致性变异系数小麦≤3.9，玉米≤7.0，大豆≤6.5% | 3000 | 4500
1613 | 种植施肥机械 | 播种机械 | 免耕播种机 | 浅旋、施肥、播种等三项功能及其以上的8行及其以上免耕播种机 | 河南豪丰机械制造有限公司 | 2BMSF-8/3 | 外形尺寸（长×宽×高）：1400×1800×1100mm，结构质量：400kg，行距：200mm，工作行数：8行，工作幅宽：1500mm，排种器形式：双外槽轮式，排种器数量：8个，排肥器形式：双外槽轮式，排肥器数量：4个，传动机构形式：链传动，开沟器形式：箭铲式，地轮形式：镇压辊，地轮直径：400mm，配套动力范围：18.4-29.4kW，挂接方式：后置液压全悬挂，各行排种量一致性变异系数：≤3.9%，种子破损率：≤0.5%，种子覆土深度合格率：≥80%，播种均匀变异系数：≤45%，种子与化肥相对位置合格率：≥80%。 | 3000 | 4500
1614 | 种植施肥机械 | 播种机械 | 免耕播种机 | 浅旋、施肥、播种等三项功能及其以上的8行及其以上免耕播种机 | 河南豪丰机械制造有限公司 | 2BMXS-3/10 | 外形尺寸（长×宽×高）：1520×216×1330mm，结构质量：670kg，行距；180mm，工作行数：10行，工作幅宽：1800mm，排种器形式：外槽轮式，排种器数量：10个，排肥器形式：外槽轮（单仓），排肥器数量：5个，传动机构形式：链传动，开沟器形式：箭铲式，地轮形式：镇压辊，地轮直径：450mm，配套动力范围:36.8-44.1kW，各行排种量一致性变异系数:≤3.9(小麦)%，种子破损率:≤0.5(小麦)%，播种均匀变异系数:≤45%，种子覆土深度合格率:≥80%。 | 3000 | 4500
1615 | 种植施肥机械 | 播种机械 | 免耕播种机 | 浅旋、施肥、播种等三项功能及其以上的8行及其以上免耕播种机 | 河南豪丰机械制造有限公司 | 2BMXS-4/12 | 外形尺寸（长×宽×高）1520×2550×1330mm结构质量790kg行距200mm工作行数小麦12行，玉米4行行工作幅宽2200mm排种器形式双外槽轮式/排种器数量12个排肥器形式外槽轮（单仓）式/排肥器数量6个传动机构形式链传动/开沟器形式圆盘式/地轮形式镇压辊/地轮直径450mm配套动力范围44.1-58.8kW工作效率0.60-0.73h㎡/h种子破损率≤0.5（小麦）%播种均匀变异系数≤45%种子覆土深度合格率≥80%各行排种量一致性变异系数≤3.9（小麦）% | 3000 | 4500
1616 | 种植施肥机械 | 播种机械 | 免耕播种机 | 浅旋、施肥、播种等三项功能及其以上的8行及其以上免耕播种机 | 河南省鑫源机械制造有限公司 | 2BMSF-12/6 | 外形尺寸（长×宽×高）1520×2550×1330（不含万向节）mm结构质量780kg行距150-230mm工作行数12行工作幅宽2400mm排种器形式外槽轮式/排种器数量12个排肥器形式外槽轮式/排肥器数量6个传动机构形式后输出轴齿轮传动+链条传动/开沟器形式锄铲式/地轮形式后置地轮兼镇压轮/地轮直径310mm配套动力范围44.1-58.8kW | 3000 | 4500
1617 | 种植施肥机械 | 播种机械 | 免耕播种机 | 浅旋、施肥、播种等三项功能及其以上的8行及其以上免耕播种机 | 淮安荣宇机械有限公司 | 2BFG-230 | 外形尺寸（长×宽×高）2137×2760×1220mm结构质量310kg行距160-170mm工作行数15行工作幅宽230mm排种器形式外槽轮式/排种器数量15个排肥器形式外槽轮式/排肥器数量8个传动机构形式链条传动/开沟器形式外槽轮式/地轮形式外槽轮式/地轮直径800mm配套动力范围47.8-58.8kW | 3000 | 4500
1618 | 种植施肥机械 | 播种机械 | 免耕播种机 | 浅旋、施肥、播种等三项功能及其以上的8行及其以上免耕播种机 | 姜堰市新科机械制造有限公司 | 1ZSB-180 | 外形尺寸（长×宽×高）2200×1660×1500mm结构质量560kg行距150-300mm工作行数12行工作幅宽1800mm排种器形式外槽轮式/排种器数量12个排肥器形式外槽轮式/排肥器数量6个传动机构形式中间齿轮箱+小减速箱+链轮传动/开沟器形式不用/地轮形式不作驱动，仅作镇压/镇压轮直径180mm配套动力范围37.3-44.7kW耕深≥10cm导流板数量3块 | 3000 | 4500
1619 | 种植施肥机械 | 播种机械 | 免耕播种机 | 浅旋、施肥、播种等三项功能及其以上的8行及其以上免耕播种机 | 姜堰市新科机械制造有限公司 | 1ZSB-200 | 外形尺寸（长×宽×高）2440×1660×1500mm结构质量600kg行距150-300mm工作行数12行工作幅宽2000mm排种器形式外槽轮式/排种器数量12个排肥器形式外槽轮式/排肥器数量6个传动机构形式中间齿轮箱+小减速箱+链轮传动/开沟器形式不用/地轮形式不作驱动，仅作镇压/镇压轮直径180mm配套动力范围44.7-52.2kW耕深≥10cm导流板数量3块 | 3000 | 4500
1620 | 种植施肥机械 | 播种机械 | 免耕播种机 | 浅旋、施肥、播种等三项功能及其以上的8行及其以上免耕播种机 | 酒泉市铸陇机械制造有限责任公司 | 2BMFX-9 | 外形尺寸（长×宽×高）：1450×1470×1145mm，结构质量：376kg，行距：170mm，工作行数：9行，工作幅宽：1470mm，排种器形式：小外槽轮式，排种器数量：9个，排肥器形式：大外槽轮式，排肥器数量：9个，传动机构形式：链条传动，开沟器形式：组合双管铲式，地轮形式：凹面整体式，地轮直径：460mm，配套动力范围：22.1～29.4kW，播种深度：6cm，最大施肥深度：10cm，生产率：0.27～0.33h㎡/h，挂接方式：三点悬挂。 | 3000 | 4500
1621 | 种植施肥机械 | 播种机械 | 免耕播种机 | 浅旋、施肥、播种等三项功能及其以上的8行及其以上免耕播种机 | 酒泉市铸陇机械制造有限责任公司 | 2BTM-10 | 外形尺寸（长×宽×高）：1650×1860×1145mm，结构质量：430kg，行距：150mm，工作行数：10行，工作幅宽：1600mm，排种器形式：小外槽轮式，排种器数量：10个，排肥器形式：大外槽轮式，排肥器数量：10个，传动机构形式：链条传动，开沟器形式：组合双管铲式，地轮形式：平面整体式，地轮直径：270mm，配套动力范围：25.7～33.1kW，挂接方式：三点悬挂，最大施肥深度：10cm，生产率：0.24～0.40h㎡/h，播种深度：7cm。 | 3000 | 4500
1622 | 种植施肥机械 | 播种机械 | 免耕播种机 | 浅旋、施肥、播种等三项功能及其以上的8行及其以上免耕播种机 | 酒泉市铸陇机械制造有限责任公司 | 2BTM-12 | 外形尺寸（长×宽×高）1650×2150×1145mm结构质量530kg行距150mm工作行数12行工作幅宽1800mm排种器形式小外槽轮式/排种器数量12个排肥器形式大外槽轮式/排肥器数量12个传动机构形式链条传动/开沟器形式组合双管铲式/地轮形式平面整体式/地轮直径270mm配套动力范围36.8～44.1kW生产率0.27～0.40h㎡/h播种深度7cm最大施肥深度10cm挂接方式三点悬挂/ | 3000 | 4500
1623 | 种植施肥机械 | 播种机械 | 免耕播种机 | 浅旋、施肥、播种等三项功能及其以上的8行及其以上免耕播种机 | 酒泉市铸陇机械制造有限责任公司 | 2BTM-8 | 外形尺寸（长×宽×高）：1450×1470×1145mm，结构质量：327kg，行距：150mm，工作行数：8行，工作幅宽：1250mm，排种器形式：小外槽轮式，排种器数量：8个，排肥器形式：大外槽轮式，排肥器数量：8个，传动机构形式：链条传动，开沟器形式：组合双管铲式，地轮形式：平面整体式，地轮直径：270mm，配套动力范围：18.4～22.1kW，挂接方式：三点悬挂，播种深度：7cm，生产率：0.13～0.27h㎡/h，最大施肥深度：10cm。 | 3000 | 4500
1624 | 种植施肥机械 | 播种机械 | 免耕播种机 | 浅旋、施肥、播种等三项功能及其以上的8行及其以上免耕播种机 | 酒泉市铸陇机械制造有限责任公司 | 2BTM-9 | 外形尺寸（长×宽×高）：1450×1720×1145mm，结构质量：350kg，行距：150mm，工作行数：9行，工作幅宽：1450mm，排种器形式：小外槽轮式，排种器数量：9个，排肥器形式：大外槽轮式，排肥器数量：9个，传动机构形式：链条传动，开沟器形式：组合双管铲式，地轮形式：平面整体式，地轮直径：270mm，配套动力范围：22.1～29.4kW，生产率：0.16～0.33h㎡/h，播种深度:7cm，最大施肥深度:10cm,挂接方式:三点悬挂。 | 3000 | 4500
1625 | 种植施肥机械 | 播种机械 | 免耕播种机 | 浅旋、施肥、播种等三项功能及其以上的8行及其以上免耕播种机 | 奎屯吾吾农机制造有限公司 | 2BF－24 | 外形尺寸（长×宽×高）4700×5800×1750mm结构质量4300kg行距190mm工作行数24行工作幅宽4560mm排种器形式外槽轮式/排种器数量24个排肥器形式外槽轮式/排肥器数量24个传动机构形式链条传动/开沟器形式直观双圆盘/地轮形式橡胶轮/地轮直径1055mm配套动力范围73.5～132.3kW | 3000 | 4500
1626 | 种植施肥机械 | 播种机械 | 免耕播种机 | 浅旋、施肥、播种等三项功能及其以上的8行及其以上免耕播种机 | 奎屯吾吾农机制造有限公司 | 2BF-9 | 外形尺寸（长×宽×高）：1730×2060×1750mm，结构质量：1300kg，行距：190mm，工作行数：9行，工作幅宽：1910mm，排种器形式：外槽轮式，排种器数量:9个,排肥器形式:外槽轮式,排肥器数量:9个,传动机构形式:链条传动,开沟器形式:直观双圆盘式,地轮形式:橡胶轮,地轮直径:1055mm，配套动力范围:33.0～51.4kW。 | 3000 | 4500
1627 | 种植施肥机械 | 播种机械 | 免耕播种机 | 浅旋、施肥、播种等三项功能及其以上的8行及其以上免耕播种机 | 连云港大陆农业机械装备有限公司 | 2BFG-200 | 外形尺寸（长×宽×高）2370×1580×1280mm结构质量656kg行距260 ～550mm工作行数12行工作幅宽2000mm排种器形式槽轮/排种器数量12个排肥器形式槽轮/排肥器数量6个传动机构形式链轮/开沟器形式双圆盘/地轮形式圆筒/地轮直径300mm配套动力范围37 ～44kW | 3000 | 4500
1628 | 种植施肥机械 | 播种机械 | 免耕播种机 | 浅旋、施肥、播种等三项功能及其以上的8行及其以上免耕播种机 | 连云港市兴安机械制造有限公司 | 2BFG-200H | 外形尺寸（长×宽×高）2300×2000×1150mm结构质量620kg行距15-35mm工作行数41104行工作幅宽2000mm排种器形式外槽轮/排种器数量14个排肥器形式外槽轮/排肥器数量7个传动机构形式中间齿轮传动/开沟器形式船式开沟器/地轮形式平面铁轮/地轮直径350mm配套动力范围44.1-58.8kW | 3000 | 4500
1629 | 种植施肥机械 | 播种机械 | 免耕播种机 | 浅旋、施肥、播种等三项功能及其以上的8行及其以上免耕播种机 | 洛阳市鑫乐机械设备有限公司 | 2BMFD-6/12 | 外形尺寸（长×宽×高）长×宽×高：1720×2180×1380mm结构质量650kg行距小麦：（宽窄）200+120 玉米（宽窄）：640+320mm工作行数小麦（化肥）：12（6带） 玉米（化肥）：4（4带）行工作幅宽2000mm排种器形式外槽轮式/排种器数量12个排肥器形式外槽轮式/排肥器数量6个传动机构形式万向节传动/开沟器形式锯齿圆盘式/地轮形式独体橡胶镇压式/地轮直径450mm配套动力范围58.8---66.2kW | 3000 | 4500
1630 | 种植施肥机械 | 播种机械 | 免耕播种机 | 浅旋、施肥、播种等三项功能及其以上的8行及其以上免耕播种机 | 洛阳市鑫乐机械设备有限公司 | 2BMFD-8/16 | 外形尺寸（长×宽×高）长×宽×高 1720×2580×1380mm结构质量720kg行距小麦（宽窄）：200+120 玉米（宽窄）：640+320mm工作行数小麦（化肥）：16（8带） 玉米（化肥）：6宽窄（6带)行工作幅宽2400mm排种器形式外槽轮式/排种器数量16个排肥器形式外槽轮式/排肥器数量8个传动机构形式万向节传动/开沟器形式锯齿圆盘式/地轮形式独体胶轮镇压式/地轮直径450mm配套动力范围73.5---132.3kW | 3000 | 4500
1631 | 种植施肥机械 | 播种机械 | 免耕播种机 | 浅旋、施肥、播种等三项功能及其以上的8行及其以上免耕播种机 | 民乐县开源农机制造有限公司 | 2BMF-11 | 外形尺寸（长×宽×高）1970×1360×1090mm结构质量400kg行距150～160mm工作行数11行工作幅宽1650～1760mm排种器形式小外槽轮式/排种器数量11个排肥器形式大外槽轮式/排肥器数量11个传动机构形式链条传动/开沟器形式刀式开沟铲/地轮形式辐轮式/地轮直径460mm配套动力范围20.0～29.8kW播种深度30～65mm施肥深度80～150mm挂接方式后三点悬挂/作业效率0.33～0.54hm2/h运输间隙≥300mm | 3000 | 4500
1632 | 种植施肥机械 | 播种机械 | 免耕播种机 | 浅旋、施肥、播种等三项功能及其以上的8行及其以上免耕播种机 | 南昌旋耕机厂有限责任公司 | 2BFM-180J | 外形尺寸（长×宽×高）：1525×2160×1165mm，结构质量：435kg，行距：225mm，工作行数：8行，工作幅宽：1800mm，排种器形式：外槽轮，排种器数量：8个，排肥器形式：外槽轮，排肥器数量：8个，传动机构形式：中间齿轮传动+镇压锟链传动，开沟器形式：斜切口式，地轮形式：整体式滚筒，地轮直径：320mm，配套动力范围：36.8～44.1kW。 | 3000 | 4500
1633 | 种植施肥机械 | 播种机械 | 免耕播种机 | 浅旋、施肥、播种等三项功能及其以上的8行及其以上免耕播种机 | 南昌旋耕机厂有限责任公司 | 2BFM-200J | 外形尺寸（长×宽×高）：1525×2400×1165mm，结构质量：446kg，行距：250mm，工作行数：8行，工作幅宽：2000mm，排种器形式：外槽轮，排种器数量：8个，排肥器形式：外槽轮，排肥器数量：8个，传动机构形式：中间齿轮传动+镇压锟链传动，开沟器形式：斜切口式，地轮形式：整体式滚筒，地轮直径：320mm，配套动力范围：40.4～58.8kW。 | 3000 | 4500
1634 | 种植施肥机械 | 播种机械 | 免耕播种机 | 浅旋、施肥、播种等三项功能及其以上的8行及其以上免耕播种机 | 南昌旋耕机厂有限责任公司 | 2BFM-230J | 外形尺寸（长×宽×高）：1525×2630×1165mm，结构质量：467kg，行距：230mm，工作行数：10行，工作幅宽：2300mm，排种器形式：外槽轮，排种器数量：10个，排肥器形式：外槽轮，排肥器数量：10个，传动机构形式：中间齿轮传动+镇压锟链传动，开沟器形式：斜切口式，地轮形式：整体式滚筒，地轮直径；320mm,配套动力范围：47.8～58.8kW。 | 3000 | 4500
1635 | 种植施肥机械 | 播种机械 | 免耕播种机 | 浅旋、施肥、播种等三项功能及其以上的8行及其以上免耕播种机 | 内蒙古大地农业科技装备有限公司 | 2BMJ-6(8) | 外形尺寸（长×宽×高）：2900*5200*1650（2900*6200*1650）mm，结构质量：2400kg，行距：600-700mm，工作行数：6或8行，工作幅宽：3600-4200mm，排种器形式：窝眼毛刷式，排种器数量：6或8个，排肥器形式：外槽轮式，排肥器数量：6或8个，传动机构形式：地轮、链传动，开沟器形式：双圆盘式，地轮形式：橡胶充气轮胎，地轮直径：700mm，配套动力范围：80（100）以上kW。 | 3000 | 4500
1636 | 种植施肥机械 | 播种机械 | 免耕播种机 | 浅旋、施肥、播种等三项功能及其以上的8行及其以上免耕播种机 | 内蒙古大地农业科技装备有限公司 | 2BMJ-8(10) | 外形尺寸（长×宽×高）：2900*6200*1650（3300*6200*1650）mm，结构质量：2700kg，行距：650-700mm，工作行数：8或10行，工作幅宽：6000-7000mm，排种器形式：窝眼毛刷式，排种器数量：8或10个，排肥器形式：外槽轮式，排肥器数量：16个，传动机构形式：地轮、链传动，开沟器形式：双圆盘式，地轮形式：橡胶充气轮胎，地轮直径：650mm，配套动力范围：100以上（120以上）kW。 | 3000 | 4500
1637 | 种植施肥机械 | 播种机械 | 免耕播种机 | 浅旋、施肥、播种等三项功能及其以上的8行及其以上免耕播种机 | 内蒙古大地农业科技装备有限公司 | 2BQMJ-7(9) | 外形尺寸（长×宽×高）：2900*5200*1650mm，结构质量：2400kg，行距：600-700mm，工作行数：7或9行，工作幅宽：4200-4900mm，排种器形式：垂直圆盘气吸式，排种器数量：7或9个，排肥器形式：外槽轮式，排肥器数量：7或9个，传动机构形式：地轮、链传动，开沟器形式：芯铧式/地轮形式充气橡胶轮胎，地轮直径：620mm，配套动力范围：55以上kW。 | 3000 | 4500
1638 | 种植施肥机械 | 播种机械 | 免耕播种机 | 浅旋、施肥、播种等三项功能及其以上的8行及其以上免耕播种机 | 青岛同利来机械制造有限公司 | 2BMG-5/8 | 外形尺寸（长×宽×高）：2680x1580x1290mm，结构质量：735kg，行距小麦：290-320，玉米：550mm，工作行数：小麦：8行，玉米：5行,行工作幅宽:2450mm,排种器形式:小麦：半精量外槽轮，玉米：窝眼槽轮式,排种器数量:小麦：8个，玉米5个,排肥器形式:外槽轮式,排肥器数量8:个,传动机构形式:镇压辊链传动,开沟器形式:锄铲式,地轮形式:平面铁轮,地轮直径:460mm,配套动力范围:60-67kW。 | 3000 | 4500
1639 | 种植施肥机械 | 播种机械 | 免耕播种机 | 浅旋、施肥、播种等三项功能及其以上的8行及其以上免耕播种机 | 山东奥龙农业机械制造有限公司 | 2BMFSJ-240 | 外形尺寸（长×宽×高）：1570×2580×1150mm，结构质量：870kg，行距：300mm，工作行数：小麦8、玉米4行，工作幅宽：2400mm，排种器形式：外槽轮/勺盘式，排种器数量：小麦8、玉米4个，排肥器形式：外槽轮，排肥器数量：8个，传动机构形式：链条传动，开沟器形式：铲锄式，地轮形式：圆柱鼓，地轮直径：446mm，配套动力范围：51.5-73.5kW。 | 3000 | 4500
1640 | 种植施肥机械 | 播种机械 | 免耕播种机 | 浅旋、施肥、播种等三项功能及其以上的8行及其以上免耕播种机 | 山东奥龙农业机械制造有限公司 | 2BMYF-8/8 | 外形尺寸（长×宽×高）：1570×2580×1170mm，结构质量：800kg，行距：300mm，工作行数：8（小麦）、4（玉米）行，工作幅宽：2410mm，排种器形式：外槽轮，排种器数量：8（小麦）、4（玉米）个，排肥器形式：外槽轮，排肥器数量：8（小麦）、4（玉米）个，传动机构形式：链传动，开沟器形式：铲锄式，地轮形式：圆柱鼓，地轮直径：446mm，配套动力范围：51.5-73.8kW。 | 3000 | 4500
1641 | 种植施肥机械 | 播种机械 | 免耕播种机 | 浅旋、施肥、播种等三项功能及其以上的8行及其以上免耕播种机 | 山东大华机械有限公司 | 2BMYF-8/8 | 外形尺寸（长×宽×高）：1820×3000×1230mm，结构质量：930kg，行距：330mm，工作行数：小麦8玉米5行，工作幅宽：2640mm，排种器形式：外槽轮，排种器数量：8个，排肥器形式：外槽轮，排肥器数量：8个，传动机构形式：链条传动，开沟器形式：锄铲式，地轮形式：圆柱式，地轮直径：450mm，配套动力范围：≥51.45kW。 | 3000 | 4500
1642 | 种植施肥机械 | 播种机械 | 免耕播种机 | 浅旋、施肥、播种等三项功能及其以上的8行及其以上免耕播种机 | 山西河东雄风农机有限公司 | 2BDFM-9(5) | 外形尺寸（长×宽×高）：1780×2480×1320mm，结构质量：752kg，行距：222(小麦)；500(玉米)mm，工作行数：9(小麦)；5(玉米)行，工作幅宽：2000mm，排种器形式：外槽轮式，排种器数量：9(小麦)；5(玉米)个，排肥器形式：外槽轮式，排肥器数量：9(小麦)；5(玉米)个，传动机构形式：链条，开沟器形式：小麦-宽幅开沟器；玉米-窄幅开沟器，地轮形式：钢制，地轮直径：410mm，配套动力范围：51.5-69.8kW。 | 3000 | 4500
1643 | 种植施肥机械 | 播种机械 | 免耕播种机 | 浅旋、施肥、播种等三项功能及其以上的8行及其以上免耕播种机 | 沭阳县金田机械制造有限公司 | 2BFG-200 | 外形尺寸（长×宽×高）：1520x2550x1330mm，结构质量：860kg，行距：175~35 可调mm，工作行数：10行，工作幅宽：2000mm，排种器形式：外槽轮式，排种器数量：10个，排肥器形式：外槽轮式，排肥器数量：5个，传动机构形式：中间齿轮、链轮、链条，开沟器形式：开沟盘形，地轮形式：滚筒，地轮直径：320mm，配套动力范围：44.1~55.8kW。 | 3000 | 4500
1644 | 种植施肥机械 | 播种机械 | 免耕播种机 | 浅旋、施肥、播种等三项功能及其以上的8行及其以上免耕播种机 | 瓦房店明运农机装备有限公司 | 2BQM-8D | 外形尺寸（长×宽×高）：1350X5500X1700mm，结构质量：1160kg，行距：500-700mm，工作行数：8行，工作幅宽：3500-4900mm，排种器形式：垂直圆盘气吸式，排种器数量：8个，排肥器形式：外槽轮，排肥器数量：8个，传动机构形式：链条传动，开沟器形式：双圆盘，地轮形式：橡胶轮，地轮直径:650mm,配套动力范围:60-80kW。 | 3000 | 4500
1645 | 种植施肥机械 | 播种机械 | 免耕播种机 | 浅旋、施肥、播种等三项功能及其以上的8行及其以上免耕播种机 | 潍坊道成机电科技有限公司 | 2MSBF-8 | 外形尺寸（长×宽×高）：1680×2580×1280mm，结构质量：680kg，行距：280mm，工作行数：小麦8行，玉米5行，行工作幅宽：2300mm，排种器形式：螺旋式外槽轮（小麦），窝眼槽轮式（玉米），排种器数量：8个，排肥器形式：外槽轮式，排肥器数量：8个，传动机构形式：链条，开沟器形式：铲锄式，地轮形式：圆柱式，地轮直径：450mm，配套动力范围：≥58.8kW。 | 3000 | 4500
1646 | 种植施肥机械 | 播种机械 | 免耕播种机 | 浅旋、施肥、播种等三项功能及其以上的8行及其以上免耕播种机 | 潍坊同顺机械有限公司 | 2BMYF-8/4 | 外形尺寸（长×宽×高）：1500×1600×1200mm，结构质量：540kg，行距：宽220、窄120mm，工作行数：8（小麦）、3（玉米），行工作幅宽：1360mm，排种器形式：外槽轮，排种器数量：8（小麦）、3（玉米）个，排肥器形式：外槽轮，排肥器数量：4（小麦）、3（玉米）个，传动机构形式：链传动，开沟器形式：铲除式，地轮形式：平面铁轮，地轮直径：400mm，配套动力范围：25.7~36.8kW。 | 3000 | 4500
1647 | 种植施肥机械 | 播种机械 | 免耕播种机 | 浅旋、施肥、播种等三项功能及其以上的8行及其以上免耕播种机 | 西安勤和农业机械有限公司 | 2BFXY-10 | 外形尺寸（长×宽×高）：2440×1550×1440mm，结构质量：380kg，行距：宽行280、 窄行120mm，工作行数：10行，工作幅宽：2000mm，排种器形式：外槽轮，排种器数量：10个，排肥器形式：外槽轮，排肥器数量：5个，传动机构形式：齿轮传动，开沟器形式：双翼铲，地轮形式：侧传动仿形地齿轮机构，地轮直径：600mm，配套动力范围：36.8~58.8kW，播种形式：宽、窄行，播种量：3.5～28kg/亩，施肥量（碳铵）：4～35kg/亩，播种深度：40±10mm，施肥深度：100±20mm，生产率 ：0.6～1.0ha/h 。 | 3000 | 4500
1648 | 种植施肥机械 | 播种机械 | 免耕播种机 | 浅旋、施肥、播种等三项功能及其以上的8行及其以上免耕播种机 | 西安勤和农业机械有限公司 | 2BFXY-8 | 外形尺寸（长×宽×高）：2040×1550×1440mm，结构质量：320kg，行距：宽行280、 窄行120mm，工作行数：8行，工作幅宽：1.6mm，排种器形式：外槽轮，排种器数量：8个，排肥器形式：外槽轮，排肥器数量：4个，传动机构形式：齿轮传动，开沟器形式：双翼铲，地轮形式：侧传动仿形地轮机构，地轮直径：600mm，配套动力范围：22～36.8kW，播种形式：宽、窄行，开够深度：40±10mm，种子覆土：100±20mm，播种量：3.5～28kg/亩，施肥量：（碳铵）4～35kg/亩，生产率：0.5~0.8ha/h。 | 3000 | 4500
1649 | 种植施肥机械 | 播种机械 | 免耕播种机 | 浅旋、施肥、播种等三项功能及其以上的8行及其以上免耕播种机 | 现代农装科技股份有限公司 | 2BF3620 | 外形尺寸（长×宽×高）4396×5083×1656mm结构质量2730kg行距180mm工作行数20行工作幅宽3600mm排种器形式外槽轮式/排种器数量20个排肥器形式外槽轮式/排肥器数量20个传动机构形式链条传动/开沟器形式交叉式双圆盘开沟器/地轮形式胶轮式/地轮直径1040mm配套动力范围58.8kW | 3000 | 4500
1650 | 种植施肥机械 | 播种机械 | 免耕播种机 | 浅旋、施肥、播种等三项功能及其以上的8行及其以上免耕播种机 | 现代农装科技股份有限公司 | 2BF4526 | 外形尺寸（长×宽×高）6650×4650×2500mm结构质量3772kg行距180mm工作行数26行工作幅宽4500mm排种器形式外槽轮/排种器数量26个排肥器形式外槽轮/排肥器数量26个传动机构形式链条传动/开沟器形式交叉式双圆盘开沟器/地轮形式胶轮式/地轮直径760mm配套动力范围88(拖拉机）kW | 3000 | 4500
1651 | 种植施肥机械 | 播种机械 | 免耕播种机 | 浅旋、施肥、播种等三项功能及其以上的8行及其以上免耕播种机 | 现代农装科技股份有限公司 | 2BF6134 | 外形尺寸（长×宽×高）6650×6200×2500mm结构质量4670kg行距180mm工作行数34行工作幅宽6100mm排种器形式外槽轮/排种器数量34个排肥器形式外槽轮/排肥器数量34个传动机构形式链条传动/开沟器形式交叉式双圆盘开沟器/地轮形式胶轮式/地轮直径760mm配套动力范围132（拖拉机）kW | 3000 | 4500
1652 | 种植施肥机械 | 播种机械 | 免耕播种机 | 浅旋、施肥、播种等三项功能及其以上的8行及其以上免耕播种机 | 现代农装科技股份有限公司 | 2BFMG-1626 | 外形尺寸（长×宽×高）6000×5200×2300mm结构质量5500kg行距16mm工作行数26行工作幅宽416mm排种器形式控制式密齿型/排种器数量26个排肥器形式外槽轮/排肥器数量26个传动机构形式滚子链/开沟器形式直面双圆盘/地轮形式橡胶充气轮/地轮直径750mm配套动力范围≥88.2kW种箱容量920L肥料箱容量1200L作业速度5~9km/h生产率1.38~2.45hm2/h破茬器形式波纹圆盘/ | 3000 | 4500
1653 | 种植施肥机械 | 播种机械 | 免耕播种机 | 浅旋、施肥、播种等三项功能及其以上的8行及其以上免耕播种机 | 现代农装科技股份有限公司 | 2BMG-10 | 外形尺寸（长×宽×高）:4000×2500×1750mm,结构质量:2450kg,行距:160mm,工作行数:10行,工作幅宽:1600mm,排种器形式:外槽轮,排种器数量:10个,排肥器形式:外槽轮,排肥器数量:10个,传动机构形式:10A滚子链,开沟器形式:波纹圆盘+直面双圆盘,地轮形式:橡胶充气轮 （8.25-16）,地轮直径:820mm,配套动力范围:≥44kW,生产率:1.2～1.8hm2/h,作业速度:5～9km/h,种子箱容积:223.6L,肥料箱容积:252L。 | 3000 | 4500
1654 | 种植施肥机械 | 播种机械 | 免耕播种机 | 浅旋、施肥、播种等三项功能及其以上的8行及其以上免耕播种机 | 现代农装科技股份有限公司 | 2BMG-14 | 生产率1.2～1.8hm2/h挂接形式牵引式/外形尺寸（长×宽×高）4000×3120×1787mm结构质量2880kg行距160mm工作行数14行工作幅宽2240mm排种器形式控制式密齿型/排种器数量14个排肥器形式外槽轮/排肥器数量14个传动机构形式滚子链/开沟器形式直面双圆盘/地轮形式橡胶充气轮/地轮直径1055mm配套动力范围＞44kW开沟播种深度调节范围10~80mm种箱容量295L肥箱容量315L | 3000 | 4500
1655 | 种植施肥机械 | 播种机械 | 免耕播种机 | 浅旋、施肥、播种等三项功能及其以上的8行及其以上免耕播种机 | 现代农装科技股份有限公司 | 2BMG-19 | 外形尺寸（长×宽×高）5050×3960×1860mm结构质量3500kg行距189.5mm工作行数19行工作幅宽3600mm排种器形式控制式密齿型/排种器数量19个排肥器形式外槽轮/排肥器数量19个传动机构形式滚子链/开沟器形式直面双圆盘/地轮形式橡胶充气轮/地轮直径775mm配套动力范围＞58.8kW防堵部件形式波纹圆盘/开沟播种深度调节范围10~80mm挂接形式牵引式 /种子箱容积420L生产率1.4~2.5hm2/h肥料箱容积500L | 3000 | 4500
1656 | 种植施肥机械 | 播种机械 | 免耕播种机 | 浅旋、施肥、播种等三项功能及其以上的8行及其以上免耕播种机 | 现代农装科技股份有限公司 | 2BMG-20 | 外形尺寸（长×宽×高）4700×4220×1750mm结构质量3800kg行距160mm工作行数20行工作幅宽3200mm排种器形式控制式密齿型/排种器数量20个排肥器形式外槽轮/排肥器数量20个传动机构形式滚子链/开沟器形式直面双圆盘/地轮形式橡胶充气轮/地轮直径1055mm配套动力范围≥88.9kW开沟播种深度调节范围20~70mm防堵工作部件形式波纹圆盘/种子箱容积420L肥料箱容量450L生产率2～3hm2/h挂接形式牵引式/ | 3000 | 4500
1657 | 种植施肥机械 | 播种机械 | 免耕播种机 | 浅旋、施肥、播种等三项功能及其以上的8行及其以上免耕播种机 | 现代农装科技股份有限公司 | 2BMG-24 | 外形尺寸（长×宽×高）4000×5050×1750mm结构质量4300kg行距160mm工作行数24行工作幅宽3840mm排种器形式外槽轮/排种器数量24个排肥器形式外槽轮/排肥器数量24个传动机构形式滚子链10A/开沟器形式直面双圆盘/地轮形式橡胶充气轮/地轮直径1055mm配套动力范围≥73.5kW | 3000 | 4500
1658 | 种植施肥机械 | 播种机械 | 免耕播种机 | 浅旋、施肥、播种等三项功能及其以上的8行及其以上免耕播种机 | 现代农装科技股份有限公司 | 2BMG-28 | 外形尺寸（长×宽×高）4700×5800×1750mm结构质量4600kg行距163mm工作行数28行工作幅宽4560mm排种器形式控制式密齿型/排种器数量28个排肥器形式外槽轮/排肥器数量28个传动机构形式滚子链/开沟器形式直面双圆盘/地轮形式橡胶充气轮/地轮直径1500mm配套动力范围≥88.2kW开沟播种深度调节范围10~80mm生产率2.4～3.6hm2/h种子箱容积600L挂接形式牵引式/肥料箱容积640L破茬器形式波纹圆盘/ | 3000 | 4500
1659 | 种植施肥机械 | 播种机械 | 免耕播种机 | 浅旋、施肥、播种等三项功能及其以上的8行及其以上免耕播种机 | 新疆机械研究院股份有限公司 | 2BMF-24 | 外形尺寸（长×宽×高）6650×4300×2490mm结构质量3776kg行距190mm工作行数24行工作幅宽4570mm排种器形式外槽轮式/排种器数量24个排肥器形式外槽轮式/排肥器数量24个传动机构形式链条传动/开沟器形式双圆盘式/地轮形式橡胶轮/地轮直径730mm配套动力范围91.9kW机具挂结形式牵引式/ | 3000 | 4500
1660 | 种植施肥机械 | 播种机械 | 免耕播种机 | 浅旋、施肥、播种等三项功能及其以上的8行及其以上免耕播种机 | 兖州市华硕机械有限公司 | 2BMYF-8(5)/8 | 外形尺寸（长×宽×高）：1800×2700×1300mm，结构质量：800kg，行距：310mm,工作行数：8行，工作幅宽：2480mm，排种器形式：外槽轮，排种器数量：8个，排肥器形式：外槽轮，排肥器数量：8个，传动机构形式：链条传动，开沟器形式：锄铲式，地轮形式：圆柱式，地轮直径：460mm，配套动力范围：≥66.2kW。 | 3000 | 4500
1661 | 种植施肥机械 | 播种机械 | 免耕播种机 | 浅旋、施肥、播种等三项功能及其以上的8行及其以上免耕播种机 | 兖州市宇通工贸有限公司 | 2BMSF-5/8 | 外形尺寸（长×宽×高）：1800×2700×1300mm，结构质量：886kg，行距：270～830mm，工作行数：玉米5，小麦8行，工作幅宽：2500mm，排种器形式：外槽轮，排种器数量：8个，排肥器形式：外槽轮，排肥器数量：8个，传动机构形式：链传动，开沟器形式：锄铲式，地轮形式：圆柱式，地轮直径：470mm，配套动力范围：≥70kW。 | 3000 | 4500
1662 | 种植施肥机械 | 播种机械 | 免耕播种机 | 浅旋、施肥、播种等三项功能及其以上的8行及其以上免耕播种机 | 永昌县恒源农机制造有限公司 | 2BMSF-11 | 外形尺寸（长×宽×高）880×1880×1100mm结构质量350kg行距150mm工作行数11行工作幅宽1650mm排种器形式外槽轮式/排种器数量11个排肥器形式外槽轮式/排肥器数量11个传动机构形式链条传动/开沟器形式锄铲式/地轮形式齿爪金属轮/地轮直径450mm配套动力范围14.7～22.1轮式拖拉机kW | 3000 | 4500
1663 | 种植施肥机械 | 播种机械 | 免耕播种机 | 浅旋、施肥、播种等三项功能及其以上的8行及其以上免耕播种机 | 永昌县恒源农机制造有限公司 | 2BMSF-9 | 外形尺寸（长×宽×高）：900×1580×1100mm，结构质量：280kg，行距：150mm，工作行数：9行，工作幅宽：1350mm，排种器形式：外槽轮式，排种器数量：9个，排肥器形式：外槽轮式，排肥器数量：9个，传动机构形式：链条传动，开沟器形式：锄铲式，地轮形式：齿爪金属轮，地轮直径：450mm，配套动力范围：13.2～18.4轮式拖拉机kW。 | 3000 | 4500
1664 | 种植施肥机械 | 播种机械 | 免耕播种机 | 浅旋、施肥、播种等三项功能及其以上的8行及其以上免耕播种机 | 郓城县工力有限公司 | 2BMFZS-12/6 | 外形尺寸（长×宽×高）1970×3000×1340mm结构质量1078kg行距窄160，宽240mm工作行数12行工作幅宽2400mm排种器形式外槽轮/排种器数量12×2（双列）个排肥器形式外槽轮/排肥器数量12个传动机构形式链传动/开沟器形式圆盘式/地轮形式平面圆轮/地轮直径420mm配套动力范围60.3-73.5kW深松铲数量6把深松铲形式尖凿式/震动频率654次/min结构型式三点悬挂/ | 3000 | 4500
1665 | 种植施肥机械 | 播种机械 | 免耕播种机 | 浅旋、施肥、播种等三项功能及其以上的8行及其以上免耕播种机 | 郓城县工力有限公司 | 2BMFZS-16/8 | 外形尺寸（长×宽×高）2110×3830×1340mm结构质量1322kg行距窄160，宽240mm工作行数16行工作幅宽3200mm排种器形式外槽轮/排种器数量16×2（双列）个排肥器形式外槽轮/排肥器数量16个传动机构形式链传动/开沟器形式圆盘式/地轮形式平面圆轮/地轮直径420mm配套动力范围62.5-91.9（四驱轮式）kW深松铲数量8把深松铲形式尖凿式/铲间距450cm震动频率654次/min结构型式三点悬挂/ | 3000 | 4500
1666 | 种植施肥机械 | 播种机械 | 免耕播种机 | 浅旋、施肥、播种等三项功能及其以上的8行及其以上免耕播种机 | 郓城县工力有限公司 | 2BMTFS-10-5(A) | 外形尺寸（长×宽×高）：2400×3300×1300mm，结构质量：1200kg，行距：250mm，工作行数：小麦10行，工作幅宽：2300mm，排种器形式：外囊种，排种器数量：10+10（双列）个，排肥器形式：外槽轮，排肥器数量：4个，传动机构形式：链传动，开沟器形式：锄铲式，地轮形式：平面鼓轮，地轮直径：440mm，配套动力范围：60.3-75.0kW，结构形式：三点悬挂。 | 3000 | 4500
1667 | 种植施肥机械 | 播种机械 | 免耕播种机 | 浅旋、施肥、播种等三项功能及其以上的8行及其以上免耕播种机 | 郓城县工力有限公司 | 2BMTFS-12-6 | 外形尺寸（长×宽×高）1550×2885×1280mm结构质量753kg行距220mm工作行数12行工作幅宽2500mm排种器形式外囊种/排种器数量12个排肥器形式外槽轮/排肥器数量6个传动机构形式链传动/开沟器形式锄铲式/地轮形式平面圆轮/地轮直径420mm配套动力范围52-58kW结构形式三点悬挂/ | 3000 | 4500
1668 | 种植施肥机械 | 播种机械 | 免耕播种机 | 浅旋、施肥、播种等三项功能及其以上的8行及其以上免耕播种机 | 郓城县工力有限公司 | 2BMTFS-8-4 | 外形尺寸（长×宽×高）：1550×2470×1280mm，结构质量：656kg，行距：250mm，工作行数：8行，工作幅宽：2000mm，排种器形式：外囊种，排种器数量：8个，排肥器形式：外槽轮，排肥器数量：4个，传动机构形式：链传动，开沟器形式：锄铲式，地轮形式：平面圆轮，地轮直径：420mm，配套动力范围：37-44kW，结构型式：三点悬挂。 | 3000 | 4500
1669 | 种植施肥机械 | 播种机械 | 免耕播种机 | 浅旋、施肥、播种等三项功能及其以上的8行及其以上免耕播种机 | 郓城县工力有限公司 | 2BMYF-10/5 | 外形尺寸（长×宽×高）：1550×2690×1280mm，结构质量：767kg，行距：220mm，工作行数：10行，工作幅宽：2300mm，排种器形式：外槽轮，排种器数量：10个，排肥器形式：外槽轮，排肥器数量：5个，传动机构形式：链传动，开沟器形式：锄铲式，地轮形式：平面胶轮，地轮直径：420mm，配套动力范围：58.8-69.9kW，结构型式：三点悬挂，生产效率：0.27-0.67hm2/h。 | 3000 | 4500
1670 | 种植施肥机械 | 播种机械 | 免耕播种机 | 浅旋、施肥、播种等三项功能及其以上的8行及其以上免耕播种机 | 郓城县工力有限公司 | 2BMYF-9/6 | 外形尺寸（长×宽×高）：1550×2250×1280mm，结构质量：721kg，行距：宽360，窄180mm，工作行数：9行，工作幅宽：2000mm，排种器形式：外槽轮，排种器数量：9个，排肥器形式：外槽轮，排肥器数量：6个，传动机构形式：链传动，开沟器形式：锄铲式，地轮形式：平面圆轮，地轮直径：420mm，配套动力范围：58.8-69.9kW，结构型式：三点悬挂，生产效率：0.2-0.53hm2/h。 | 3000 | 4500
1671 | 种植施肥机械 | 播种机械 | 免耕播种机 | 浅旋、施肥、播种等三项功能及其以上的8行及其以上免耕播种机 | 正宁县金牛实业有限责任公司 | 2BMF-4/8 | 外形尺寸（长×宽×高）：1200×1450×1000mm，结构质量：170kg，行距：120-200mm，工作行数：8行，工作幅宽：1280mm，排种器形式：外槽轮式，排种器数量：8个，排肥器形式：外槽轮式，排肥器数量：4个，传动机构形式：链条传动，开沟器形式：圆盘式，地轮形式：镇压辊筒式，地轮直径：300mm，配套动力范围：14-22kW。 | 3000 | 4500
1672 | 种植施肥机械 | 播种机械 | 免耕播种机 | 浅旋、施肥、播种等三项功能及其以上的8行及其以上免耕播种机 | 正宁县金牛实业有限责任公司 | 2BMG-4/8（125） | 外形尺寸（长×宽×高）：1720×1500×1150mm，结构质量：440kg，行距：120-200mm，工作行数：8行，工作幅宽：1250mm，排种器形式：外槽轮式，排种器数量：8个，排肥器形式：外槽轮式，排肥器数量：4个，传动机构形式：链条传动，开沟器形式：圆盘式，地轮形式：镇压辊筒式，地轮直径：350mm，配套动力范围：18-22kW。 | 3000 | 4500
1673 | 种植施肥机械 | 播种机械 | 免耕播种机 | 浅旋、施肥、播种等三项功能及其以上的8行及其以上免耕播种机 | 中机美诺科技股份有限公司 | 6109 | 外形尺寸（长×宽×高）：3300*1800*1900mm，结构质量：1300kg，行距：19mm，工作行数：9行，工作幅宽：1710mm，排种器形式：外槽轮，排种器数量：9个，排肥器形式：外槽轮，排肥器数量：9个，传动机构形式：地轮链条形式，开沟器形式：双圆盘开沟器，地轮形式：橡胶轮胎，地轮直径：1020mm，配套动力范围：48-90kW。 | 3000 | 4500
1674 | 种植施肥机械 | 播种机械 | 免耕播种机 | 浅旋、施肥、播种等三项功能及其以上的8行及其以上免耕播种机 | 中机美诺科技股份有限公司 | 6115 | 外形尺寸（长×宽×高）4190*3970*2150mm结构质量1973kg行距19mm工作行数15行工作幅宽2850mm排种器形式外槽轮/排种器数量15个排肥器形式外槽轮/排肥器数量15个传动机构形式地轮链条形式/开沟器形式双圆盘开沟器/地轮形式橡胶轮胎/地轮直径1020mm配套动力范围55-105kW | 3000 | 4500
1675 | 种植施肥机械 | 播种机械 | 免耕播种机 | 浅旋、施肥、播种等三项功能及其以上的8行及其以上免耕播种机 | 中机美诺科技股份有限公司 | 6119 | 外形尺寸（长×宽×高）4190*4750*1600mm结构质量2767kg行距190mm工作行数19行工作幅宽3610mm排种器形式星轮式/排种器数量19个排肥器形式外槽轮/排肥器数量19个传动机构形式地轮链条传动/开沟器形式双圆盘/地轮形式橡胶轮胎/地轮直径1020mm配套动力范围74-90kW | 3000 | 4500
1676 | 种植施肥机械 | 播种机械 | 免耕播种机 | 浅旋、施肥、播种等三项功能及其以上的8行及其以上免耕播种机 | 中机美诺科技股份有限公司 | 6124 | 外形尺寸（长×宽×高）4190*4750*2130mm结构质量3742kg行距150mm工作行数24行工作幅宽3610mm排种器形式外槽轮/排种器数量24个排肥器形式外槽轮/排肥器数量24个传动机构形式地轮链条形式/开沟器形式双圆盘开沟器/地轮形式橡胶轮胎/地轮直径1020mm配套动力范围88-117kW | 3000 | 4500
1677 | 种植施肥机械 | 育苗机械设备 | 秧盘播种成套设备(含床土处理) | 秧盘播种成套设备 | 安徽金本机械有限公司 | JB-01 | 型号JB-01/；外形尺寸： 4400×500×1100mm；配套功率0.28KW；播种生产率≥350盘/h；结构质量102kg；千瓦小时播盘量 ≥200盘/kW/h；铺土箱容积40升；播种箱容积18升；覆土箱容积40升；播种范围（干种） 60-200克/盘。 | 7500 | 7500
1678 | 种植施肥机械 | 育苗机械设备 | 秧盘播种成套设备(含床土处理) | 秧盘播种成套设备 | 湖南省农友一鸣农机有限公司 | YM-0819 | 外形尺寸（长*宽*高）：4080*595*1200mm；整机重量105kg；播种量范围：80-245粒/盘；生产率≥350盘/h；播种动力（220V）40W；铺土箱容积52L；播种箱容积30L；覆土箱容积52L；床土量：2.4-4.0L/盘；覆土量：0.5-1.5L；盘输送动力（220V）40W；破碎率≤1%；播盘调节量11个档位；均匀度≥90 %；空穴率≤3 %。 | 7500 | 7500
1679 | 种植施肥机械 | 育苗机械设备 | 秧盘播种成套设备(含床土处理) | 秧盘播种成套设备 | 湖南省农友一鸣农机有限公司 | YM-0911 | 外形尺寸（长*宽*高）：8500*1050*1550mm；整机重量542kg；千瓦小时播种量≥160盘/kW.h；铺土箱容积154L；播种箱容积5L；覆土箱容积 71L；真空泵吸气速率1 L/min；配套空压机排量0.25m3/min ；空穴率≤3%；播种量范围 ：120-384粒/盘；生产率：180~360 盘/h ；播种型式8管气吸步进式；播种均匀度≥90%。 | 7500 | 7500
1680 | 种植施肥机械 | 育苗机械设备 | 秧盘播种成套设备(含床土处理) | 秧盘播种成套设备 | 江苏云马农机制造有限公司 | 2BLY-280B | 外型尺寸（长×宽×高）：6830×480×1020mm；整机重量190kg；铺土箱容积47L；播种箱容积40L；覆土箱容积47L；灌水量：0.6～1.5L/盘；播种量：80～290g/盘；播种效率：500～1000盘/H；驱动机功率（输送）240W；驱动机功率（播种）120W。 | 7500 | 7500
1681 | 种植施肥机械 | 育苗机械设备 | 秧盘播种成套设备(含床土处理) | 秧盘播种成套设备 | 井关农机(常州)有限公司 | 2BZP-580A(THK-3017KC) | 外形尺寸（长x宽x高）：5430x540x1155mm；结构质量144kg；播土仓斗容量50L；播种仓斗容量32L；覆土仓斗容量50L；灌水量：0.6~1.5L/盘；灌水压力：0.015~0.12MPa；播种量：90~300g/盘；播种效率：300/450盘/h；输送电机功率60W；播种电机功率40W。 | 7500 | 7500
1682 | 种植施肥机械 | 育苗机械设备 | 秧盘播种成套设备(含床土处理) | 秧盘播种成套设备 | 久保田农业机械(苏州)有限公司 | 2BZP-800(SR-K800CN) | 驱动马达配套电源功率/电压：0.12(4个)/AC220(50Hz)kW/V，洒水泵配套电源功率/电压：0.37/AC220(50Hz)kW/V，外型尺寸(长×宽×高)：5300×470×1146mm，总质量：160kg，播种箱：40L，覆土箱：58L，床土箱：80L，播种效率：≤800盘/小时，标准播种量：50-350克/盘，灌水量：0.5-2升/盘，覆土传送方式：橡胶皮带传送，动力输出方式：电机马达，作业流程内容：床土-洒水-播种-覆土，排种方式：滚轮输送式。 | 7500 | 7500
1683 | 种植施肥机械 | 育苗机械设备 | 秧盘播种成套设备(含床土处理) | 秧盘播种成套设备 | 久保田农业机械(苏州)有限公司 | SR-501C | 外型尺寸(长×宽×高)：7445×570×(1153～1203)mm；总质量160kg；漏斗容量(床土)60L；漏斗容量(播种)22L；漏斗容量(覆土)36L；播种量：100～500g/盘；播种效率500盘/h；驱动电动机功率前部(驱动播土部以及前半部分输送部)60,后部(驱动播种、覆土以及后半部分输送部)90W。 | 7500 | 7500
1684 | 种植施肥机械 | 育苗机械设备 | 秧盘播种成套设备(含床土处理) | 秧盘播种成套设备 | 奇瑞重工股份有限公司 | SBL-280 | 外型尺寸：3870×540×1150mm，整机质量：150kg，电机功率：120/3个W，电机电压：220V，生产效率：≥500盘/小时，填土箱容积：51L，播种箱容积：28L，覆土箱容积：51L，播种量：50～150克/盘，千瓦小时播种量：1000盘，种子破碎率：≤2%，空穴率：≤5%，均匀度：≥90%。 | 7500 | 7500
1685 | 种植施肥机械 | 育苗机械设备 | 秧盘播种成套设备(含床土处理) | 秧盘播种成套设备 | 嵊州市科灵机械有限公司 | 2YB-500Ⅲ | 小时生产率≥500盘/h；工作幅宽300mm；排种器形式机械式；电机功率0.18kW；外形尺寸(长×宽×高)：3550×580×1000mm；育秧盘尺寸(长×宽×高)：600x300x40mm；整机质量185kg；漏穴率≤2%盘；播种精度≥95%；播种均匀度≥85%；结构形式机械连续式完成铺土、喷水、播种、覆土，播量级可调。 | 7500 | 7500
1686 | 种植施肥机械 | 育苗机械设备 | 秧盘播种成套设备(含床土处理) | 秧盘播种成套设备 | 四川川龙拖拉机制造有限公司 | CL-0918 | 工作流程：铺土→打窝→播种→-覆土→浇水，播种型式：针管气吸连续式，外形尺寸（长×宽×高）：4940×2650×1600，工作台高度：800，工作幅宽：520㎜，生产率：253盘/h | 7500 | 7500
1687 | 种植施肥机械 | 育苗机械设备 | 秧盘播种成套设备(含床土处理) | 秧盘播种成套设备 | 四川川龙拖拉机制造有限公司 | CL-2BL-1 | 工作流程：铺土→播种→浇水→覆土，播种型式：条播或撒播，外形尺寸：4400×500×1100mm，工作台高度：510mm，行距：13.75mm，工作行数：20行，工作幅宽：275mm，秧盘尺寸：575×275㎜，铺土箱容积：40L，播种箱容积：18L，覆土箱容积：40L，生产率：580盘/h，结构质量：105kg。 | 7500 | 7500
1688 | 种植施肥机械 | 育苗机械设备 | 秧盘播种成套设备(含床土处理) | 秧盘播种成套设备 | 四川川龙拖拉机制造有限公司 | CL-2BSL-1 | 工作流程：铺土→打窝→播种→覆土→浇水，播种型式：8管气吸步进式，外形尺寸：8500×1050×1550mm，工作台高度：700mm，穴距：32mm，工作幅宽穴数：8个，工作幅宽：256mm，种盘规格：8×16穴，铺土箱容积：154L，播种箱容积：5L，覆土箱容积：71L，生产率：227盘/h，结构质量：542kg。 | 7500 | 7500
1689 | 种植施肥机械 | 育苗机械设备 | 秧盘播种成套设备(含床土处理) | 秧盘播种成套设备 | 四川一鸣川龙农机设备有限公司 | YM-0918 | 标准配置：播种流水线一台（底土段、播种段、覆土段、洒水段）；空压机一台；塑料水箱：（50L）2个、90L（1个）； 主要技术（规格）参数：工作流程:铺土→打窝→播种→覆土→浇水;播种型式：12管气吸步进式；外形尺寸（长×宽×高）mm：4940×2650×1600； 工作台高度：800mm；结构质量：780kg；穴距：32mm；工作幅宽穴数：12个; 工作幅宽：520mm； | 7500 | 7500
1690 | 种植施肥机械 | 育苗机械设备 | 秧盘播种成套设备(含床土处理) | 秧盘播种成套设备 | 台州市均安机械有限公司 | SBL-280 | 配套电机功率/电压：（0.12×3）/220kW/V，外形尺寸（长×宽×高）：3870×540×1150mm，结构质量：150kg，排肥器形式：自动排肥，排种器形式：机械式，生产率：≥500盘/h，播种量：50-150g/盘，播种量调节：调速电机，千瓦小时播种量：≥1000盘/kW.h，种子破碎率：≤2%，播种均匀度：≥90%，空穴率：≤5%，噪音：≤80dB(A)。 | 7500 | 7500
1691 | 种植施肥机械 | 育苗机械设备 | 秧盘播种成套设备(含床土处理) | 秧盘播种成套设备 | 台州市立锦农机有限公司 | 2BX-580 | 结构特点：流水线式，外形尺寸（长×宽×高）：5920×530×1150mm，整机质量：175kg，铺土器形式：自流式，铺土箱容积：52L，排种器形式：散播或条播，播种箱容积：32L，覆土器形式：自流式，覆土箱容积：52L，淋水器形式：喷淋式，输送传动形式：链齿式，输送速度：0.1m/s，配套总动力：240W，铺土、覆土动力：120W，播种动力：120W，播种秧盘：7寸或9寸育秧塑料硬盘，播种量：50-240g，生产率：≥580盘/h。 | 7500 | 7500
1692 | 种植施肥机械 | 育苗机械设备 | 秧盘播种成套设备(含床土处理) | 秧盘播种成套设备 | 台州市一鸣机械设备有限公司 | YM-0816 | 商标一鸣；型号YM-0816；外形尺寸（长×宽×高）：3255×595×1200mm；整机重量105kg；播种量调节范围：50-200g/盘；伤破率≤1.5%；自动叠盘机结构质量70kg；自动叠盘机电机功率0.24kW；输送机外形尺寸（长×宽×高）：3300×492×1100mm；输送机结构质量115kg；自动叠盘机外形尺寸（长×宽×高）：1500×430×750mm；输送机电机功率0.18kW；输送机输送带转速0.2m/s；作业效率≥400盘/h；播种均匀性合格率≥98%。 | 7500 | 7500
1693 | 种植施肥机械 | 育苗机械设备 | 秧盘播种成套设备(含床土处理) | 秧盘播种成套设备 | 台州市一鸣机械设备有限公司 | YM-0819 | 空穴率≤3%；生产率≥350盘/h；破碎率≤1%；均匀度≥95%；商标一鸣；型号YM-0819；外型尺寸（长x宽x高）：4080x595x1200mm；整机重量105kg；播种量范围：60-245g/盘；电机温升≤72℃；床土量：2.4-4.0L/盘；铺土箱容积52L；播种箱容积30L；覆土量：0.5-1.5L/盘；输送动力（220V）40w；播种动力（220V）40w；播盘调节量11个档位；覆土箱容积52L。 | 7500 | 7500
1694 | 种植施肥机械 | 育苗机械设备 | 秧盘播种成套设备(含床土处理) | 秧盘播种成套设备 | 台州市一鸣机械设备有限公司 | YM-0911 | 播种量范围120-384粒/盘；整机重量542kg；生产率：180-360盘/h；千瓦小时播种量≥160盘/kw.h；播种箱容积71L；覆土箱容积5L；空压机排量0.25m3/min；配套动力单项1.29kw；空气压缩机动力2.2kw；商标一鸣；型号YM-0911；外型尺寸（长x宽x高）：8500x1050x1550mm；附件气泵重量87kg；铺土箱容积154L；播种形式6-8管气吸步进式；真空泵吸气速率1L/min。 | 7500 | 7500
1695 | 种植施肥机械 | 育苗机械设备 | 秧盘播种成套设备(含床土处理) | 秧盘播种成套设备 | 洋马农机(中国)有限公司 | YBZ600 | 外形尺寸(长×宽×高)：6574×555×1165mm；总质量160kg；漏斗容量(床土/播种/覆土)：72/32/72L；灌水量：0.8-1.8L/箱；播种量：110-370g/箱；播种效率600箱/h；驱动电动机功率(输送/播种)：90/60W；作业工程：床土→灌水→播种→盖土。 | 7500 | 7500
1696 | 种植施肥机械 | 育苗机械设备 | 秧盘播种成套设备(含床土处理) | 秧盘播种成套设备 | 云南名泽烟草机械有限公司 | 2B-P-10 | 额定生产能力：大于等于650盘/h，准确率：大于等于95%，噪声：大于等于75db(A)，功率：0.4kw，整机质量：180kg，外形尺寸：3735x630x1700mm，作业速度：0-6.4可调m/min，排种器转速：动力、其转速取决于传送速度，适用种子类型：直径1.6-2mm粒。 | 7500 | 7500
1697 | 种植施肥机械 | 育苗机械设备 | 秧盘播种成套设备(含床土处理) | 秧盘播种成套设备 | 浙江博仁工贸有限公司 | 2YB-200-S | 外型尺寸(长×宽×高）：1740×680×1280mm，结构质量：110kg，电机功率：750w，电压：220v，排种器形式：气吸式+手动，气源压力：0.4～0.8Mpa，适用育种盘规格（长×宽×高）：540×280×48mm，播种精度：≥95%，空穴率：≤5%，小时生产率：≥200盘/h，种子破碎率：≤0.5%。 | 7500 | 7500
1698 | 种植施肥机械 | 育苗机械设备 | 秧盘播种成套设备(含床土处理) | 秧盘播种成套设备 | 浙江博仁工贸有限公司 | 2YB-500-GT | 外型尺寸（长×宽×高）：9500×2200×1600mm，播种精度：≥97%，空穴率：≤2%，小时生产率：≥500盘/h，种子破碎率：≤0.5%，电机功率：7.5kw，电压：380v，结构质量：1400kg，排种器形式：自动吸气滚筒式，气源压力：0.4～0.8Mpa，铺土厚度：20～120mm，适用育种盘规格：宽度<350，高度<120mm，千瓦小时播种量：≥140盘/kw●h，覆土厚度：10～20mm。 | 7500 | 7500
1699 | 种植施肥机械 | 育苗机械设备 | 秧盘播种成套设备(含床土处理) | 秧盘播种成套设备 | 浙江绿鑫机电有限公司 | LX-SYB-2 | 播种量范围：80-245g/盘；配置动力0.18kW；播种量80g；覆土厚度40983mm；铺/覆土箱容积：52*2L；播种箱容积30L；整机质量185kg；生产率≥350盘/h；外形尺寸（长*宽*高）：4800*470*1020mm；均匀度≥90%；播种量范围：80-245粒/盘；覆土量：0.5-1.5L/盘；播种箱容积30L；覆土箱容积52L；覆土箱容积52L；电机温升≤72℃；床土量：2.4-4.0L/盘；铺土箱容52L；生产率≥350盘/h；空穴率≤3%。 | 7500 | 7500
1700 | 种植施肥机械 | 育苗机械设备 | 秧盘播种成套设备(含床土处理) | 秧盘播种成套设备 | 浙江如雷实业有限公司 | RL-10 | 型号RL-10/； 外形尺寸：4400×500×1100mm ；配套功率0.28kW ；播种生产率≥400盘/h ；结构质量102kg；千瓦小时播盘量≥200盘/kW/h；铺土箱容积40升；播种箱容积18升；覆土箱容积40升；播种范围（干种）：60-200克/盘。 | 7500 | 7500
1701 | 种植施肥机械 | 栽植机械 | 蔬菜移栽机 | 不带动力蔬菜移栽机 | 河南银丰机械制造有限公司 | 2ZB-1 | 外形尺寸（长×宽×高）：1890×1200×1160mm，配套动力：25.7KW，机具质量：350kg，作业行数：1，作业速度：40911km/h，开口器结构：4孔、鸭嘴式，适应行距：900-1300mm，适应株距：400-800mm，栽植深度：80-120mm。 | 1700 | 2500
1702 | 种植施肥机械 | 栽植机械 | 蔬菜移栽机 | 不带动力蔬菜移栽机 | 河南银丰机械制造有限公司 | 2ZQ-1 | 外形尺寸(长×宽×高)：2000×1000×1700mm，配套动力：25-40kW，机具质量：270kg，作业行数：1，作业速度：40911km/h，载植器结构：6夹、钳夹式，适应行距：900-1300mm，适应株距：400-800mm，栽植深度：60-80mm，单株水量：500-1500mL。 | 1700 | 2500
1703 | 种植施肥机械 | 栽植机械 | 蔬菜移栽机 | 不带动力蔬菜移栽机 | 南通富来威农业装备有限公司 | 2ZBX-2 | 操作人数：2人，配套拖拉机功率：18.3kW，整机质量：310kg，外形尺寸（长×宽×高）：1500×2000×1600mm，行数：2行，最小行距：30cm，株距：20-198cm，栽植深度：41009cm，生产率：≥35株/（分钟.行）。 | 1700 | 2500
1704 | 种植施肥机械 | 栽植机械 | 蔬菜移栽机 | 不带动力蔬菜移栽机 | 南通富来威农业装备有限公司 | 2ZL-1 | 行数：1行，操作人数：2人，配套拖拉机功率：18.38kW，整机质量：235kg，作业幅宽：200mm，外形尺寸（长×宽×高）：1600×2000×1100mm，株距：1.9023027031035E+35mm，栽植深度：40-100mm，移栽器型式：链夹式，传动方式：地轮式，连接方式：三点悬挂式，灌水量：0-120（按用户需要配置）ml，施肥量：0-180（按用户需要配置）kg/hm2。 | 1700 | 2500
1705 | 种植施肥机械 | 栽植机械 | 蔬菜移栽机 | 不带动力蔬菜移栽机 | 南通富来威农业装备有限公司 | 2ZQ-4 | 行数：4行，操作人数：5人，配套拖拉机功率：47.8kW，整机质量：680kg，行距：250-500可调mm，作业幅宽：750-1500mm，外形尺寸（长×宽×高）：3100×2500×1100mm，株距：1.9023027031035E+35mm，栽植深度：40-100mm，生产率：0.77-6.32亩/小时，灌水量：0-120按用户需要配置ml，施肥量：0-18按用户需要配置kg/hm2。 | 1700 | 2500
1706 | 种植施肥机械 | 栽植机械 | 蔬菜移栽机 | 不带动力蔬菜移栽机 | 宁津县金利达机械制造有限公司 | 2ZQ-2 | 结构形式：悬挂，外形尺寸：1500×1500×1060mm，机器质量：410kg，配套拖拉机动力：≥18.4kW，栽植机构形式:钳夹式,工作行数:2行,作业速度:0.4~0.8km/h,纯工作小时生产率:0.05~0.10hm/h,行距调节范围:400~600mm,株距调节范围:180~1660mm,深度调节范围:50~130mm,栽植秧苗高度:50~200mm,作业人数（含拖拉机手）:3人。 | 1700 | 2500
1707 | 种植施肥机械 | 栽植机械 | 蔬菜移栽机 | 不带动力蔬菜移栽机 | 青州华龙机械科技有限公司 | 2ZBX-1A | 外形尺寸（长×宽×高）：2520×1600×1550（mm），机器质量：530（kg），配套拖拉机动力：≥25.7（kW），轮距（前/后）：850-1110/930-1250（mm），轴距：1390-1420（mm），栽植机构型式：鸭嘴吊杯式型式，作业前进速度：0.9-1.5（km/h），纯工作小时生产率：≥0.12（h㎡/h），株距调节范围：500（mm），深度调节范围：50-120（mm），肥料箱容积：50（L)，作业人数（含拖拉机手）：2个。 | 1700 | 2500
1708 | 种植施肥机械 | 栽植机械 | 蔬菜移栽机 | 不带动力蔬菜移栽机 | 青州华龙机械科技有限公司 | 2ZBX-3A | 结构型式：悬挂式型式，外形尺寸（长×宽×高）：2330×2960×1950（mm），机器质量：1230（kg），配套动力：40.5-73.5（kW），轮距：1100（mm），栽植机构型式：鸭嘴吊杯式形式，工作行数：3（行），作业速度：0.8-3.0（km/h），纯工作小时生产率：≥0.40（h㎡/h），行距调节范围：1200-1250（mm），株距调节范围：300-550（mm），深度调节范围：50-120（mm），作业人数（含拖拉机手）：4人数。 | 1700 | 2500
1709 | 种植施肥机械 | 栽植机械 | 蔬菜移栽机 | 不带动力蔬菜移栽机 | 青州华龙机械科技有限公司 | 2ZY-2 | 外形尺寸（长×宽×高）：1600×1800×1250mm，整机重量：410㎏，配套动力：25.7-36.7kW，株距： 350-450 mm，行距：450-550mm，工作行数：2行，栽植器型式：鸭嘴式，适应苗高：80-200mm，作业速度：0.8-3.0km/h，栽植深度：50-120mm，栽植合格率：≥98%，栽植频率：≥32 株/（min.行），纯工作小时生产率：0.1-0.15 h㎡/(h·m)。 | 1700 | 2500
1710 | 种植施肥机械 | 栽植机械 | 蔬菜移栽机 | 不带动力蔬菜移栽机 | 青州火绒机械制造有限公司 | 2ZBX-2 | 外形尺寸（长×宽×高）：1890×1520×1100mm，整机重量：364kg，配套拖拉机动力：≥17.6kW，作业行数：2行，行距：350-800mm，株距：150-1600mm，栽植深度：50-180mm，适应苗高：50-200mm，作业行驶速度：0.5-2.5km/h，作业效率：≥0.2h㎡/h。 | 1700 | 2500
1711 | 种植施肥机械 | 栽植机械 | 蔬菜移栽机 | 不带动力蔬菜移栽机 | 青州火绒机械制造有限公司 | 2ZBX-3 | 外形尺寸（长×宽×高）：1830×2460×1160mm，整机重量：506kg，配套拖拉机功率：≥25.7kW，作业行数：3行，行距：350-1000mm，株距：150-1600mm，栽植深度：50-180mm，适应苗高：50-200mm，作业速度：0.5-2.0km/h，作业效率：≥0.30h㎡/h，作业人数（含机手）：4人。 | 1700 | 2500
1712 | 种植施肥机械 | 栽植机械 | 蔬菜移栽机 | 不带动力蔬菜移栽机 | 青州火绒机械制造有限公司 | 2ZBZ-1 | 外形尺寸（长×宽×高）：2230×1300×1220mm，整机重量：410kg，配套动力功率：5.7kW，轮距（后）：1000-1100mm，轴距：800mm，工作行数：1行，栽植深度：50-180mm，株距：150-1600mm，作业速度：0.5-2.5km/h，纯工作小时生产率：≥0.06h㎡/h，作业人数：2人，适应苗高：50-200mm。 | 1700 | 2500
1713 | 种植施肥机械 | 栽植机械 | 蔬菜移栽机 | 不带动力蔬菜移栽机 | 青州火绒机械制造有限公司 | 2ZBZ-2 | 外形尺寸（长×宽×高）：2180×1410×1210mm，整机重量：472kg，配套动力功率：6.3kW，轮距（前/后）：1040/1000-1200mm，轴距：820mm，工作行数：2行，行距：350-400mm，株距：150-1600mm，栽植深度：50-180mm，适应苗高：50-200mm，作业前进速度：0.5-2.5km/h，作业人数（含机手）：3人。 | 1700 | 2500
1714 | 种植施肥机械 | 栽植机械 | 蔬菜移栽机 | 不带动力蔬菜移栽机 | 青州火绒机械制造有限公司 | 2ZQ-1 | 株距：180-1620（连续可调）mm，作业行数：1行，移栽深度：50-130（连续可调）mm，配套动力：≥13.5KW，作业行驶速度：1.0-2.0km/h，总质量：220kg，外形尺寸（长×宽×高）：1500×1200×1060mm，移栽效率：2500-3000株/小时，适应苗高：50-200mm，伤苗率：≤0.1%**，漏苗率：0.01**。 | 1700 | 2500
1715 | 种植施肥机械 | 栽植机械 | 蔬菜移栽机 | 不带动力蔬菜移栽机 | 青州火绒机械制造有限公司 | 2ZQ-6 | 移栽深度：50-130mm，作业行数：6行，株距：180-1620（连续可调）mm，适应苗高：50-200mm，配套动力：≥51.5kw，作业行驶速度：1.0-2.0km/h，适应行距：400-3600（连续可调）mm，外形尺寸（长×宽×高）：1500×4200×1060mm，总质量：1100kg，移栽效率：18000-30000株/小时，伤苗率：≤0.1%*，漏苗率：0.01*。 | 1700 | 2500
1716 | 种植施肥机械 | 栽植机械 | 蔬菜移栽机 | 不带动力蔬菜移栽机 | 山东天鹅棉业机械股份有限公司 | 2ZS-F2 | 作业速度：0.5~1.2km/h，纯工作小时生产率：0.08~0.18h㎡/h，行距调节范围：600~1700mm，株距调节范围：250~800mm，栽植深度调节范围：50~150mm，栽植秧苗高度：100~250mm，作业人数（含拖拉机手）：3人，结构型式：悬挂，外形尺寸（长x宽x高）：1960x2500x1300mm，机器质量：270kg，配套拖拉机动力：≥14.7kw，驱动轮型式：铁轮，栽植机构型式：导苗管，工作行数：2行，开沟器型式：V型。 | 1700 | 2500
1717 | 种植施肥机械 | 栽植机械 | 蔬菜移栽机 | 不带动力蔬菜移栽机 | 山东天鹅棉业机械股份有限公司 | 2ZS-K2 | 结构型式：悬挂，外形尺寸（长x宽x高）：1730x2370x1300mm，机器质量：460kg，配套拖拉机动力：≥14.7kw，驱动轮型式：胶轮，栽植机构型式：方导苗管，工作行数：2行，作业速度：0.5~1.2km/h，纯工作小时生产率：0.08~0.18h㎡/h，行距调节范围：500~1300mm，株距调节范围：250~800mm，栽植深度调节范围：50~150mm，栽植秧苗高度：100~250mm，作业人数（含拖拉机手）：3人。 | 1700 | 2500
1718 | 种植施肥机械 | 栽植机械 | 蔬菜移栽机 | 不带动力蔬菜移栽机 | 山东天鹅棉业机械股份有限公司 | 2ZS-P2 | 结构型式：悬挂，外形尺寸（长x宽x高）：1500x2200x1380mm，机器质量：430kg，配套拖拉机动力：≥14.7kw，驱动轮型式：铁轮，栽植机构型式：吊杯式（鸭嘴式），工作行数：2行，作业速度：0.5~1.2km/h，纯工作小时生产率：0.08~0.18h㎡/h，行距调节范围：600~1200mm，株距调节范围：250~800mm，栽植深度调节范围：50~150mm，栽植秧苗高度：100~250mm，作业人数（含拖拉机手）：3人。 | 1700 | 2500
1719 | 种植施肥机械 | 栽植机械 | 蔬菜移栽机 | 不带动力蔬菜移栽机 | 山东天鹅棉业机械股份有限公司 | 2ZS-P6 | 结构型式：悬挂，外形尺寸（长x宽x高）：1560x4400x1180mm，机器质量：1280kg，配套拖拉机动力：≥48kw，驱动轮型式：胶轮，栽植机构型式：吊杯式（鸭嘴式），工作行数：6行，作业速度：0.5~1.2km/h，纯工作小时生产率：0.4~0.5h㎡/h，行距调节范围：500~1200mm，株距调节范围：250~800mm，栽植深度调节范围：50~150mm，栽植秧苗高度：100~250mm，作业人数（含拖拉机手）：7人。 | 1700 | 2500
1720 | 种植施肥机械 | 栽植机械 | 蔬菜移栽机 | 不带动力蔬菜移栽机 | 现代农装科技股份有限公司 | 2ZY-1A | 作业效率：5000株/小时，机器重量：237千克，作业行数：1行，外形尺寸(长×宽×高)：1450×1500×1200毫米，株距调节范围：≥190毫米，配套动力：≥25马力。 | 1700 | 2500
1721 | 种植施肥机械 | 栽植机械 | 蔬菜移栽机 | 不带动力蔬菜移栽机 | 现代农装科技股份有限公司 | 2ZY-2A | 作业行数：2行，作业效率：10000株/小时，机器重量：345千克，外形尺寸（长×宽×高）：1450×2000×1200毫米，配套动力：≥30马力，行距调节范围：350～1250毫米，株距调节范围：≥190毫米。 | 1700 | 2500
1722 | 种植施肥机械 | 栽植机械 | 蔬菜移栽机 | 不带动力蔬菜移栽机 | 现代农装科技股份有限公司 | 2ZY-3A | 机器重量：453千克，作业效率：15000株/小时，株距调节范围：≥190毫米，配套动力：≥45马力，行距调节范围：350～1300毫米，作业行数：3行，外形尺寸（长×宽×高）：1450×3200×1200毫米。 | 1700 | 2500
1723 | 种植施肥机械 | 栽植机械 | 蔬菜移栽机 | 不带动力蔬菜移栽机 | 现代农装科技股份有限公司 | 2ZY-6A | 机器重量：780千克，作业行数：6行，行距调节范围：350～870毫米，株距调节范围：≥190毫米，作业效率：30000株/小时，外形尺寸（长×宽×高）：1450×4500×1200毫米，配套动力：≥70马力。 | 1700 | 2500
1724 | 种植施肥机械 | 栽植机械 | 蔬菜移栽机 | 不带动力蔬菜移栽机 | 新疆机械研究院股份有限公司 | 2ZM-2 | 外形尺寸（长×宽×高）：2770×2100×2050mm，配套动力≥36.8kw，作业模幅数：1幅，作业行数：2行，适应的单幅模宽：700、900、1000mm，行距调节范围：360~560mm，株距调节范围：190~600mm，整机重量：745kg，膜边覆土宽度：≥35mm，膜边覆土厚度：≥25mm，栽植器形式：鸭嘴式，传动轮形式橡胶轮，传动轮链条式，仿形机构形式弹簧式，机具挂接形式三点后悬挂。 | 1700 | 2500
1725 | 种植施肥机械 | 栽植机械 | 蔬菜移栽机 | 自带动力蔬菜移栽机 | 井关农机(常州)有限公司 | 2ZY-2A(PVHR2-E18) | 作业速度：0.432~1.512km/h，行距：300~500（级调整)mm，穴距：3.0032035040043E+26mm，栽植深度：0~60（共15档）mm，配套发动机功率：1.5kW，配套发动机额定转速：1700r/min，配套发动机型号：FJ100G，结构质量：240kg，外形尺寸(长×宽×高)：2050x1600x1500mm，工作行数：2行，行走轮结构型式：充气轮胎（前轮），实心橡胶轮（后轮），行走轮直径：￠370（前轮），￠550（后轮）mm。 | 6500 | 10000
1726 | 种植施肥机械 | 栽植机械 | 蔬菜移栽机 | 自带动力蔬菜移栽机 | 南通富来威农业装备有限公司 | 2ZB-1 | 外形尺寸（长×宽×高）：1800×1250×1110mm，行走轮直径：Ф400/Ф540 （按需配置）mm，工作部件结构型式：吊杯式栽植器 ， 发动机转速：3600r/min，变速前2档、倒1档 ， 发动机型号：0831、EY20型四冲程汽油机， 整机重量：180kg，移栽深度：40-80mm，工作行数：1行，发动机输出功率：2.57//2.61kW，单位作业量燃油消耗率：≤4.63kg/hm2，移栽株距：1300/330/360/450/500/560 (行走轮直径Ф400)mm，车体水平控制：液压自动调节 ， 车体升降控制液压调节 ， 移栽株距：2400/450/500/610/680/750 (行走轮直径Ф540)mm。 | 6500 | 10000
1727 | 种植施肥机械 | 栽植机械 | 蔬菜移栽机 | 自带动力蔬菜移栽机 | 青州华龙机械科技有限公司 | 2ZBZ-1A | 结构型式：手扶自走式型式，外形尺寸（长×宽×高）：2760×1270×1380（mm），机器质量：410（kg），配套动力：5.8（kW），发动机标定转速：2000（r/min），离合器型式：皮带涨紧型式，轮距（前/后）：770-1100/820-1200（mm），轴距：1150-1270（mm），栽植机构型式：鸭嘴吊杯式型式，工作行数：1行数，作业速度：41276（km/h），纯工作小时生产率：0.08-0.132（h㎡/h），株距调节范围：350、450、500、550（mm），深度调节范围：60-120（mm）。 | 6500 | 10000
1728 | 种植施肥机械 | 栽植机械 | 蔬菜移栽机 | 自带动力蔬菜移栽机 | 青州华龙机械科技有限公司 | 2ZYLJ-1 | 外形尺寸（长×宽×高）：1900×1500×2030mm，整机重量：750㎏，动力：5.8kw，栽植机构型式：鸭嘴式，履带中心距：1200mm，工作行数：1行，适应行距：1100-1200mm，株距：400-600mm，栽植频率：≥32株/（min.行），栽植合格率：≥98%，栽植深度：60-120mm，纯工作小时生产率：0.1-0.2h㎡/h·m。 | 6500 | 10000
1729 | 种植施肥机械 | 栽植机械 | 蔬菜移栽机 | 自带动力蔬菜移栽机 | 山东华盛农业药械有限责任公司 | 2ZBZ-1 | 结构形式：手扶自走式，外形尺寸（长×宽×高）：2350×1200×1060mm，机器质量：230kg，配套动力：3.2（168F)Kw，离合器型式：带轮涨紧，发动机标定转速：3600r/min，发动机与传动箱传动方式：皮带传动，轮距（前/后）：660～940/720～920mm，轴距：700～1025mm，轮胎型号（前/后）：4.00-8/4.00-12，驱动轮型式：人字型橡胶轮，栽植结构型式：鸭嘴吊杯式，工作行数：1行，作业速度：1.4～2.0km/h，纯工作小时生产率：≥0.1hm2/h，行走速度：1.4～2.0km/h，株距调节范围：370～670（18级）mm，深度调节范围：50～130mm，作业人数（含机手）：2～3人。 | 6500 | 10000
1730 | 种植施肥机械 | 施肥机械 | 施肥机(化肥) | 施肥机(化肥) | 江苏久泰农业装备科技有限公司 | JTF30 | 配套动力5.5kw,作业幅宽300mm,外形尺寸（长X宽X高）960×780×750mm,结构质量55Kg,作业效率1295～3480㎡/h. | 400 | 600
1731 | 种植施肥机械 | 施肥机械 | 施肥机(化肥) | 施肥机(化肥) | 南县伟业机械制造有限公司 | 2F-1.8 | 结构形式全幅宽悬挂式， 配用动力拖拉机， 整机质量120kg，斗容量0.31m3，下料孔18个结构尺寸1930×520×470mm，有效度99%，纵向均匀度85.9%，横向均匀度88.9%，施肥量99.5kg/h，作业小时生产率0.45h㎡/h。 | 400 | 600
1732 | 种植施肥机械 | 施肥机械 | 施肥机(化肥) | 施肥机(化肥) | 青州华龙机械科技有限公司 | 2MF-110 | 结构型式：纵列式型式，结构质量：175（kg），外形尺寸(长×宽×高)：2050×1400×1300(mm)，作业效率：0.26-0.4（hm2/h），工作幅宽：800-1100（mm），施肥行数：2（行），排肥器型式：外槽轮式型式，肥料箱容积：140（L），喷药装置型式：隔膜泵型式，药箱容量：140（L)，地轮直径：830（mm）。 | 400 | 600
1733 | 种植施肥机械 | 施肥机械 | 施肥机(化肥) | 施肥机(化肥) | 山东源泉机械有限公司 | 1GFV-120 | 起垄犁数量:2把，作业幅宽:800～1300㎜，垄数:1垄，作业垄高:180～300㎜，生产效率:0.13～0.20hm2/h，整机重量:198㎏，施肥行数:2行,肥料箱容积：87.8/103m3,施肥深度:100～150㎜,垄顶宽:260～330㎜,外形尺寸:1400×1300×900㎜,配套动力:≥18.4kw,起垄犁刀材质:65Mn,起垄犁刀型式:七步犁刀。 | 400 | 600
1734 | 种植施肥机械 | 施肥机械 | 施肥机(化肥) | 施肥机(化肥) | 上海世达尔现代农机有限公司 | 2FB-1200 | 肥料箱容量：1200L，施撒种类：小结晶粉状化肥、颗粒状化肥，最佳作业幅宽（粉状化肥）：41372m，最佳作业幅宽（粒状化肥）：41437m，最大排肥能力（粉状化肥）：4000-6000kg/h㎡，最大排肥能力（粒状化肥）：1800-3500kg/h㎡，作业能力（粉状化肥）：1.2-4.2h㎡/h，作业能力（粒状化肥）：1.4-6.6h㎡/h，撒播量调节装置/档数：手动/18档开度，作业速度：3.5-10km/h，匹配拖拉机PTO转速：450-500r/min，配套动力：≥51.5kW，与拖拉机联接方式：三点悬挂式，肥料施撒作业形式：摆动管式施撒。 | 400 | 600
1735 | 种植施肥机械 | 施肥机械 | 施肥机(化肥) | 施肥机(化肥) | 上海世达尔现代农机有限公司 | 2FB-600 | 肥料箱容量：600L，施撒种类：小结晶粉状化肥、颗粒状化肥，最佳作业幅宽（粉状化肥）：41372m，最佳作业幅宽（粒状化肥）：41437m，最大排肥能力（粉状化肥）：4000-6000kg/h㎡，最大排肥能力（粒状化肥）：1800-3500kg/h㎡，作业能力（粉状化肥）：1.2-4.2h㎡/h，作业能力（粒状化肥）：1.4-6.6h㎡/h，撒播量调节装置/档数：手动/18档开度，作业速度：3.5-10km/h，匹配PTO转速：450-500r/min，配套动力：≥33kW，与拖拉机联接方式：3点悬挂式，肥料施撒作业形式：摆动管式施撒。 | 400 | 600
1736 | 种植施肥机械 | 施肥机械 | 施肥机(化肥) | 施肥机(化肥) | 上海世达尔现代农机有限公司 | 2FD-1200 | 肥料箱容量：1200L，施播种类：小结晶粉状化肥、颗粒状化肥，最佳作业幅宽（粉状化肥）：41372m，最佳作业幅宽（粒状化肥）：41437m，撒播幅宽调节：不可调，最大排肥能力（粉状化肥）：2500-5800kg/h㎡，最大排肥能力（粒状化肥）：1000-2100kg/h㎡，作业能力（粉状化肥）：1.0-3.9h㎡/h，作业能力（粒状化肥）：1.4-6.0h㎡/h，撒播量调节装置/档数：手动/18档开度，作业速度：3.5-10km/h，匹配PTO转速：350-450r/min，配套拖拉机动力：≥51.5kW，联接方式：3点悬挂式，肥料施撒作业形式：单圆盘旋转离心式施撒。 | 400 | 600
1737 | 种植施肥机械 | 施肥机械 | 施肥机(化肥) | 施肥机(化肥) | 上海世达尔现代农机有限公司 | 2FD-600 | 肥料箱容量：600L，最佳作业幅宽（粉状化肥）：41372m，最佳作业幅宽（粒状化肥）：41437m，撒播幅宽调节：不可调，最大排肥能力（粉状化肥）：2500-5800kg/h㎡，最大排肥能力（粒状化肥）：1000-2100kg/h㎡，作业能力（粉状化肥）：1.0-3.9h㎡/h，作业能力（粒状化肥）：1.4-6.0h㎡/h，撒播量调节装置/档数：手动/18档开度，作业速度：3.5-10km/h，匹配PTO转速：350-450r/min，配套动力：≥33kW，联接方式：三点悬挂式，肥料施撒作业形式：单圆盘旋转离心式施撒。 | 400 | 600
1738 | 种植施肥机械 | 施肥机械 | 施肥机(化肥) | 施肥机(化肥) | 上海世达尔现代农机有限公司 | 2FS-1200 | 肥料施撒作业形式：双圆盘旋转离心式施撒，肥料箱容量：1200L，施撒种类：小结晶粉状化肥、颗粒状化肥，最佳作业幅宽（粉状化肥）：41437m，最佳作业幅宽（粒状化肥）：41632m，撒播幅宽调节：分档可调，最大排肥能力（粉状化肥）：3500-6200kg/h㎡，最大排肥能力（粒状化肥）：1800-3100kg/h㎡，作业能力（粉状化肥）：1.4-7.2h㎡/h，作业能力（粒状化肥）：2.9-14.4h㎡/h，撒播量调节装置/档数：手动/18档开度，作业速度：3.5-10km/h，匹配拖拉机PTO转速：500-540r/min，适配拖拉机功率：≥51.5kW，与拖拉机联接方式：三点悬挂式。 | 400 | 600
1739 | 种植施肥机械 | 施肥机械 | 施肥机(化肥) | 施肥机(化肥) | 上海世达尔现代农机有限公司 | 2FS-600 | 肥料施撒作业形式：双圆盘旋转离心式施撒，肥料箱容量：600L，施撒种类：小结晶粉状化肥、颗粒状化肥，最佳作业幅宽（粉状化肥）：41437m，最佳作业幅宽（粒状化肥）：41632m，撒播幅宽调节：分档可调，最大排肥能力（粉状化肥）：3500-6200kg/h㎡，最大排肥能力（粒状化肥）：1800-3100kg/h㎡，作业能力（粉状化肥）：1.4-7.2h㎡/h，作业能力（粒状化肥）：2.9-14.4h㎡/h，撒播量调节装置/档数：手动/18档开度，作业速度：3.5-10km/h，匹配拖拉机PTO转速：500-540r/min，适配拖拉机功率：≥33kW，与拖拉机联接方式：三点悬挂式。 | 400 | 600
1740 | 种植施肥机械 | 施肥机械 | 施肥机(化肥) | 施肥机(化肥) | 西安亚澳农机股份有限公司 | 1VF-3 | 外形尺寸（长×宽×高）：2860×2230×1480mm，结构质量：520kg，配套动力：58.8-66.2kw，工作幅宽：2000mm，起垄形式：铲式，起垄犁数量：4个，垄高：150mm，垄宽：200mm，垄间距：500-700mm，施肥行数：3，排肥器形式：外槽轮式，排肥器数量：3个，肥料箱容积：254L，挂接方式：悬挂式。 | 400 | 600
1741 | 种植施肥机械 | 施肥机械 | 施肥机(化肥) | 施肥机(化肥) | 西安亚澳农机股份有限公司 | 1VF-4 | 外形尺寸（长×宽×高）：2860×2830×1480mm，结构质量：580kg，配套动力：66.2-88.2kw，工作幅宽：2600mm，起垄犁形式：铲式，起垄犁数量：5个，垄高：150mm，垄宽：200mm，垄间距：500-700mm，施肥行数：4，排肥器形式：外槽轮式，排肥器数量：4个，肥料箱容积：326L，挂接方式：悬挂式。 | 400 | 600
1742 | 种植施肥机械 | 施肥机械 | 施肥机(化肥) | 施肥机(化肥) | 西安亚澳农机股份有限公司 | 1VF-5 | 外形尺寸（长×宽×高）：2860×3300×1580mm，结构质量：640kg，配套动力：88.2-117.6kw，工作幅宽：3300mm，起垄犁形式：铲式，起垄犁数量：6个，垄高：150mm，垄宽：200mm，垄间距：500-700mm，施肥行数：5，排肥器形式：外槽轮式，排肥器数量：5个，肥料箱容积：425L，挂接方式：悬挂式。 | 400 | 600
1743 | 种植施肥机械 | 施肥机械 | 撒肥机(厩肥) | 配套动力50-80kW撒肥机 | 上海世达尔现代农机有限公司 | TMS10700 | 破碎形式：横2段破碎段，最大装载重量：8600kg，最大装载容量：10.7m3，机体尺寸（长*宽*高）：7250*2900*2400mm，重量：2800kg，驱动方式（PTO）：540rpm，输送连速度：5变速档数，撒播宽度：5m，工作速度：41340km/h，抛撒量：18-100t/hm2，配套动力：58.8-92kW。 | 4000 | 6000
1744 | 种植施肥机械 | 施肥机械 | 撒肥机(厩肥) | 配套动力50-80kW撒肥机 | 石家庄盖氏机械设备有限公司 | 9SF-7-2500 | 规格型号：9SF-7-2500，结构形式：螺旋式撒厩肥机，配套动力：65KW，外形尺寸（长x宽x高）：3350x2000x2300mm，结构质量：2600kg，作业速度：10～20km/h，肥箱容积：7m3，施肥宽度：2500mm，施肥量：3000～6000kg/h㎡。 | 4000 | 6000
1745 | 种植施肥机械 | 施肥机械 | 撒肥机(厩肥) | 配套动力50kW以下撒肥机 | 上海世达尔现代农机有限公司 | 2FG-160 | 外型尺寸：1720*1930*1250mm，重量：400kg，施肥宽度：1600mm，作业速度：41338km/h，载肥量：800l，配套动力：36.75--48kW，匹配PTO转速：540rpm。 | 3000 | 4500
1746 | 田间管理机械 | 植保机械 | 电动喷雾器(含背负式、手提式) | 电动喷雾器 | 临沂三禾永佳动力有限公司 | 3WF-600J | 结构型式： 背负式；外形尺寸： 400×440×680 mm；结构质量： 11.5 kg；配套动力： 2.6 kW；额定转速： 7500 r/min；药箱容积： 14 L | 200 | 200
1747 | 田间管理机械 | 植保机械 | 电动喷雾器(含背负式、手提式) | 电动喷雾器 | 临沂市赛迪动力有限公司 | 3WD-161 | 结构型式： 背负式；外形尺寸： 345×245×510 mm；结构质量： 6.5 kg；配套动力： / W；配套泵型式： 膜片泵；额定工作压力： 0.15～0.4MPa；药箱容积： 16 L；电池容量： 12 V/8(10/12) Ah | 200 | 200
1748 | 田间管理机械 | 植保机械 | 电动喷雾器(含背负式、手提式) | 电动喷雾器 | 山东金奥机械有限公司 | 3WD-161 | 结构型式： 背负式；外形尺寸： 340×225×500 mm；结构质量： 6.3 kg；配套动力： / W；配套泵型式： 膜片泵；药箱容积： 16 L；电池规格： 12 V/8 Ah | 200 | 200
1749 | 田间管理机械 | 植保机械 | 电动喷雾器(含背负式、手提式) | 电动喷雾器 | 山东卫士植保机械有限公司 | WS-18D | 外形尺寸： 380×260×575 mm；结构质量： 6.4 kg；配套动力： / W；液泵型式： 隔膜泵；工作压力： 0.15～0.4 MPa；药箱容积： 18 L；蓄电池规格： 12V /7 Ah | 200 | 200
1750 | 田间管理机械 | 植保机械 | 电动喷雾器(含背负式、手提式) | 电动喷雾器 | 石家庄市普兰迪机电设备有限公司 | 3WBD-16A |  | 200 | 200
1751 | 田间管理机械 | 植保机械 | 电动喷雾器(含背负式、手提式) | 电动喷雾器 | 石家庄市普兰迪机电设备有限公司 | 3WBD-16B |  | 200 | 200
1752 | 田间管理机械 | 植保机械 | 电动喷雾器(含背负式、手提式) | 电动喷雾器 | 石家庄市普兰迪机电设备有限公司 | 3WBD-16DZ |  | 200 | 200
1753 | 田间管理机械 | 植保机械 | 电动喷雾器(含背负式、手提式) | 电动喷雾器 | 石家庄市普兰迪机电设备有限公司 | 3WBD-20 |  | 200 | 200
1754 | 田间管理机械 | 植保机械 | 电动喷雾器(含背负式、手提式) | 电动喷雾器 | 苏州稼乐植保机械科技有限公司 | 3WBJ-16DZ | 电源：12V，技术参数：流量：40-85L/h；工作压力：0.4-0.6Mpa； 雾滴直径：40-120um；静电电压：20-30kv | 200 | 200
1755 | 田间管理机械 | 植保机械 | 电动喷雾器(含背负式、手提式) | 电动喷雾器 | 苏州稼乐植保机械科技有限公司 | 3WMJ-2D150T | 技术参数：外形尺寸：1257*756*947mm；结构质量：115kg；配套动力功率：0.04kw；配套动力转速：1300r/min；配套泵工作压力：0.8-0.9MPa；配套泵流量：1.5-2.5 l/min；配套泵转速：1300r/min；喷枪喷量：1.5-2.5 l/min | 200 | 200
1756 | 田间管理机械 | 植保机械 | 电动喷雾器(含背负式、手提式) | 电动喷雾器 | 浙江濛花喷雾器有限公司 | MH-DTC16 | 外形尺寸(长×宽×高)410X270X600mm结构型式推车式/结构质量9.6kg配套动力型号直流电机，RH775/PH-12/配套动力功率 0.04kW配套动力转速3300r/min配套泵型式隔膜泵/配套泵工作压力0.15-0.5MPa配套泵流量3l/min配套泵转速3300r/min喷枪喷量2.1l/min | 200 | 200
1757 | 田间管理机械 | 植保机械 | 电动喷雾器(含背负式、手提式) | 电动喷雾器 | 浙江濛花喷雾器有限公司 | MH-DTC20 | 外形尺寸(长×宽×高)450X295X630mm结构型式推车式/结构质量12.5kg配套动力型号MH70-12直流电机/配套动力功率 0.08kW配套动力转速1800r/min配套泵型式隔膜泵/配套泵工作压力0.15-0.5MPa配套泵流量5l/min配套泵转速1800r/min喷枪喷量3.2l/min | 200 | 200
1758 | 田间管理机械 | 植保机械 | 电动喷雾器(含背负式、手提式) | 电动喷雾器 | 中山市合美电器有限公司 | HM-16A | 外形尺寸（长X宽X高）:390X180X515 mm;整机净质量:5.1 Kg;工作压力:0.2～0.4 MPa;蓄电池规格:12V9Ah /;水泵额定功率:22 W;电动机工作电压:DC12V /;充电器输入:AC100-240V /;充电器输出:DC13.8V1A /;连续工作时间:≥5 小时;结构形式:背负式 | 200 | 200
1759 | 田间管理机械 | 植保机械 | 电动喷雾器(含背负式、手提式) | 电动喷雾器 | 中山市合美电器有限公司 | HM-18A | 型式 : 背负式,药液箱容积 : 18L,水泵额定功率：22W,配套动力：12V直流电机 (型号：HRS775),结构形式：背负式,外形尺寸：365mm*185mm*525mm,工作压力：0.2-0.4MPA,喷雾量： 1.2L/min,额定容量：18L,蓄电池：12V/9Ah,充电器：输入AC100-240V-50HZ/输出DC14.5V-1200m A,充电器：输入AC100-240V-50HZ/输出DC14.5V-1200m A,整机净重：5.6KG整机净重：5.6KG | 200 | 200
1760 | 田间管理机械 | 植保机械 | 电动喷雾器(含背负式、手提式) | 电动喷雾器 | 中山市合美电器有限公司 | HM-18B | 水泵额定功率：72W,电动机工作电压：DC12V,结构形式：背负式,外形尺寸：365mm*185mm*525mm,工作压力：0.2-0.4MPA,喷雾量： 3.5L/min,药液箱容积：18L,蓄电池：12V/9Ah,充电器：输入AC100-240V-50HZ/输出DC14.5V-1200m A,整机净重：6.5KG | 200 | 200
1761 | 田间管理机械 | 植保机械 | 电动喷雾器(含背负式、手提式) | 电动喷雾器 | 中山市合美电器有限公司 | HM-4A | 药液箱容积 : 无L,型式 : 手持式,水泵额定功率：24W,电动机工作电压：DC12V,结构形式：工具箱式,外形尺寸：335mm*270mm*75mm,工作压力：0.2-0.4MPA,喷雾量： 1.2L/min,额定容量：无L,蓄电池：12V/9Ah,充电器：输入AC100-240V-50HZ/输出DC14.5V-1200m A,整机净重：3.8KG | 200 | 200
1762 | 田间管理机械 | 植保机械 | 电动喷雾器(含背负式、手提式) | 电动喷雾器 | 中山市合美电器有限公司 | HM-4B | 型式 : 手持式,、药液箱容积 : 无L,水泵额定功率：24W,电动机工作电压：DC12V,结构形式：手提带灯式,外形尺寸：362mm*187mm*100mm,工作压力：0.2-0.4MPA,喷雾量： 1.2L/min,额定容量：无L,,蓄电池：12V/9Ah,充电器：输入AC100-240V-50HZ/输出DC14.5V-1200m A,整机净重：3.8KG | 200 | 200
1763 | 田间管理机械 | 植保机械 | 机动喷雾喷粉机(含背负式机动喷雾喷粉机、背负式机动喷雾机、背负式机动喷粉机) | 2冲程背负式动力喷雾机 | 临沂三禾永佳动力有限公司 | 3WZ-25 | 结构型式： 背负式；外形尺寸： 360×420×610 mm；结构质量： 8.9 kg： ；配套动力： 0.85 kW；液泵型式： 柱塞式；药箱容积： 25 L ；工作压力： 1.5～2.5 MPa；配套泵流量： 5.8 L/min | 250 | 250
1764 | 田间管理机械 | 植保机械 | 机动喷雾喷粉机(含背负式机动喷雾喷粉机、背负式机动喷雾机、背负式机动喷粉机) | 2冲程背负式动力喷雾机 | 泉州得力农林机械有限公司 | MLZ-838-K20 | 型式：背负式；净重（kg）：9.45；外形尺寸（长×宽×高）（mm）：405×330×610；配套动力名称：二冲程汽油机；配套动力规格型号：小松G26LS/三菱TU26；配套动力标定功率（kW）：0.81；配套动力标定转速（r/min）：7500；配套泵型式：柱塞泵；配套泵工作压力（MPa）：1.5~2.5；配套泵流量（L/min）：6~8；配套泵转速（r/min）：1800左右；喷枪喷量（L/min）：5左右。 | 250 | 250
1765 | 田间管理机械 | 植保机械 | 机动喷雾喷粉机(含背负式机动喷雾喷粉机、背负式机动喷雾机、背负式机动喷粉机) | 2冲程背负式动力喷雾机 | 泉州得力农林机械有限公司 | MLZ-838-KL | 型式：背负式；净重（kg）：9.3；外形尺寸（长×宽×高）（mm）：435×325×560；配套动力名称：二冲程汽油机；配套动力规格型号：小松G26LS/三菱TU26；配套动力标定功率（kW）：0.81；配套动力标定转速（r/min）：7500；配套泵型式：柱塞泵；配套泵工作压力（MPa）：1.5~2.5；配套泵流量（L/min）：6~8；配套泵转速（r/min）：1800左右；喷枪喷量（L/min）：5左右。 | 250 | 250
1766 | 田间管理机械 | 植保机械 | 机动喷雾喷粉机(含背负式机动喷雾喷粉机、背负式机动喷雾机、背负式机动喷粉机) | 2冲程背负式动力喷雾机 | 山东金奥机械有限公司 | 3WZ-6 | 结构型式： 背负式；外形尺寸： 450×340×645 mm；结构质量： 9.0 kg ；配套动力： 0.81 kW；液泵型式： 柱塞式；药箱容积： 25 L ；工作压力： 1.5～2.5 Mpa；配套泵流量： ≥5.5 L/min | 250 | 250
1767 | 田间管理机械 | 植保机械 | 机动喷雾喷粉机(含背负式机动喷雾喷粉机、背负式机动喷雾机、背负式机动喷粉机) | 2冲程背负式动力喷雾机 | 山东卫士植保机械有限公司 | WSJB-6 | 结构型式： 背负式；外形尺寸： 420×310×585 mm；结构质量： 8.9 kg；配套动力： 0.75 kW；液泵型式： 柱塞式；药箱容积： 25 L ；工作压力： 1.5～2.5 MPa；配套泵流量： 6～8 L/min | 250 | 250
1768 | 田间管理机械 | 植保机械 | 机动喷雾喷粉机(含背负式机动喷雾喷粉机、背负式机动喷雾机、背负式机动喷粉机) | 2冲程背负式喷雾喷粉机 | 临沂博胜机械有限公司 | 3WF-18-3 | 外形尺寸：420×490×660mm，结构质量：11kg，配套动力：1.18kW，额定转速：5000r/min，药箱容积：14L | 190 | 190
1769 | 田间管理机械 | 植保机械 | 机动喷雾喷粉机(含背负式机动喷雾喷粉机、背负式机动喷雾机、背负式机动喷粉机) | 2冲程背负式喷雾喷粉机 | 临沂博胜机械有限公司 | 3WF-18AC | 外形尺寸：525×380×690mm，整机质量：11.25kg，配套动力：1.18kW，额定转速：5000r/min，药箱容积：11L | 190 | 190
1770 | 田间管理机械 | 植保机械 | 机动喷雾喷粉机(含背负式机动喷雾喷粉机、背负式机动喷雾机、背负式机动喷粉机) | 2冲程背负式喷雾喷粉机 | 临沂博胜机械有限公司 | 3WF-3 | 外形尺寸：420×490×660mm，结构质量：10.4kg，配套动力：2.13kW，额定转速：7500r/min，药箱容积：14L | 190 | 190
1771 | 田间管理机械 | 植保机械 | 机动喷雾喷粉机(含背负式机动喷雾喷粉机、背负式机动喷雾机、背负式机动喷粉机) | 2冲程背负式喷雾喷粉机 | 临沂佳士通农业机械有限公司 | 3WF-3 | 外形尺寸： 420×500×680 mm；结构质量： 11 kg；配套动力： 2.13 kW；额定转速： 7500 r/min；药箱容积： 14 L | 190 | 190
1772 | 田间管理机械 | 植保机械 | 机动喷雾喷粉机(含背负式机动喷雾喷粉机、背负式机动喷雾机、背负式机动喷粉机) | 2冲程背负式喷雾喷粉机 | 临沂佳士通农业机械有限公司 | WFB18-3 | 外形尺寸： 400×480×600 mm；结构质量： 10.5 kg；配套动力： 1.18 kW；额定转速： 5000 r/min；药箱容积： 14 L | 190 | 190
1773 | 田间管理机械 | 植保机械 | 机动喷雾喷粉机(含背负式机动喷雾喷粉机、背负式机动喷雾机、背负式机动喷粉机) | 2冲程背负式喷雾喷粉机 | 临沂佳士通农业机械有限公司 | WFB-18AC | 外形尺寸： 380×555×680 mm；结构质量： 10.5 kg；配套动力： 1.18 kW；额定转速： 5000 r/min；药箱容积： 11 L | 190 | 190
1774 | 田间管理机械 | 植保机械 | 机动喷雾喷粉机(含背负式机动喷雾喷粉机、背负式机动喷雾机、背负式机动喷粉机) | 2冲程背负式喷雾喷粉机 | 临沂三禾永佳动力有限公司 | 3W-650 | 结构型式： 背负式；外形尺寸： 390×490×630 mm；结构质量： 10.8 kg ；配套动力： 1.3 kW；额定转速： 6500 r/min；药箱容积： 14 L | 190 | 190
1775 | 田间管理机械 | 植保机械 | 机动喷雾喷粉机(含背负式机动喷雾喷粉机、背负式机动喷雾机、背负式机动喷粉机) | 2冲程背负式喷雾喷粉机 | 临沂三禾永佳动力有限公司 | 3WF-1200 | 结构型式： 背负式；外形尺寸： 520×390×670 mm；结构质量： 11.5 kg；配套动力： 1.4 kW；额定转速： 5500 r/min；药箱容积： 16 L | 190 | 190
1776 | 田间管理机械 | 植保机械 | 机动喷雾喷粉机(含背负式机动喷雾喷粉机、背负式机动喷雾机、背负式机动喷粉机) | 2冲程背负式喷雾喷粉机 | 临沂三禾永佳动力有限公司 | 3WF-1800 | 结构型式： 背负式；外形尺寸： 415×520×670 mm；结构质量： 13.2 kg： ；配套动力： 4 kW；额定转速： 6500 r/min；药箱容积： 16 L | 190 | 190
1777 | 田间管理机械 | 植保机械 | 机动喷雾喷粉机(含背负式机动喷雾喷粉机、背负式机动喷雾机、背负式机动喷粉机) | 2冲程背负式喷雾喷粉机 | 临沂三禾永佳动力有限公司 | 3WF-3 | 结构型式： 背负式；外形尺寸： 420×510×700 mm；结构质量： 11 kg： ；配套动力： 2.15 kW；额定转速： 7500 r/min；药箱容积： 14 L | 190 | 190
1778 | 田间管理机械 | 植保机械 | 机动喷雾喷粉机(含背负式机动喷雾喷粉机、背负式机动喷雾机、背负式机动喷粉机) | 2冲程背负式喷雾喷粉机 | 临沂三禾永佳动力有限公司 | WFB18-2 | 结构型式： 背负式；外形尺寸： 400×480×600 mm；结构质量： 10.5 kg： ；配套动力： 1.18 kW： ；额定转速： 5000 r/min；药箱容积： 11 L | 190 | 190
1779 | 田间管理机械 | 植保机械 | 机动喷雾喷粉机(含背负式机动喷雾喷粉机、背负式机动喷雾机、背负式机动喷粉机) | 2冲程背负式喷雾喷粉机 | 临沂市佳尔能机电有限公司 | WFB-18-3 | 结构型式： 背负式；外形尺寸： 400×480×640 mm；结构质量： 10.5 kg；配套动力： 1.18 kW；额定转速： 5000 r/min；药箱容积： 12 L | 190 | 190
1780 | 田间管理机械 | 植保机械 | 机动喷雾喷粉机(含背负式机动喷雾喷粉机、背负式机动喷雾机、背负式机动喷粉机) | 2冲程背负式喷雾喷粉机 | 临沂市佳尔能机电有限公司 | WFB-18AC | 结构型式： 背负式；外形尺寸： 405×555×680 mm；结构质量： ≤10.5 kg；配套动力： 1.18 kW；额定转速： 5000 r/min；药箱容积： 11 L | 190 | 190
1781 | 田间管理机械 | 植保机械 | 机动喷雾喷粉机(含背负式机动喷雾喷粉机、背负式机动喷雾机、背负式机动喷粉机) | 2冲程背负式喷雾喷粉机 | 临沂市赛迪动力有限公司 | 3WF-750 | 结构型式： 背负式；外形尺寸： 490×400×660 mm；结构质量： ≤10.5 kg： ；配套动力： 2.13 kW；额定转速： 7500 r/min；药箱容积： 14 L | 190 | 190
1782 | 田间管理机械 | 植保机械 | 机动喷雾喷粉机(含背负式机动喷雾喷粉机、背负式机动喷雾机、背负式机动喷粉机) | 2冲程背负式喷雾喷粉机 | 临沂市赛迪动力有限公司 | 3WFB18-3 | 结构型式： 背负式；外形尺寸： 480×430×630 mm；结构质量： ≤10.3 kg；配套动力： 1.31 kW；额定转速： 5500 r/min；药箱容积： ≥14L | 190 | 190
1783 | 田间管理机械 | 植保机械 | 机动喷雾喷粉机(含背负式机动喷雾喷粉机、背负式机动喷雾机、背负式机动喷粉机) | 2冲程背负式喷雾喷粉机 | 临沂亚圣机电有限公司 | 3WF-2.6 | 结构型式： 背负式；外形尺寸： 520×390×650 mm；结构质量： ≤10.5 kg；配套动力： 1.3 kW；额定转速： 6000 r/min： ；药箱容积： 14 L | 190 | 190
1784 | 田间管理机械 | 植保机械 | 机动喷雾喷粉机(含背负式机动喷雾喷粉机、背负式机动喷雾机、背负式机动喷粉机) | 2冲程背负式喷雾喷粉机 | 临沂亚圣机电有限公司 | 3WF-20G | 结构型式： 背负式；外形尺寸： 570×450×710 mm；结构质量： 15 kg；配套动力： 3.0 kW；额定转速： 6500 r/min；药箱容积： 20 L | 190 | 190
1785 | 田间管理机械 | 植保机械 | 机动喷雾喷粉机(含背负式机动喷雾喷粉机、背负式机动喷雾机、背负式机动喷粉机) | 2冲程背负式喷雾喷粉机 | 临沂亚圣机电有限公司 | 3WF-980 | 结构型式： 背负式；外形尺寸： 550×420×700 mm；结构质量： ≤12 kg；配套动力： 1.18 kW；额定转速： 5000 r/min；药箱容积： 14 L | 190 | 190
1786 | 田间管理机械 | 植保机械 | 机动喷雾喷粉机(含背负式机动喷雾喷粉机、背负式机动喷雾机、背负式机动喷粉机) | 2冲程背负式喷雾喷粉机 | 临沂佐罗动力机械有限公司 | 3WF-18-3 | 结构型式： 背负式；外形尺寸： 410×490×620 mm： ；结构质量： 10.5 kg；配套动力： 1.18 kW；额定转速： 5500 r/min；药箱容积： 14 L | 190 | 190
1787 | 田间管理机械 | 植保机械 | 机动喷雾喷粉机(含背负式机动喷雾喷粉机、背负式机动喷雾机、背负式机动喷粉机) | 2冲程背负式喷雾喷粉机 | 临沂佐罗动力机械有限公司 | 3WF-18AC | 结构型式： 背负式；外形尺寸： 400×560×720 mm；结构质量： 10.5 kg；配套动力： 1.18 kW；额定转速： 5000 r/min；药箱容积： 11 L | 190 | 190
1788 | 田间管理机械 | 植保机械 | 机动喷雾喷粉机(含背负式机动喷雾喷粉机、背负式机动喷雾机、背负式机动喷粉机) | 2冲程背负式喷雾喷粉机 | 临沂佐罗动力机械有限公司 | 3WF-3 | 结构型式： 背负式；外形尺寸： 420×500×680 mm；结构质量： 11 kg；配套动力： 2.13 kW；额定转速： 7500 r/min；药箱容积： 12 L | 190 | 190
1789 | 田间管理机械 | 植保机械 | 机动喷雾喷粉机(含背负式机动喷雾喷粉机、背负式机动喷雾机、背负式机动喷粉机) | 2冲程背负式喷雾喷粉机 | 山东华盛农业药械有限责任公司 | 3W-15A | 外形尺寸：375×385×585mm,结构质量：9kg,配套动力：0.85kW,额定转速：7000r/min,药箱容积：15L | 190 | 190
1790 | 田间管理机械 | 植保机械 | 机动喷雾喷粉机(含背负式机动喷雾喷粉机、背负式机动喷雾机、背负式机动喷粉机) | 2冲程背负式喷雾喷粉机 | 山东华盛农业药械有限责任公司 | 3WF-14G | 外形尺寸： 521×344×662 mm；结构质量： 12 kg；配套动力： 3 kW；额定转速： 6500 r/min；药箱容积： 14 L | 190 | 190
1791 | 田间管理机械 | 植保机械 | 机动喷雾喷粉机(含背负式机动喷雾喷粉机、背负式机动喷雾机、背负式机动喷粉机) | 2冲程背负式喷雾喷粉机 | 山东华盛农业药械有限责任公司 | 3WF-2.6 | 结构型式： 背负式；外形尺寸： 500×400×650 mm；结构质量： 10.5 kg；配套动力： 1.83 kW；额定转速： 6500 r/min；药箱容积： 14 L | 190 | 190
1792 | 田间管理机械 | 植保机械 | 机动喷雾喷粉机(含背负式机动喷雾喷粉机、背负式机动喷雾机、背负式机动喷粉机) | 2冲程背负式喷雾喷粉机 | 山东华盛农业药械有限责任公司 | 3WF-20 | 结构型式： 背负式；外形尺寸： 520×428×707 mm；结构质量： 12 kg；配套动力： 4.0 kW；额定转速： 7000 r/min；药箱容积： 20 L | 190 | 190
1793 | 田间管理机械 | 植保机械 | 机动喷雾喷粉机(含背负式机动喷雾喷粉机、背负式机动喷雾机、背负式机动喷粉机) | 2冲程背负式喷雾喷粉机 | 山东华盛农业药械有限责任公司 | 3WF-3 | 结构型式： 背负式；外形尺寸： 500×420×690 mm；结构质量： 11 kg： ；配套动力： 2.13 kW；额定转速： 7500 r/min；药箱容积： 14 L | 190 | 190
1794 | 田间管理机械 | 植保机械 | 机动喷雾喷粉机(含背负式机动喷雾喷粉机、背负式机动喷雾机、背负式机动喷粉机) | 2冲程背负式喷雾喷粉机 | 山东华盛农业药械有限责任公司 | 3WF-950 | 结构型式： 背负式；外形尺寸： 435×450×603 mm；结构质量： 10 kg；配套动力： 1.18 kW；额定转速： 5800 r/min；药箱容积： 14 L | 190 | 190
1795 | 田间管理机械 | 植保机械 | 机动喷雾喷粉机(含背负式机动喷雾喷粉机、背负式机动喷雾机、背负式机动喷粉机) | 2冲程背负式喷雾喷粉机 | 山东华盛农业药械有限责任公司 | 3WF-960 | 结构型式： 背负式；外形尺寸： 509×402×602 mm；结构质量： 9.2 kg；配套动力： 1.25 kW；额定转速： 7000 r/min；药箱容积： 14 L | 190 | 190
1796 | 田间管理机械 | 植保机械 | 机动喷雾喷粉机(含背负式机动喷雾喷粉机、背负式机动喷雾机、背负式机动喷粉机) | 2冲程背负式喷雾喷粉机 | 山东华盛农业药械有限责任公司 | WFB-18AC | 结构型式： 背负式；外形尺寸： 555×380×680 mm；结构质量： 11.5 kg；配套动力： 1.18 kW；额定转速： 5000 r/min；药箱容积： 11 L | 190 | 190
1797 | 田间管理机械 | 植保机械 | 机动喷雾喷粉机(含背负式机动喷雾喷粉机、背负式机动喷雾机、背负式机动喷粉机) | 2冲程背负式喷雾喷粉机 | 山东金奥机械有限公司 | 3WF-18 | 结构型式： 背负式；外形尺寸： 520×400×700 mm；结构质量： 11 kg；配套动力： 1.18 kW；额定转速： 5000 r/min；药箱容积： 11 L | 190 | 190
1798 | 田间管理机械 | 植保机械 | 机动喷雾喷粉机(含背负式机动喷雾喷粉机、背负式机动喷雾机、背负式机动喷粉机) | 2冲程背负式喷雾喷粉机 | 山东金奥机械有限公司 | 3WF18-3 | 结构型式： 背负式；外形尺寸： 500×430×660 mm；结构质量： 10.3 kg；配套动力： 1.31 kW；额定转速： 5500 r/min；药箱容积： 11 L | 190 | 190
1799 | 田间管理机械 | 植保机械 | 机动喷雾喷粉机(含背负式机动喷雾喷粉机、背负式机动喷雾机、背负式机动喷粉机) | 2冲程背负式喷雾喷粉机 | 山东金奥机械有限公司 | 3WF-3 | 结构型式： 背负式；外形尺寸： 420×500×690 mm；结构质量： 11 kg；配套动力： 2.13 kW；额定转速： 7500 r/min；药箱容积： 14 L | 190 | 190
1800 | 田间管理机械 | 植保机械 | 机动喷雾喷粉机(含背负式机动喷雾喷粉机、背负式机动喷雾机、背负式机动喷粉机) | 2冲程背负式喷雾喷粉机 | 山东金奥机械有限公司 | 3WF-750 | 结构型式： 背负式；外形尺寸： 500×400×670 mm；结构质量： 10.5 kg；配套动力： 2.13 kW；额定转速： 7500 r/min；药箱容积： 14 L | 190 | 190
1801 | 田间管理机械 | 植保机械 | 机动喷雾喷粉机(含背负式机动喷雾喷粉机、背负式机动喷雾机、背负式机动喷粉机) | 4冲程背负式动力喷雾机 | 泉州得力农林机械有限公司 | MLZ-838-4RL | 型式：背负式；净重（kg）：9.8；外形尺寸（长×宽×高）（mm）：420×350×560；配套动力名称：四冲程汽油机；配套动力规格型号：本田GX25/三阳SL-27；配套动力标定功率（kW）：0.81；配套动力标定转速（r/min）：7000；配套泵型式：柱塞泵；配套泵工作压力（MPa）：1.5~2.5；配套泵流量（L/min）：6~8；配套泵转速（r/min）：1700左右；喷枪喷量（L/min）：5左右。 | 400 | 400
1802 | 田间管理机械 | 植保机械 | 烟雾机(含常温烟雾机、热烟雾机) | 25L/h≤最大喷烟量＜45L/h烟雾机 | 泊头市凝鑫精密量具制造有限公司 | 6HYC-35A | 油箱容积1.2L，药箱容积6.5L，型式便携式脉冲式，燃料消耗约1.4-1.6 L /h ，残留药液量＜0.1L，额定喷量35L/h，供电2×1.5 V外形尺寸L× W × H 1360 × 260 × 335mm。 | 500 | 500
1803 | 田间管理机械 | 植保机械 | 烟雾机(含常温烟雾机、热烟雾机) | 25L/h≤最大喷烟量＜45L/h烟雾机 | 丹阳市北吉模塑有限公司 | 6HYH-36W | 电源（蓄电池）12v喷药量25~30l/h，外形尺寸735x305x870(工作状态）mm，空机重量11kg，油箱容积1.5l，药箱容积6l烟雾射程25~35m，耗油量1.5l/h。 | 500 | 500
1804 | 田间管理机械 | 植保机械 | 烟雾机(含常温烟雾机、热烟雾机) | 25L/h≤最大喷烟量＜45L/h烟雾机 | 临沂三禾永佳动力有限公司 | 6HYC-35A | 型式手持式，净重9.2kg，外形尺寸(长*宽*高)1300*280*340mm，配套动力型式脉冲式发动机，药箱容积6.5L，油箱容积1.2L。 | 500 | 500
1805 | 田间管理机械 | 植保机械 | 烟雾机(含常温烟雾机、热烟雾机) | 25L/h≤最大喷烟量＜45L/h烟雾机 | 南通宏大机电制造有限公司 | 6HYC-42A | 油箱容积1.6升，药箱容积4升，外形尺寸1250*368*241毫米，整机重量8千克，雾粒直径0.5-50微米，喷药量额定25 ， 最大42升/小时，油耗1.8升/小时，电源3.7V，可充电锂电池伏。 | 500 | 500
1806 | 田间管理机械 | 植保机械 | 烟雾机(含常温烟雾机、热烟雾机) | 25L/h≤最大喷烟量＜45L/h烟雾机 | 南通市广益机电有限责任公司 | 6HYB-25B | 外形尺寸1350×265×315mm,药箱容积6,油箱容积1.6L,净质量11kg,配套动力型式脉冲式喷气发动机,型式背负式. | 500 | 500
1807 | 田间管理机械 | 植保机械 | 烟雾机(含常温烟雾机、热烟雾机) | 25L/h≤最大喷烟量＜45L/h烟雾机 | 南通市广益机电有限责任公司 | 6HYB-25B（W） | 型式背负式,外形尺寸315×735×870mm,药箱容积6L,油箱容积1.6L,重量11kg,配套动力型式脉冲式喷气发动机. | 500 | 500
1808 | 田间管理机械 | 植保机械 | 烟雾机(含常温烟雾机、热烟雾机) | 25L/h≤最大喷烟量＜45L/h烟雾机 | 南通市广益机电有限责任公司 | 6HYC-25 | 外形尺寸1240×300×330mm，药箱容积 ，8L油箱容积1.2L，重量7.2kg，型式手提侧背式，配套动力型式脉冲式喷气发动机。 | 500 | 500
1809 | 田间管理机械 | 植保机械 | 烟雾机(含常温烟雾机、热烟雾机) | 25L/h≤最大喷烟量＜45L/h烟雾机 | 深圳市信迪科技有限公司 | BW-25 | 点火方式自动点火，规格型号BW-25，外形尺寸（长x宽x高）1360x300x320mm，型式肩挂手提式，名称烟雾机，净质量8.5Kg，配套动力型式脉冲式喷气发动机，药箱容积6L油箱容积1.6L。 | 500 | 500
1810 | 田间管理机械 | 植保机械 | 烟雾机(含常温烟雾机、热烟雾机) | 25L/h≤最大喷烟量＜45L/h烟雾机 | 台州信溢农业机械有限公司 | 6HYC-25C | 型式肩挂手提式，外形尺寸（长x宽x高）1050x340x330mm，净质量7kg，配套动力型式脉冲式喷气发动机，药箱容积6L，油箱容积1.2L，耗油率1.5L，H电源3V喷量25L/H雾粒5~50um启动方式手动，残留药量≤0.10L，喷射距离≥20m，耳旁噪音≤100db。 | 500 | 500
1811 | 田间管理机械 | 植保机械 | 烟雾机(含常温烟雾机、热烟雾机) | 25L/h≤最大喷烟量＜45L/h烟雾机 | 威海龙峰硅胶有限公司 | 6HYC-25 | 外形尺寸（长×宽×高）1140×320×400ｍｍ,配套动力型式脉冲式发动机,结构质量8.5kg,药箱容积3.5L,油箱容积0.75L,启动时间≤60S,正常喷烟时间≤30S,耳旁噪声≤100dB(A),手柄温度≤45℃,药液残余量≤0.1L. | 500 | 500
1812 | 田间管理机械 | 植保机械 | 烟雾机(含常温烟雾机、热烟雾机) | 45L/h≤最大喷烟量≤65L/h烟雾机 | 南通宏大机电制造有限公司 | 6HYH-45B | 油箱容积1.5升，药箱容积8升外形尺寸1300*380*370毫米，整机重量10.5千克，雾粒直径0.5-50微米，喷药量额定25 ， 最大45升/小时油耗，2升/小时电源3.7V，可充电锂电池伏。 | 700 | 700
1813 | 田间管理机械 | 植保机械 | 烟雾机(含常温烟雾机、热烟雾机) | 45L/h≤最大喷烟量≤65L/h烟雾机 | 深圳市隆瑞科技有限公司 | TSP-60(S) | 喷口直径30mm，药箱容积5L，药箱体质量0.74kg，燃油箱容积1.5L，外形尺寸1440X270X315mm，净质量7kg。 | 700 | 700
1814 | 田间管理机械 | 植保机械 | 烟雾机(含常温烟雾机、热烟雾机) | 45L/h≤最大喷烟量≤65L/h烟雾机 | 寿光市悦农机械装备有限公司 | 6HYC-52A | 外形尺寸（长X宽X高）：1263x250x315mm，结构型式：肩挂手提式，结构质量：12.3kg，配套动力型式：脉冲式喷气发动机，配套泵形式：活塞式，配套泵电压：12v，燃烧室型式：锥形，喷枪最大喷量：52l/h。 | 700 | 700
1815 | 田间管理机械 | 植保机械 | 烟雾机(含常温烟雾机、热烟雾机) | 45L/h≤最大喷烟量≤65L/h烟雾机 | 烟台宏伟工贸有限公司 | 6HYC-52A | 油桶容积1.35L，额定喷量52L/h，药桶容积11L，燃油消耗量3.3L/h，重量11.8kg，型号6HYC-52A，结构形式肩挂手提式，配套动力型式脉冲式发动机，外形尺寸(长×宽×高) 1317×258×320mm。 | 700 | 700
1816 | 田间管理机械 | 植保机械 | 烟雾机(含常温烟雾机、热烟雾机) | 最大喷烟量＜25L/h烟雾机 | 南通市广益机电有限责任公司 | 6HYC-18 | 外形尺寸803×240×390mm，药箱容积6L，油箱容积1.3L，净质量9kg，型式便携式，配套动力型式脉冲喷气式发动机。 | 300 | 300
1817 | 田间管理机械 | 植保机械 | 烟雾机(含常温烟雾机、热烟雾机) | 最大喷烟量＜25L/h烟雾机 | 郑州欧丽电子（集团）股份有限公司 | 6HYC-15 | 型式肩挂手提式，整机尺寸1200×285×338mm，使用燃料90#以上汽油，汽油消耗量1L/h,汽油箱容积1.1L净重8.8Kg，额定喷量15L/h,药箱容积5.2L. | 300 | 300
1818 | 田间管理机械 | 植保机械 | 烟雾机(含常温烟雾机、热烟雾机) | 最大喷烟量65L/h以上烟雾机 | 南通市广益机电有限责任公司 | 6HYW-180 | 配套动力：单缸风冷柴油发动机，外形尺寸：1040×890×900mm，药箱容积：110L，油箱容积：17L，净质量：200kg，耗油量：6L/h，喷药量：100-180L/h，雾化方式：稳态燃烧。 | 900 | 900
1819 | 田间管理机械 | 植保机械 | 烟雾机(含常温烟雾机、热烟雾机) | 最大喷烟量65L/h以上烟雾机 | 深圳市隆瑞科技有限公司 | TS-95 | 名称：车载式热力烟雾机，商标：隆瑞，型式：车载式，规格型号：TS-95，净质量：48kg，外形尺寸（长X宽X高）：2002X587X740mm，配套动力型式：脉冲式喷气发动机，药箱容积：60L，油箱容积：5L。 | 900 | 900
1820 | 田间管理机械 | 植保机械 | 杀虫灯(含灭蛾灯、诱虫灯) | 交流电式杀虫灯 | 福建省惠邦科技有限公司 | ET-201 | 外形尺寸：340*340*630mm，质量：2.6KG，输入电压：220V，诱虫灯波长：365-680nm，诱虫灯额定电压：12DC,V诱虫灯额定功率：10W，高压电网瞬间电压：2000-5000V，工作时控：5h。 | 100 | 100
1821 | 田间管理机械 | 植保机械 | 杀虫灯(含灭蛾灯、诱虫灯) | 交流电式杀虫灯 | 鹤壁佳多科工贸有限责任公司 | JDAo-Ⅲ | 长×宽×高：650×650×2000mm，诱虫光源（灯管）20W，交流电压：220V，整机质量：106kg，绝缘电阻：≥2.5MΩ，灯管启动时间：≤5s，灯管启动15min后,红外处理仓温度80～90℃，接地装置标志应有接地装置及标志，光传感器按外界光线变化自动控制，外界强光瞬间照射不改变工作状态，雨传感器按外界雨量变化自动控制，撞击屏尺寸： [（595×213）±2]×5mm。 | 100 | 100
1822 | 田间管理机械 | 植保机械 | 杀虫灯(含灭蛾灯、诱虫灯) | 交流电式杀虫灯 | 鹤壁佳多科工贸有限责任公司 | JDXC-1 | 长×宽×高：650×650×1900mm，整机质量：49kg，工作功率：20W，诱虫光源（灯管）：20W，配套电源电压:AC220V。 | 100 | 100
1823 | 田间管理机械 | 植保机械 | 杀虫灯(含灭蛾灯、诱虫灯) | 交流电式杀虫灯 | 鹤壁佳多科工贸有限责任公司 | PS-15Ⅱ | 额定功率：≤35W，外形尺寸（长×宽×高）：340×340×720mm，重量：3kg，耐高压：1500/1min，击穿V高压电网撞击面积：≥0.15㎡，电网工作电压：2300±115V，高压电网保护措施：（安全电流）≤10mA，绝缘柱体：耐腐蚀、耐压性能连续放电30min柱体碳化，高电压灯管启动时间：≤5（200V～280V）s，低电压灯管启动时间：≤15（160V～200V）s，高压网线与电源线穿孔不得同孔，高压网线绕制：螺旋绕制，中间接头，绝缘电阻：≥2.5MΩ，配套电源：220V。 | 100 | 100
1824 | 田间管理机械 | 植保机械 | 杀虫灯(含灭蛾灯、诱虫灯) | 交流电式杀虫灯 | 鹤壁佳多科工贸有限责任公司 | PS-15Ⅱ（普通） | 配套电源电压：220V，重量：4kg，长×宽×高：338×330×700mm，诱虫光源（灯管）：15W，额定输出功率：≤35W，输出电压：2300±115V，高压电网保护措施：（安全电流）≤10mA，绝缘柱体：耐腐蚀、耐高压性能连续电弧放电30min，绝缘柱碳化，绝缘电阻：≥2.5MΩ，高压电网撞击面积：≥0.15㎡，高压网线绕制：螺旋绕制，中间接头-高压网线直径0.6mm，高电压灯管启动时间≤5（200V～280V）s，低电压灯管启动时间：≤15（160V～200V）s，高压网线与电源线穿孔不得同孔。 | 100 | 100
1825 | 田间管理机械 | 植保机械 | 杀虫灯(含灭蛾灯、诱虫灯) | 交流电式杀虫灯 | 荆州市科力电器有限公司 | DY-I | 灯管功率：15W，平行抽斗式接虫盒长：135mm、宽140mm、高220mm； 控害面积：30.6亩，设计寿命＞5年，竖式不锈钢高压网网丝直径2mm，网丝间距10mm，高压电网释放直流电压：4000-4500V，高压网截面积：0.2㎡；灯体设双柱四合金镀铜紧固吊环悬挂、灯体支架材料为镀锌管，管材直径：10mm；控制方式：光控雨控，绝缘电阻：≥2.5MΩ，交流电式电压：AC220V，频率50Hz。 | 100 | 100
1826 | 田间管理机械 | 植保机械 | 杀虫灯(含灭蛾灯、诱虫灯) | 交流电式杀虫灯 | 荆州市科力电器有限公司 | KCB-I | 交、直流电一体化交流电压AC220V，频率50Hz，直流电压：DC12V，灯管功率：15W，控制方式：光控雨控，灯体不锈钢外壳；含便携式背带，便携式远红外虫体烘干处理器150（不用毒瓶熏虫）。W灯体尺寸：370mm×370mm×870mm。mm | 100 | 100
1827 | 田间管理机械 | 植保机械 | 杀虫灯(含灭蛾灯、诱虫灯) | 交流电式杀虫灯 | 荆州市科力电器有限公司 | KCB-III | 交流电式电压220V，频率50Hz，功率300W，光控雨控一体化，雨水自动导排，远红外虫体烘干处理器，翻板式自动落虫转换器，显温显湿显温显湿接虫袋八个，分天存放灯体通体不锈钢材料 | 100 | 100
1828 | 田间管理机械 | 植保机械 | 杀虫灯(含灭蛾灯、诱虫灯) | 交流电式杀虫灯 | 深圳市富巍盛科技有限公司 | FWS-DBL-0-AC | 光波共振诱虫灯（发明专利）12V/15W个，电源线通过安规认证 AC220V条 | 100 | 100
1829 | 田间管理机械 | 植保机械 | 杀虫灯(含灭蛾灯、诱虫灯) | 交流电式杀虫灯 | 深圳市富巍盛科技有限公司 | FWS-SP-5B | 光波共振诱虫灯（发明专利）：12V/15W个，降压变压器：12V/25W个，高压棒（Φ1.5*202.5MM）*71条，电源线通过安规认证220V条。 | 100 | 100
1830 | 田间管理机械 | 植保机械 | 杀虫灯(含灭蛾灯、诱虫灯) | 交流电式杀虫灯 | 深圳市嵩姗科技有限公司 | SS-LY-4 | 控制功能：光控+时控(10小时) 、防雷、雨控、自动关启，每台控制范围：41044亩，光波共振诱虫灯：12V，12±3W，300-680nm，E27螺旋灯头，外型尺寸：302×302×513mm，整机重量：1.5kg，输入电压：AC220±10%V，输出电压：DC12±1V。 | 100 | 100
1831 | 田间管理机械 | 植保机械 | 杀虫灯(含灭蛾灯、诱虫灯) | 交流电式杀虫灯 | 深圳市嵩姗科技有限公司 | SS-LY-6 | 输入电压：AC220±10%V， 高压网电压：2500-4000V，每台控制范围：41044亩，外型尺寸：302 ×302 ×513mm，整机重量：5 kg，光波共振诱虫灯：12V，12±3W，300-680nm，E27螺旋灯头，控制功能：光控+时控(10小时) 、防雷、雨控、自动关启。 | 100 | 100
1832 | 田间管理机械 | 植保机械 | 杀虫灯(含灭蛾灯、诱虫灯) | 交流电式杀虫灯 | 台州市超达工具有限公司 | CD-SL001 | 产品重量：6kg，杀虫灯波长：365±50nm，杀虫灯工作电压：12V，灯管标定功率：0.015kW，供电方式：220V交流电V，产品尺寸（长×宽×高）：930×690×3200mm。 | 100 | 100
1833 | 田间管理机械 | 植保机械 | 杀虫灯(含灭蛾灯、诱虫灯) | 交流电式杀虫灯 | 天津市三元机电设备制造有限公司 | SYJ-15 | 供电电源：220±10V，总功率：16W，击杀电极间距：3.5±0.2mm，击杀电压：DC4000~4400V，结构质量：2.8kg，诱杀半径：50m，外形尺寸 （长×宽×高）：300×300×470mm。 | 100 | 100
1834 | 田间管理机械 | 植保机械 | 杀虫灯(含灭蛾灯、诱虫灯) | 交流电式杀虫灯 | 新乡力欧光伏能源科技有限公司 | LEOJ-2 | 灯管起辉时间：≤5s，高压网间距：41039mm，网上工作电压：2300±115V，灯管功率：15×2W，灯管波长：365nm，整机尺寸：375×345×825mm，重量：2.5Kg，工作功率：35W，待机功率：1W，工作电压：220V，网上工作电流：≤2mA，绝缘电阻：≥2.5MΩ。 | 100 | 100
1835 | 田间管理机械 | 植保机械 | 杀虫灯(含灭蛾灯、诱虫灯) | 交流电式杀虫灯 | 新乡市绿色园林新能源有限公司 | 3SJ-2×15 | 灯管功率：15W，外形尺寸(长×宽×高)：350×350×730mm，质量：3.65Kg，电源：220V，灯管数：2只，波长范围：300-400nm，主波峰长：365nm，灭虫网丝距离：7mm，灭虫网电压：3.2Kv，灭虫网电流：1.6mA。 | 100 | 100
1836 | 田间管理机械 | 植保机械 | 杀虫灯(含灭蛾灯、诱虫灯) | 交流电式杀虫灯 | 新乡市绿色园林新能源有限公司 | 3SX-15 | 外形尺寸( 长×宽×高)：350×350×730mm，质量：3.5Kg，电源：220V，灯管数：1只 ，灯管功率：15W，波长范围：300-400nm，主波峰长：365nm，灭虫网电压：3.2Kv，灭虫网电流：1.6mA，灭虫网丝距离：7mm。 | 100 | 100
1837 | 田间管理机械 | 植保机械 | 杀虫灯(含灭蛾灯、诱虫灯) | 交流电式杀虫灯 | 新乡市天意新能源科技开发有限公司 | TYGP-16 | 结构形式：悬挂式，台外形尺寸（长×宽×高）：830×425×830mm，诱虫灯管光源：12V25W,瞬间电压：2300V±130V，个夜间8小时灭大飞蛾：≥2000，个夜间8小时灭小飞蛾：≥3500个，控制系统工作电压：12V(将市电转为12V直流电），具有光控、时控、雨控、过充过放保护等，个重量：3.2kg，配套电源输入：220V，市电：Ah。 | 100 | 100
1838 | 田间管理机械 | 植保机械 | 杀虫灯(含灭蛾灯、诱虫灯) | 交流电式杀虫灯 | 扬州康弘农业发展有限公司 | KS10-C | 覆盖面积 ：30～60（R：80m～120m），亩杀虫率 ：≥95百分数，光谱波长 ：80320～6nm，高压电击网电压： 2300V，诱集光源规格： 220/11V / W，电压： AC220V，电流： 0.05AA，净重： 3kg，外形尺寸(长×宽×高) ： Φ300×2000mm，杀虫灯主体尺寸(长×宽×高) ： Φ300×400mm。 | 100 | 100
1839 | 田间管理机械 | 植保机械 | 杀虫灯(含灭蛾灯、诱虫灯) | 交流电式杀虫灯 | 永康市创基电子有限公司 | CMD-28-H | 接地电阻：小于0.1欧欧，漏电电流：小于0.1毫安安，输入电源：220V~/50HzV/Hz，额定功率：28WW，灯管波长：460nm-480nmnm，诱杀范围：30亩亩：输出电网电压：2800V伏，结构型式：铝合金材质、光控型式，灯管型号：T9/2根，外形尺寸：51.5*19*45.8CM。 | 100 | 100
1840 | 田间管理机械 | 植保机械 | 杀虫灯(含灭蛾灯、诱虫灯) | 交流电式杀虫灯 | 浙江绿鑫机电有限公司 | LX-S18D | 诱集光源灯管波长：320-680Nm，高压电网有效面积：0.22m2，灯管标定功率：25W，网线直径：0.6Mm，高压电网工作电压：2300±115V，控制面积：2~4hm3，电源电压：220V，电管源电压频率：50HZ，电压波动范围：160-280V，电源输入端对地绝缘电阻：≥2.5Ω，功率：≤35W，电源电压：200-280，等管启辉时间：≤5S，电源电压：200-280，等管启辉时间：≤15S，全自动清洗杀虫灯技术频振诱控技术昆虫捕捉率：≥95%，工作方式：自动控制，外形尺寸（长*宽*高）：470*470*720Mm，总机质量：4.5kg。 | 100 | 100
1841 | 田间管理机械 | 植保机械 | 杀虫灯(含灭蛾灯、诱虫灯) | 交流电式杀虫灯 | 浙江森得保生物制品有限公司 | SDB-Z01 | 光波主波长：370nm±50nmnm，诱集光源：普通光源，灯管功率：10W，电源电压、频率：220VAC、50HzV/HZ，绝缘电阻：≥2.5MΩ，整灯工作功率：≤30WW，撞击面积：≥0.2m2m2，镇流器额定功率/额定频率：15/50W/HZ，外形尺寸（长×宽×高）：400×400×700mm。 | 100 | 100
1842 | 田间管理机械 | 植保机械 | 杀虫灯(含灭蛾灯、诱虫灯) | 交流电式杀虫灯 | 浙江勇力机械有限公司 | YL-EJ20 | 外形尺寸（长×宽×高）：470×470×730mm，结构质量：5.1kg，电源电压：220V，电源频率：50Hz，灯管功率：20W ，总功率：23W，峰值波长：365-415nm，控制面积：30-60亩，诱集光源：频振灯管。 | 100 | 100
1843 | 田间管理机械 | 植保机械 | 杀虫灯(含灭蛾灯、诱虫灯) | 太阳能杀虫灯 | 安徽拓电新能源科技有限公司 | TD-SCD-001 | 型号：TD-SCD-001，供电方式：太阳能，太阳能电池板功率：0.05kW，太阳能电池板材质：单晶硅，蓄电池容量：38Ah，蓄电池类型：免维护铅酸，杀虫灯工作电压：12V，灯管标定功率：0.015kW，杀虫灯波长：365±50nm，产品尺寸（长*宽*高）：600*600*30000mm，产品质量：25kg。 | 400 | 400
1844 | 田间管理机械 | 植保机械 | 杀虫灯(含灭蛾灯、诱虫灯) | 太阳能杀虫灯 | 北京丰茂植保机械有限公司 | DT-15R | 整机质量： 20kg，外形尺寸：1040×565×970mm，供电电源：太阳能充电，蓄电池供电，诱虫灯管功率：15kW，诱虫灯管诱集光源波长：365nm，太阳能板峰值功率：20W，太阳能板控制器：定压、光控、延时，控制装置：光敏控制，雨水控制，低电压保护，防治形式：投射式物理杀虫，蓄电池型式：6-FM-20H（12V/20AH），撞击玻璃材料：有机玻璃，反光罩型式：镀铬铝灯罩，收集桶型式：圆柱形塑料桶。 | 400 | 400
1845 | 田间管理机械 | 植保机械 | 杀虫灯(含灭蛾灯、诱虫灯) | 太阳能杀虫灯 | 福建连城昌泰新能源科技有限责任公司 | HCT-3SCT6-30 | 整机外廓尺寸（长×宽×高）不含灯：1360×1050×1290mm，诱虫灯（工作电压）：12DC，V，诱虫灯（工作电流）：420mA，诱虫灯（额定功率）单灯：5W，诱虫灯（波长）：320-680nm，诱虫灯（数量）：6个，太阳能板（外廓尺寸）长×宽×高：1460×680×30mm，太阳板（开路电压）：20-22DC，V，太阳能板（短路电流）：41464A，太阳板最大输出功率：120W，太阳能板材质：多晶硅-，太阳能板（数量）：2块，蓄电池（电压）：12V，蓄电池（容量）：100AH，蓄电池（类型）：铅酸蓄电池-，高压电网（电压）：3500±175V，高压电网（电网线直径）：1.9mm，高压电网（线间间距）：41463mm。 | 400 | 400
1846 | 田间管理机械 | 植保机械 | 杀虫灯(含灭蛾灯、诱虫灯) | 太阳能杀虫灯 | 福建省惠邦科技有限公司 | ET-001 | 外形尺寸：382*276*1300-1900mm，质量：14KG，储能蓄电池额定电压：12DC,V储能蓄电池容量：12Ah，诱虫灯额定功率：5W，诱虫灯波长：365-680nm，太阳能电路板开路电压：20-22DC,V太阳能电池板额定功率：10W，整，逆变自耗率：≤11%，太阳能电池板工作电压：14-17DC,V工作时控：5h，太阳能电池板工作电流：600-800mA，诱虫灯额定电压：12DC,V。 | 400 | 400
1847 | 田间管理机械 | 植保机械 | 杀虫灯(含灭蛾灯、诱虫灯) | 太阳能杀虫灯 | 福建省惠邦科技有限公司 | ET-002 | 质量：22（可根据客户合同定制）KG，外形尺寸：930*520*2000（可根据客户合同定制）mm，太阳能电池板用材：晶体硅材质，整机逆变自耗率：≤10%，机体部分用材：镀锌管烤漆材质，太阳能电池板工作电压：17-18DC,V太阳能板工作电流：1200-1300mA，工作时控：5h，诱虫灯额定功率：5*2W，诱虫灯额定电压：12DC,V诱虫灯波长：365-680nm，储能蓄电池容量：24Ah，太阳能电池板额定功率：20W，太阳能电池板开路电压：21-23DC,V。 | 400 | 400
1848 | 田间管理机械 | 植保机械 | 杀虫灯(含灭蛾灯、诱虫灯) | 太阳能杀虫灯 | 福建省惠邦科技有限公司 | ET-101 | 太阳能电池板工作电流：1550-1600mA，工作时控：5h，整机逆变自耗率：≤11%，机体部分用材：镀锌管烤漆材质，太阳能电池板用材：晶体硅材质，诱虫灯额定功率：15W，太阳能电池板额定功率：25W，高压网瞬间电压：1500-4000V，诱虫灯额定电压：12DC,V储能蓄电池容量：24Ah，储能蓄电池额定电压：12DC,V太阳能电池板开路电压：21-23DC,V太阳能电池板工作电压：17-18DC,V外形尺寸：850*660*3100(可根据客户合同定制）mm，质量：23KG。 | 400 | 400
1849 | 田间管理机械 | 植保机械 | 杀虫灯(含灭蛾灯、诱虫灯) | 太阳能杀虫灯 | 福建省惠邦科技有限公司 | ET-102 | 质量：25KG，外观尺寸：520*350*2500mm，诱虫灯波长：320-680nm，诱虫灯额定功率：15W，诱虫灯额定：电压12DC,V储能蓄电池额定电压：12DC,V太阳能电池板额定功率：22W，储能蓄电池容量：24Ah，太阳能电池板开路电压：21-23DC,V太阳能工作电压：16-18DC,V | 400 | 400
1850 | 田间管理机械 | 植保机械 | 杀虫灯(含灭蛾灯、诱虫灯) | 太阳能杀虫灯 | 福建省惠邦科技有限公司 | ET-300 | 诱虫灯额定功率：5W，诱虫灯额定电压：12DC,V诱虫灯波长365-680nm，发电机功率：150W，输出电压：12V，储能蓄电池容量：120Ah，太阳能电池板开路电压：21-23DC,V太阳能电池板工作电压：18DC,V工作时控：5h，太阳能电池板额定功率：200W，储能蓄电池额定电压：12DC,V太阳能电池板工作电流：11.1A，整机逆变自耗率：≤10%，外形尺寸：685*350*425mm，质量：85KG。 | 400 | 400
1851 | 田间管理机械 | 植保机械 | 杀虫灯(含灭蛾灯、诱虫灯) | 太阳能杀虫灯 | 福建省惠邦科技有限公司 | ET-3SCT2-45G | 外形尺寸：1700*1150*5000mm，质量（重）：100kg，诱虫灯额定功率：15、30（双灯）W，诱虫灯额定电压：12DC、V，诱虫灯波长：380-680nm，储能蓄电池容量：50（2个）Ah，储能蓄电池电压：12DC、V，太阳能电池板额定功率：40（3片）W，太阳能电池板开路电压：21.3-22.5DC、V，太阳能电池板工作电压：17.4-18.6DC、V，短路电流：2.44A，升压器额定功率：5W，升压器额定电压：12DC、V，工作电压：3500V，工作时控：5h，整机逆变自耗率：≤11%。 | 400 | 400
1852 | 田间管理机械 | 植保机械 | 杀虫灯(含灭蛾灯、诱虫灯) | 太阳能杀虫灯 | 福建省圣元新能源科技有限公司 | symc-1 | 太阳电池板10W，储能蓄电池5AH，诱虫莹光灯5盏 ，W电子控制系统光控、时控、智能工作保护套外形尺寸：1500*420*260mm，配套动力：5WP。 | 400 | 400
1853 | 田间管理机械 | 植保机械 | 杀虫灯(含灭蛾灯、诱虫灯) | 太阳能杀虫灯 | 福建省圣元新能源科技有限公司 | symc-1-III | 太阳电池板30W，储能蓄电池：17AH，诱虫莹光灯5盏 ， W电子控制系统光控、时控、智能工作保护套外形尺寸：3000*630*410mm，配套动力：30WP。 | 400 | 400
1854 | 田间管理机械 | 植保机械 | 杀虫灯(含灭蛾灯、诱虫灯) | 太阳能杀虫灯 | 福建圣元电子科技有限公司 | symc-2 | 太阳电池板20片 ，W储能蓄电池10个 AH，外形尺寸：2000*520*360mm，配套动力：20WP诱虫莹光灯5+3盏， W电子控制系统光控、时控、智能保护套。 | 400 | 400
1855 | 田间管理机械 | 植保机械 | 杀虫灯(含灭蛾灯、诱虫灯) | 太阳能杀虫灯 | 福州英德尔机械有限公司 | ID-3MCT2 | 太阳能电池板功率：18/24V/W，外形尺寸：1100x470X2500mm，蓄电池容量：41265VAH，诱虫灯12V(5W+7W)，管控面积：41197亩，整机重量：12KG，光能转换：>17%，工作形式：双灯双控。 | 400 | 400
1856 | 田间管理机械 | 植保机械 | 杀虫灯(含灭蛾灯、诱虫灯) | 太阳能杀虫灯 | 广东达华节水科技股份有限公司 | DH-01b-8W-1 | 太阳能电池板电池板尺寸：355X295X25(mm)，短路电流0.8A,工作电压17-23v,功率：12W，块集虫箱尺寸：335×340×400（mm）个，蓄电池电压：12V，容量：12AH，个诱虫灯额定电压：12V,功率：5~8W，灯头类型：E16螺旋头，波长：365nm只。 | 400 | 400
1857 | 田间管理机械 | 植保机械 | 杀虫灯(含灭蛾灯、诱虫灯) | 太阳能杀虫灯 | 广东达华节水科技股份有限公司 | DH-01b-8W-2 | 蓄电池电压：12V，容量：22AH，个太阳能电池板电池板尺寸：525X350X25（mm)，短路电流1.6A,工作电压17-23v,功率：12W块诱虫灯额定电压：12V,功率：5~8W，灯头类型：E16螺旋头，波长：365nm，只集虫箱尺寸：400×405×400(mm)个。 | 400 | 400
1858 | 田间管理机械 | 植保机械 | 杀虫灯(含灭蛾灯、诱虫灯) | 太阳能杀虫灯 | 河北一航新能源科技有限公司 | HSC-04 | 型号：HSC—04，商标：航科，质量：40kg，外廓尺寸（长×宽×高）：730×550×2570mm，电源电压（交流电）：/V，工作电压(DC)：12V，工作电流：1.7A，灯数量：15W×1，额定功率：20W，波长：330～420nm，外廓尺寸（长×宽×高）：625×550×28mm，开路电压：21.6V，短路电流：3.02A，最大功率：40W，材质：单晶硅，规格：12V-24AH，类型：铅酸电池，电压：2.50±0.125kV，电网线直径：1.8mm，线间间距：8mm。 | 400 | 400
1859 | 田间管理机械 | 植保机械 | 杀虫灯(含灭蛾灯、诱虫灯) | 太阳能杀虫灯 | 鹤壁佳多科工贸有限责任公司 | JDTC-1 | 长×宽×高：650×650×2200mm，配套电源电压：DC12V，整机质量：47kg，诱虫光源（灯管）：20W。 | 400 | 400
1860 | 田间管理机械 | 植保机械 | 杀虫灯(含灭蛾灯、诱虫灯) | 太阳能杀虫灯 | 鹤壁佳多科工贸有限责任公司 | PS-15Ⅲ-2 | 灯管启动时间：≤5s，工作时电弧现象：电弧现象，高压网线绕制：螺旋绕制，中间接头-高压网线与电源线穿孔不同孔，高压网线：直径0.6mm，高压电网保护措施：（安全电流）≤10mA输出电压2300±115V，高压电网撞击面积：≥0.15㎡，配套电源电压：DC12V，诱虫光源（灯管）15W长×宽×高：550×620×2080mm，重量：45.9kg，额定输出功率：≤35W。 | 400 | 400
1861 | 田间管理机械 | 植保机械 | 杀虫灯(含灭蛾灯、诱虫灯) | 太阳能杀虫灯 | 鹤壁佳多科工贸有限责任公司 | PS-15Ⅳ-1 | 重量：53kg，长×宽×高：630×550×2850mm，诱虫光源（灯管）：15W，工作电压：12V，额定功率：≤35W，高压网线绕制：螺旋绕制，中间接头，高压电网撞击面积：≥0.15㎡，高压网线直径：0.6mm，高压电网保护措施：（安全电流）≤10mA灯管启动时间≤5s，电网电压：2300±115V。 | 400 | 400
1862 | 田间管理机械 | 植保机械 | 杀虫灯(含灭蛾灯、诱虫灯) | 太阳能杀虫灯 | 鹤壁佳多科工贸有限责任公司 | PS-15Ⅳ-2 | 电网电压：2300±115V，重量：36kg，长×宽×高：630×550×2850mm，高压网线绕制：螺旋绕制，中间接头-高压网线直径：0.6mm，高压电网保护措施：（安全电流）≤10mA：高压电网撞击面积：≥0.15㎡，额定功率：≤35W，工作电压：12V，诱虫光源（灯管）：15W，灯管启动时间：≤5s。 | 400 | 400
1863 | 田间管理机械 | 植保机械 | 杀虫灯(含灭蛾灯、诱虫灯) | 太阳能杀虫灯 | 鹤壁佳多科工贸有限责任公司 | PS-15Ⅳ-3 | 灯管启动时间≤5s，重量：45kg，高压网线直径0.6㎜，高压电网保护措施（安全电流）：≤10mA，长×宽×高：630×550×3000mm，额定功率：≤35W，工作电压：12V，高压网线绕制：螺旋绕制，中间接头-高压电网撞击面积≥0.15㎡诱虫光源（灯管）15W，电网电压：2300±115V。 | 400 | 400
1864 | 田间管理机械 | 植保机械 | 杀虫灯(含灭蛾灯、诱虫灯) | 太阳能杀虫灯 | 鹤壁佳多科工贸有限责任公司 | PS-15Ⅳ-5 | 诱虫光源（灯管）：15W，灯管启动时间≤5s，工作电压：12V，高压电网保护措施（安全电流）：≤10mA，高压网线直径0.6㎜，高压网线绕制：螺旋绕制，中间接头-长×宽×高：630×550×2850mm，重量：43kg，高压电网撞击面积≥0.15㎡额定功率≤35W，电网电压：2300±115V。 | 400 | 400
1865 | 田间管理机械 | 植保机械 | 杀虫灯(含灭蛾灯、诱虫灯) | 太阳能杀虫灯 | 鹤壁佳多科工贸有限责任公司 | PS-15Ⅳ-6 | 重量：60kg，灯管启动时间：≤5s，高压电网保护措施（安全电流）：≤10mA，高压网线直径：0.6mm，工作电压：12V，额定功率：≤35W，长×宽×高630×550×2850mm，诱虫光源（灯管）：15W，高压网线绕制：螺旋绕制，中间接头-高压电网撞击面积≥0.15㎡，电网电压：2300±115V。 | 400 | 400
1866 | 田间管理机械 | 植保机械 | 杀虫灯(含灭蛾灯、诱虫灯) | 太阳能杀虫灯 | 鹤壁佳多科工贸有限责任公司 | PS-15Ⅳ-7 | 高压电网保护措施（安全电流）≤10mA长×宽×高630×550×2850mm重量51kg诱虫光源（灯管）15W工作电压12V额定功率≤35W灯管启动时间≤5s高压电网撞击面积≥0.15㎡高压网线直径0.6mm高压网线绕制螺旋绕制，中间接头-电网电压2300±115V。 | 400 | 400
1867 | 田间管理机械 | 植保机械 | 杀虫灯(含灭蛾灯、诱虫灯) | 太阳能杀虫灯 | 鹤壁佳多科工贸有限责任公司 | PS-15Ⅵ-1 | 配套电源电压：DC12V，重量：36kg，额定输出功率：≤35W，灯管启动时间：≤5s，高压电网保护措施（安全电流）：≤10mA，高压网线直径：0.6mm，高压网线绕制：螺旋绕制，中间接头-高压电网撞击面积≥0.15㎡，诱虫光源（灯管）15W长×宽×高：630×550×2800mm，输出电压：2300±115V。 | 400 | 400
1868 | 田间管理机械 | 植保机械 | 杀虫灯(含灭蛾灯、诱虫灯) | 太阳能杀虫灯 | 鹤壁佳多科工贸有限责任公司 | PS-15Ⅵ-3 | 长×宽×高：630×550×3000mm，重量：28kg，配套电源电压：DC12V，诱虫光源（灯管）：15W，高压电网撞击面积：≥0.15㎡，高压网线直径：0.6mm，高压电网保护措施（安全电流）：≤10mA，高压网线绕制：螺旋绕制，中间接头-灯管启动时间≤5s额定输出功率≤35W输出电压2300±115V。 | 400 | 400
1869 | 田间管理机械 | 植保机械 | 杀虫灯(含灭蛾灯、诱虫灯) | 太阳能杀虫灯 | 鹤壁佳多科工贸有限责任公司 | PS-15III | 外形尺寸（长×宽×高）：650×650×1900mm，重量：46kg，配套电源：24Ah，诱虫光源（灯管功率）：15W，单灯有效控制：半径120m，额定功率：≤35W，灯管启动时间：≤5s，落虫通道直径：90mm，撞击屏尺寸：430×213(±2)×5mm，撞击屏面积：≥0.27㎡，撞击屏角度：3×120°度。 | 400 | 400
1870 | 田间管理机械 | 植保机械 | 杀虫灯(含灭蛾灯、诱虫灯) | 太阳能杀虫灯 | 鹤壁佳多科工贸有限责任公司 | PS-15IV | 外形尺寸（长×宽×高）：380×760×2800mm，诱虫光源（灯管功率）：15W，单灯有效控制半径：120m，重量：49.5kg，配套电源：24Ah，高压网线与电源线穿孔不得同孔-高压电网撞击面积≥0.15㎡，高压网线绕制：螺旋绕制，中间接头，高压电网保护措施（安全电流）：≤10mA，高压网线直径：0.6mm，灯管启动时间≤5s。 | 400 | 400
1871 | 田间管理机械 | 植保机械 | 杀虫灯(含灭蛾灯、诱虫灯) | 太阳能杀虫灯 | 鹤壁佳多科工贸有限责任公司 | PS-15IV-8 | 长×宽×高：740×670×2970mm，诱虫光源（灯管）：15W，蓄电池：12,24V,Ah工作功率：30W，整机质量：31kg，灯管启动时间：≤5s，高压电网保护措施（安全电流）：≤10mA，高压网线直径：0.6㎜，高压网线绕制：螺旋绕制，中间接头-高压网线与电源线穿孔不得同孔-高压电网撞击面积≥0.15- | 400 | 400
1872 | 田间管理机械 | 植保机械 | 杀虫灯(含灭蛾灯、诱虫灯) | 太阳能杀虫灯 | 鹤壁佳多科工贸有限责任公司 | PS-15VI-2 | 长×宽×高：680×632×2150mm，诱虫光源（灯管）：15W，电压，容量：12,24V,Ah，工作功率：35W，整理质量：31kg，灯管启动时间：≤5s，高压电网保护措施（安全电流）：≤10mA，高压网线直径：0.6㎜，高压网线绕制：螺旋绕制，中间接头-高压网线与电源线穿孔不得同孔-高压电网撞击面积≥0.15㎡。 | 400 | 400
1873 | 田间管理机械 | 植保机械 | 杀虫灯(含灭蛾灯、诱虫灯) | 太阳能杀虫灯 | 湖北盘古科技发展有限公司 | TYU-SCD-50WP-38AH-25W-5W | 光源：320-680nm，电网电压：5000±10%V，灯管功率：25WW，外包装尺寸：500×600×260CM，工作电压：DC12V，灯管使用寿命：3000小时≥爬电距离≥2mm绝缘电阻≥2.5mΩ，智能化管理：光控、雨控、自动开关 ，电气间隙≥2mm | 400 | 400
1874 | 田间管理机械 | 植保机械 | 杀虫灯(含灭蛾灯、诱虫灯) | 太阳能杀虫灯 | 湖南省盈峰光能机械有限公司 | TYN-SCD-40WP | 外型尺寸（长×宽×高）： 720×450×2400mm ，总质量：28kg，太阳能板尺寸（长×宽）：450×670mm，太阳能板型号：TYN-20，蓄电池电压：12伏，诱集源波长：320~680nm，昆虫捕捉率：95%，灯管标定率：25W，灯管启动时间：1.15SS，高压网：3000伏。 | 400 | 400
1875 | 田间管理机械 | 植保机械 | 杀虫灯(含灭蛾灯、诱虫灯) | 太阳能杀虫灯 | 湖南中科恒源风电产业科技有限公司 | ZK-01b-7A | 太阳能电池板外形尺寸：670×401×28mm，太阳能电池板功率：30W，诱虫灯灯管功率：7W，灯体支架管径：48mm，灯体支架高度：2000mm，整机外形尺寸：780×401×2250mm，灯体支架壁厚：1.2mm，6GFM-24铅酸蓄电池外形尺寸：166×175×125mm，诱虫灯额定电压：12V，6GFM-24铅酸蓄电池容量：24AH，6GFM-24铅酸蓄电池电压：12V。 | 400 | 400
1876 | 田间管理机械 | 植保机械 | 杀虫灯(含灭蛾灯、诱虫灯) | 太阳能杀虫灯 | 湖南中科恒源风电产业科技有限公司 | ZK-01b-7B | 太阳能电池板外形尺寸：670×401×28mm，太阳能电池板功率：30W，6GFM-24铅酸蓄电池电压：12V，6GFM-24铅酸蓄电池容量：24AH，6GFM-24铅酸蓄电池外形尺寸：166×175×125mm，整机外形尺寸：670×401×900mm，整机质量：20.2kg，诱虫灯额定电压：12V，诱虫灯灯管功率：7W。 | 400 | 400
1877 | 田间管理机械 | 植保机械 | 杀虫灯(含灭蛾灯、诱虫灯) | 太阳能杀虫灯 | 湖南中科恒源风电产业科技有限公司 | ZK-01b-9A | 太阳能电池板外形尺寸：807×401×28mm，太阳能电池板功率：40W，6GFM铅酸蓄电池外形尺寸：166×175×125mm，6GFM-24铅酸蓄电池额定电压：12V，灯体支架壁厚：1.2mm，诱虫灯灯管功率：9W，灯体支架管径：48mm，灯体支架高度：2000mm，6GFM-24铅酸蓄电池容量：24AH，诱虫灯额定电压：12V，整机外形尺寸：807*450×2440mm。 | 400 | 400
1878 | 田间管理机械 | 植保机械 | 杀虫灯(含灭蛾灯、诱虫灯) | 太阳能杀虫灯 | 湖南中科恒源风电产业科技有限公司 | ZK-01b-9B | 太阳能电池板外形尺寸：807×401×28mm，太阳能电池板功率：40W，6GFM-24铅酸蓄电池电压：12V，6GFM-24铅酸蓄电池容量：24AH，诱虫灯灯管功率：9W，诱虫灯额定电压：12V，6GFM-24铅酸蓄电池外形尺寸：166×175×125mm，整机外形尺寸：450×870×2100mm，灯体支架壁厚；1mm，灯体支架高度：2000mm，灯体支架管径：48mm。 | 400 | 400
1879 | 田间管理机械 | 植保机械 | 杀虫灯(含灭蛾灯、诱虫灯) | 太阳能杀虫灯 | 黄山市新科状元茶业机械有限公司 | ET-101 | 供电方式：直流，太阳能电池板功率：25W，太阳能电池材质：晶体硅，蓄电池容量：24Ah，蓄电池类型：免维护铅酸，杀虫灯工作电压：12V，灯管标定功率：15W，杀虫灯波长：520nm，产品尺寸（长×宽×高）：850×660×3100mm，整机重量：35kg。 | 400 | 400
1880 | 田间管理机械 | 植保机械 | 杀虫灯(含灭蛾灯、诱虫灯) | 太阳能杀虫灯 | 江西开昂科技股份有限公司 | KA-BKX-AC | 外形尺寸：440x380x570mm，配套动力：220（交流电）V，整机重量：2.75Kg，控害面积：30-50亩，灯管功率：20W，电击网高压：3200±200V。 | 400 | 400
1881 | 田间管理机械 | 植保机械 | 杀虫灯(含灭蛾灯、诱虫灯) | 太阳能杀虫灯 | 江西开昂科技股份有限公司 | KA-BKX-SN | 整机重量：约18Kg，外形尺寸：600x440x2800mm，太阳能电池板：50Wp，蓄电池：12V/22AhAh，灯管功率：20W，电击网高压：3200±200V，控害面积：30-50亩。 | 400 | 400
1882 | 田间管理机械 | 植保机械 | 杀虫灯(含灭蛾灯、诱虫灯) | 太阳能杀虫灯 | 江西开昂科技股份有限公司 | KA-BKX-SN05 | 灯管功率：5W，太阳能电池板：10Wp，控害面积：41202亩，电击网高压：3200±200V，蓄电池：12V/12AhAh，整机重量：约15Kg，外形尺寸：600x440x1800mm。 | 400 | 400
1883 | 田间管理机械 | 植保机械 | 杀虫灯(含灭蛾灯、诱虫灯) | 太阳能杀虫灯 | 江西开昂科技股份有限公司 | KA-BKX-SN05A | 电击网高压：3200±200V，控害面积：41202亩，太阳能电池板：10Wp，外形尺寸：600x600x1200mm，整机重量：约12Kg，蓄电池：12V/12AhAh，灯管功率：5W。 | 400 | 400
1884 | 田间管理机械 | 植保机械 | 杀虫灯(含灭蛾灯、诱虫灯) | 太阳能杀虫灯 | 江西开昂科技股份有限公司 | KA-BKX-SN05B | 太阳能电池板：20W，蓄电池：12V/12AhAh，整机重量：约16Kg，外形尺寸：600x440x1800mm，控害面积：41202亩，粘虫板：300块，性诱剂：30套，灯管功率：5W，电击网高压：3200±200V。 | 400 | 400
1885 | 田间管理机械 | 植保机械 | 杀虫灯(含灭蛾灯、诱虫灯) | 太阳能杀虫灯 | 江西开昂科技股份有限公司 | KA-BKX-SN05C | 整机重量：约9Kg，外形尺寸：400x400x2800mm，太阳能电池板：20Wp，灯管功率：5W，电机功率：0.5W，控害面积：41202亩，电击网高压：3000±200V，蓄电池：12V/12AhAh。 | 400 | 400
1886 | 田间管理机械 | 植保机械 | 杀虫灯(含灭蛾灯、诱虫灯) | 太阳能杀虫灯 | 江西开昂科技股份有限公司 | KA-BKX-SN20B | 整机重量：约18.5 Kg，太阳能电池板：50Wp，蓄电池：12V/22AhAh，灯管功率：20W，外形尺寸：600x440x2800mm，电击网高压：3200±200V，控害面积：40-60亩，粘虫板：300块，性诱剂：30套。 | 400 | 400
1887 | 田间管理机械 | 植保机械 | 杀虫灯(含灭蛾灯、诱虫灯) | 太阳能杀虫灯 | 江西开昂科技股份有限公司 | KA-BKX-SN20-D1-L10 | 外形尺寸：600x440x4000mm，整机重量：约25kg，太阳能电池板：130Wp，蓄电池：12V/120AhAh，诱虫灯管功率：20W，LED路灯功率：10W，电击网高压：3200±200V，控害面积：30-50亩。 | 400 | 400
1888 | 田间管理机械 | 植保机械 | 杀虫灯(含灭蛾灯、诱虫灯) | 太阳能杀虫灯 | 江西开昂科技股份有限公司 | KA-BKX-SN20-D1-L28 | 整机重量：约30kg，外形尺寸：600x440x6000mm，太阳能电池板：180Wp，控害面积：30-50亩，蓄电池：12V/180AhAh，诱虫灯管功率：20W，LED路灯功率：28W，电击网高压：3200±200V。 | 400 | 400
1889 | 田间管理机械 | 植保机械 | 杀虫灯(含灭蛾灯、诱虫灯) | 太阳能杀虫灯 | 江西开昂科技股份有限公司 | KA-BKX-SN4A-L1-L04 | 整机重量：约1Kg，太阳能电池板：10Wp，蓄电池：4V/6AhAh，电击网高压：1500±200V，控害面积：250㎡，LED诱虫灯管：0.06×6W，外形尺寸：300x300x600mm。 | 400 | 400
1890 | 田间管理机械 | 植保机械 | 杀虫灯(含灭蛾灯、诱虫灯) | 太阳能杀虫灯 | 荆州市科力电器有限公司 | DY-III | 太阳能式电压DC12V，灯管功率10W，绝缘电阻≥2.5MΩ，控制方式：光控雨控，竖式不锈钢高压网网丝直径2mm，网丝间距10mm，高压电网释放直流电压4000-4500V，高压网截面积0.2㎡；设置欠压保护；设置太阳能电池板纬度调节器，灯体设双柱四合金镀铜紧固吊环悬挂、灯体支架材料为镀锌管，管材直径10mm，平行抽斗式接虫盒长135mm、宽140mm、高220mm；设计寿命＞5年，控害面积30-60亩。 | 400 | 400
1891 | 田间管理机械 | 植保机械 | 杀虫灯(含灭蛾灯、诱虫灯) | 太阳能杀虫灯 | 荆州市科力电器有限公司 | GY | 控制方式：光控雨控、人工定时，太阳能电池板功率：≥40W，免维护蓄电池容量：45Ah，灯管功率：15W，电源电压：12V，绝缘电阻：2.5MΩ，玻璃板撞击屏厚度：5mm，撞击面积：≥0.29㎡；灯体结构：采用不锈钢材质，设计寿命＞8年。 | 400 | 400
1892 | 田间管理机械 | 植保机械 | 杀虫灯(含灭蛾灯、诱虫灯) | 太阳能杀虫灯 | 南昌赣联农机有限公司 | NL-001 | 外形尺寸（长×宽×高）：580×425×1725mm，诱集光源冷光源，结构型式：立式，结构重量：15kg，控制面积：10亩，输出电源电压：12V，工作电流：0.66A，额定输出功率：12W，蓄电池额定容量：12Ah。 | 400 | 400
1893 | 田间管理机械 | 植保机械 | 杀虫灯(含灭蛾灯、诱虫灯) | 太阳能杀虫灯 | 南充富牌农机有限公司 | WS-20 | 诱虫灯控制方式：光敏电阻自动感应和时钟控制双重方式，诱虫方式光波共振技术，光源至池盆底距离260mm，整机质量：14kg，诱虫灯型号规格：DC12V,5W，蓄电池型号规格：DC12V,12AH，外形尺寸（长X宽X高）：850X525X1900mm，太阳能电池板功率：20W，池盆尺寸(直径X高度)：Φ450X160mm溢水孔数，孔径：40920个/mm。 | 400 | 400
1894 | 田间管理机械 | 植保机械 | 杀虫灯(含灭蛾灯、诱虫灯) | 太阳能杀虫灯 | 南京凯富太阳能科技有限公司 | KF－MC－1011A | 太阳能电池板规格：41259V/W，灭虫器外形尺寸：1100×550×1550mm，工作电压：10.5～13.7V，灭虫器质量：23kg，免维护铅酸蓄电池规格：41255V/Ah，诱集光源规格：41251V/W，蓄电池额定电容量：12Ah，灭杀覆盖半径：50～70m，工作电流：0.7A。 | 400 | 400
1895 | 田间管理机械 | 植保机械 | 杀虫灯(含灭蛾灯、诱虫灯) | 太阳能杀虫灯 | 南京凯富太阳能科技有限公司 | KF-MC-1021A | 工作电压：10.5～13.7V，灭杀覆盖半径：70～100m，太阳能电池板规格：16/24V/W，免维护铅酸蓄电池规格：41267V/Ah，诱集光源规格：41251V/W，灭虫器外形尺寸：1100×1200×1560mm，灭虫器质量：34kg，蓄电池额定电容量：24Ah，工作电流：1.5A。 | 400 | 400
1896 | 田间管理机械 | 植保机械 | 杀虫灯(含灭蛾灯、诱虫灯) | 太阳能杀虫灯 | 攀枝花市银江金勇工贸有限责任公司 | JYSH-10W/12V-2A | 额定功率10W，工作电压12V，双诱虫灯光源，电池板30W，蓄电池20AH。防雨、防潮、防短路功能、过充过放保护。光控+时控；有效控虫半径60-120米。 | 400 | 400
1897 | 田间管理机械 | 植保机械 | 杀虫灯(含灭蛾灯、诱虫灯) | 太阳能杀虫灯 | 陕西精工科技有限公司 | JG-1 | 外形尺寸：630×295×3500mm，诱虫灯功率：41039W，诱虫灯使用电压：DC12±12﹪V，蓄电池额定电压：12V，阀控密封式铅酸蓄电池V最大输出电流：1.41A，电池板输出电压：17.1±0.1(带载)V，蓄电池额定容量：12Ah，诱虫灯光源波长：320-680nm。 | 400 | 400
1898 | 田间管理机械 | 植保机械 | 杀虫灯(含灭蛾灯、诱虫灯) | 太阳能杀虫灯 | 陕西精工科技有限公司 | JG-2 | 电网电压：5000—20000V，频振灯波长：320-680nm，外形尺寸：630×700×4500mm，蓄电池12V，阀控密封式铅酸蓄电池V太阳能电池板功率：40W，频振灯电压：DC12±12﹪V，整机重量：90Kg，蓄电池额定容量：17Ah。 | 400 | 400
1899 | 田间管理机械 | 植保机械 | 杀虫灯(含灭蛾灯、诱虫灯) | 太阳能杀虫灯 | 陕西通为科技有限公司 | TW-MD010 | 黄光灯功率：8W，高压网电压：2300±115V，植物灯功率：8W，杀虫灯功率：8W，蓄电池组件 ：12V 12—36AhV/Ah，太阳能电池组件：15—40W 。 | 400 | 400
1900 | 田间管理机械 | 植保机械 | 杀虫灯(含灭蛾灯、诱虫灯) | 太阳能杀虫灯 | 陕西通为科技有限公司 | TW-MD24 | 工作电压：11.5-13.5V，工作电流：200～1100mA，诱虫灯12V/15W只，开路电压21.1V，免维护蓄电池 12V/24Ah台，太阳能电池板 35W块，额定电压12V，额定功率15W。 | 400 | 400
1901 | 田间管理机械 | 植保机械 | 杀虫灯(含灭蛾灯、诱虫灯) | 太阳能杀虫灯 | 陕西通为科技有限公司 | TW-MD55 | 免维护蓄电池12V/55AH台，太阳能电池板60W块，工作电压：11.5-13.5V，额定功率：20W，开路电压：21.1V，诱虫灯：12V/20W只，诱虫灯：12V/20W只，工作电流：200～1100mA。 | 400 | 400
1902 | 田间管理机械 | 植保机械 | 杀虫灯(含灭蛾灯、诱虫灯) | 太阳能杀虫灯 | 陕西通为科技有限公司 | TW-MS10 | 工作电流：200～1100mA，工作电压：11.5-13.5V，诱虫灯12V/6W，只额定功率双灯头6W(各3W)W，额定电压12VV，开路电压21.1V，太阳能电池板25W块，免维护蓄电池 12V/10Ah台。 | 400 | 400
1903 | 田间管理机械 | 植保机械 | 杀虫灯(含灭蛾灯、诱虫灯) | 太阳能杀虫灯 | 陕西通为科技有限公司 | TW-MS48 | 额定功率 双灯头8W(各3W、5W)W，工作电流：200～1100mA，开路电压：21.1V，工作电压：11.5-13.5V，诱虫灯12V/8W，只额定电压12V，免维护蓄电池12V/48AH台，太阳能电池板50W块 | 400 | 400
1904 | 田间管理机械 | 植保机械 | 杀虫灯(含灭蛾灯、诱虫灯) | 太阳能杀虫灯 | 深圳市富巍盛科技有限公司 | FWS-DBL-0 | 免维护蓄电池6V/10Ah 个，集虫器Φ302*143MM个，光波共振诱虫灯（发明专利）6V/3W个，充电器输入100-240V 、 输出 7.5V/1A个，太阳能电池板工作电压:9V ± 1V 、 功率 :4W 进口弱光性强非晶硅块 | 400 | 400
1905 | 田间管理机械 | 植保机械 | 杀虫灯(含灭蛾灯、诱虫灯) | 太阳能杀虫灯 | 深圳市富巍盛科技有限公司 | FWS-DBL-1 | 太阳能电池板工作电压:14V ±1V 、 功率:12W 进口弱光性强非晶硅块免维护蓄电池12V/12Ah 个，光波共振诱虫灯（发明专利）12V/8W个，控制箱200*133.1*125.5MM个，集虫池Φ545.6*128MM个。 | 400 | 400
1906 | 田间管理机械 | 植保机械 | 杀虫灯(含灭蛾灯、诱虫灯) | 太阳能杀虫灯 | 深圳市富巍盛科技有限公司 | FWS-DBL-2 | 太阳能电池板工作电压:14V ±1V 、 功率:24W 进口弱光性强非晶硅块免维护蓄电池12V/22Ah 个光波共振诱虫灯（发明专利）12V/8W*2个控制箱245*191*120MM个集虫器Φ545.6*128MM*2个 | 400 | 400
1907 | 田间管理机械 | 植保机械 | 杀虫灯(含灭蛾灯、诱虫灯) | 太阳能杀虫灯 | 深圳市富巍盛科技有限公司 | FWS-SP05-12/1 | 太阳能电池板工作电压:18V ±1V 、 功率:25W 单晶硅块免维护蓄电池12V/22Ah个，光波共振诱虫灯（发明专利）12V/8W个，集虫袋420*370MM个，主支架300*268*2785MM套，主灯体442*362*362MM个。 | 400 | 400
1908 | 田间管理机械 | 植保机械 | 杀虫灯(含灭蛾灯、诱虫灯) | 太阳能杀虫灯 | 深圳市富巍盛科技有限公司 | FWS-SP05-12/2 | 太阳能电池板工作电压:18V ±1V 、 功率:50W 单晶硅块免维护蓄电池12V/45Ah个光波共振诱虫灯（发明专利）12V/8W*2个，主支架300*268*2785MM个，集虫袋（420*370MM）*2个，主灯体（442*362*362MM）*2个。 | 400 | 400
1909 | 田间管理机械 | 植保机械 | 杀虫灯(含灭蛾灯、诱虫灯) | 太阳能杀虫灯 | 深圳市富巍盛科技有限公司 | FWS-SP-4 | 太阳能电池板工作电压:8V ± 1V 、 功率 :5W 单晶硅块免维护蓄电池6V/10Ah个，光波共振诱虫灯（发明专利）6V/5W个，高压棒（Φ1.5x202.5MM）*71条，集虫袋420*370MM个。 | 400 | 400
1910 | 田间管理机械 | 植保机械 | 杀虫灯(含灭蛾灯、诱虫灯) | 太阳能杀虫灯 | 深圳市富巍盛科技有限公司 | FWS-TL-10 | 免维护蓄电池12V/12Ah个，控制箱（带防盗系统）200*133.1*125.5MM个，太阳能电池板工作电压：14V±1V，功率：12W块光波共振诱虫灯（发明专利）12V/8W个，集虫池Φ545.6*128MM个。 | 400 | 400
1911 | 田间管理机械 | 植保机械 | 杀虫灯(含灭蛾灯、诱虫灯) | 太阳能杀虫灯 | 深圳市嵩姗科技有限公司 | SS-LY-1 | 光波共振诱虫灯：6V，5W-8W，300-680nm，E27螺旋灯头，蓄电池：6V，10Ah，免维护铅酸，额定电压：DC6V，每台控制范围：41044亩，外型尺寸：302×302×513mm，高压网电压：2500-7000V，控制功能：光控+时控(6小时) 、防雷、雨控、自动关启、过充、过放，整机重量：3.8kg，太阳能电池板：单晶硅，6W，8V±1V。 | 400 | 400
1912 | 田间管理机械 | 植保机械 | 杀虫灯(含灭蛾灯、诱虫灯) | 太阳能杀虫灯 | 深圳市嵩姗科技有限公司 | SS-LY-2 | 额定电压：DC12V，控制功能：光控+时控(6小时) 、防雷、雨控、自动关启、过充、过放，每台控制范围：41044亩，外型尺寸：302×302×513mm，光波共振诱虫灯：12V，5W-8W，300-680nm,E27螺旋灯头/整机重量：4.1kg，太阳能电池板：非晶硅，12W，14V±2V，蓄电池：12V，10Ah，免维护铅酸。 | 400 | 400
1913 | 田间管理机械 | 植保机械 | 杀虫灯(含灭蛾灯、诱虫灯) | 太阳能杀虫灯 | 深圳市嵩姗科技有限公司 | SS-LY-3 | 额定电压：DC12V，控制功能：光控+时控(6小时) 、防雷、雨控、自动关启、过充、过放，每台控制范围：30亩，光波共振诱虫灯：12V，5W-8W，320-680nm，E27螺旋灯头，太阳能电池板：非晶硅，12W，14V±2V，整机重量：17kg，外型尺寸：880×545×1515(太阳能板摆35度)mm，蓄电池：12V，14Ah，免维护铅酸。 | 400 | 400
1914 | 田间管理机械 | 植保机械 | 杀虫灯(含灭蛾灯、诱虫灯) | 太阳能杀虫灯 | 深圳市嵩姗科技有限公司 | SS-LY-5 | 整机重量：55kg，太阳能电池板：单晶硅，25W，14V±2V，光波共振诱虫灯12V，5W-8W，320-680nm，E27螺旋灯头，蓄电池：12V，22Ah，免维护铅酸，每台控制范围：30亩，控制功能：光控+时控(6小时) 、防雷、雨控、自动关启、过充、过放，外型尺寸：617×552×3443mm，高压网电压：2500-7000V，额定电压：DC12V。 | 400 | 400
1915 | 田间管理机械 | 植保机械 | 杀虫灯(含灭蛾灯、诱虫灯) | 太阳能杀虫灯 | 四川川龙拖拉机制造有限公司 | CL-3TY-1 | 诱虫方式：光波共振技术，诱虫灯控制方式：自动感应方式，控制方式：手动开关控制，太阳能电池板的充电能力：17V/AH，诱虫灯工作时额定电压额定功率：12V/5W，光源至水盆最佳距离：30㎝，外形尺寸：1140×520×1560（太阳能电池板处于水平状态下）㎜，整机质量：17.6（水盆未置水的情况下）㎏。 | 400 | 400
1916 | 田间管理机械 | 植保机械 | 杀虫灯(含灭蛾灯、诱虫灯) | 太阳能杀虫灯 | 四川兴明泰机械有限公司 | SCM-TPD15A | 额定充电电流：10A，额定负载电流：10A，系统电压：12 AUTOV，灯管功率：15W，过载、短路保护1.25倍额定电流60秒,1.5倍额定电流5秒时过载保护动作.≥3倍额定电流短路保护动作。/空载损耗：≤6mA，放电回路压降：＜0.15V，超压保护：17V，工作温度：-35~+55℃，环境温度：0~40℃，工作电压：15V，空载电流：＜0.2A，持续输出功率：80W，30分钟持续功率：100W，充电回路压降：＜0.26V，太阳能光伏电池板：50W，太阳能光电池工作电压：18V，外形尺寸：1010×700×3000mm。 | 400 | 400
1917 | 田间管理机械 | 植保机械 | 杀虫灯(含灭蛾灯、诱虫灯) | 太阳能杀虫灯 | 台州市超达工具有限公司 | CD-SL18A | 产品重量：48kg，杀虫灯波长：365±50nm，灯管标定功率：0.023kW，杀虫灯工作电压：12V，蓄电池类型：免维护铅酸，个太阳能电池材质：单晶硅，蓄电池容量：38Ah，太阳能电池板功率：0.05kW，供电方式：太阳能，产品尺寸（长×宽×高）：1030×690×3200mm， 型号：CD-SL18A。 | 400 | 400
1918 | 田间管理机械 | 植保机械 | 杀虫灯(含灭蛾灯、诱虫灯) | 太阳能杀虫灯 | 台州市超达工具有限公司 | CD-SL18B | 产品尺寸（长×宽×高）：1030×690×3200mm，产品重量：48kg，杀虫灯波长：365±50nm，灯管标定功率：0.023kW，蓄电池类型:免维护铅酸，个杀虫灯工作电压：12V，蓄电池容量：38Ah，太阳能电池材质：单晶硅，太阳能电池板功率：0.05kW，供电方式：太阳能。 | 400 | 400
1919 | 田间管理机械 | 植保机械 | 杀虫灯(含灭蛾灯、诱虫灯) | 太阳能杀虫灯 | 台州市汇源光电科技有限公司 | HY-GD01A | 太阳能电池板功率：0.05kw，太阳能电池材质：单晶硅，蓄电池容量：38Ah，蓄电池类型：免维护铅酸，杀虫灯工作电压：12V，灯管标定功率：0.023kw，杀虫灯波长：365±50nm，产品尺寸（长×宽×高）：1030×690×3200mm，产品重量：48kg，频振灯额定功率：0.025kw，供电方式：太阳能。 | 400 | 400
1920 | 田间管理机械 | 植保机械 | 杀虫灯(含灭蛾灯、诱虫灯) | 太阳能杀虫灯 | 台州市汇源光电科技有限公司 | HY-GD01B | 太阳能电池板功率：0.05kw，太阳能电池材质：单晶硅，蓄电池容量：38Ah，蓄电池类型：免维护铅酸，杀虫灯工作电压：12V，灯管标定功率：0.023kw，杀虫灯波长：365±50nm，产品尺寸（长×宽×高）：1030×690×3200mm，产品重量：46kg，频振灯额定功率：0.025kw，供电方式:太阳能。 | 400 | 400
1921 | 田间管理机械 | 植保机械 | 杀虫灯(含灭蛾灯、诱虫灯) | 太阳能杀虫灯 | 台州市汇源光电科技有限公司 | HY-GD02 | 太阳能电池板功率：0.05kw，太阳能电池材质：单晶硅，蓄电池容量：38Ah，蓄电池类型：免维护铅酸，杀虫灯工作电压：12v，灯管标定功率：0.015kw，杀虫灯波长：365±50nm，产品尺寸（长×宽×高）：930×690×3200mm，产品重量：46kg，频振灯额定功率：0.018kw，供电方式：太阳能。 | 400 | 400
1922 | 田间管理机械 | 植保机械 | 杀虫灯(含灭蛾灯、诱虫灯) | 太阳能杀虫灯 | 台州市汇源光电科技有限公司 | HY-GD03 | 太阳能电池板功率：0.015kw，太阳能电池材质：单晶硅。蓄电池容量：20Ah，蓄电池类型：免维护铅酸，杀虫灯工作电压：6V，灯管标定功率：0.006kw，杀虫灯波长：365±50nm，产品尺寸（长×宽×高）：340×280×2100mm，产品重量：8.7kg，频振灯额定功率：0.008kw，供电方式：太阳能。 | 400 | 400
1923 | 田间管理机械 | 植保机械 | 杀虫灯(含灭蛾灯、诱虫灯) | 太阳能杀虫灯 | 台州市金清增氧机有限公司 | JQ-01b-(3×5) | 太阳能电池板尺寸：1250×560×22mm，太阳能板功率：80W，蓄电池电压：12V，蓄电池容量：60AH，整机尺寸：1250×850×4900mm，整机质量：45kg。 | 400 | 400
1924 | 田间管理机械 | 植保机械 | 杀虫灯(含灭蛾灯、诱虫灯) | 太阳能杀虫灯 | 台州市金清增氧机有限公司 | JQ-01b-15 | 太阳能电池板功率：50W，太阳板外形尺寸：765×550×35mm，蓄电池电压：12V，蓄电池容量：40AH，整机尺寸：550×770×3100mm，整机质量：35kg。 | 400 | 400
1925 | 田间管理机械 | 植保机械 | 杀虫灯(含灭蛾灯、诱虫灯) | 太阳能杀虫灯 | 台州市金清增氧机有限公司 | JQ-01b-5 | 整机外观尺寸：630×600×1200mm，整机质量：14kg，太阳能板外形尺寸：630×280×22mm，蓄电池电压：12V，蓄电池容量：12AH，太阳能电池板功率：30W。 | 400 | 400
1926 | 田间管理机械 | 植保机械 | 杀虫灯(含灭蛾灯、诱虫灯) | 太阳能杀虫灯 | 台州市金清增氧机有限公司 | WS-20 | 产品尺寸（长×宽×高）：850×525×1900、高度可调mm，太阳能板功率：20W，昆虫捕捉率：95%，池盆尺寸Φ：450×160、3个溢水孔mm，蓄电池容量：12V，诱集光源波长：320~680nm，整机重量：14kg。 | 400 | 400
1927 | 田间管理机械 | 植保机械 | 杀虫灯(含灭蛾灯、诱虫灯) | 太阳能杀虫灯 | 西安沃柯电子科技有限公司 | WK-20S | 产品型号：WK—20S，太阳能杀虫灯，结构形式：立式、不锈钢管、铸件等，外形尺寸：580×425×1725mm，太阳能电池板单晶硅：20W，配套动力蓄电池（铅酸）：12V/12AhV/Ah，昆虫捕捉率：≥95％，工作半径：≤65m，控制器光控+时控/诱虫灯具：3、5、7、10、12W，工作电压：12V。 | 400 | 400
1928 | 田间管理机械 | 植保机械 | 杀虫灯(含灭蛾灯、诱虫灯) | 太阳能杀虫灯 | 西安阳光绿园农林科技发展有限公司 | QDC-LY18 | 外型尺寸（长×宽×高）：460×380×（2300～3500）mm，总体质量：38kg，太阳能电池板：30W，太阳能电池板带载电压：17.2±0.1V，太阳能电池板最大输出电流：≥1.6A，免维护蓄电池端电压：12V，免维护蓄电池容量：20AH，诱虫灯使用电压：DC12±1.5V，诱虫灯功率：8W，诱虫灯特征波长：365±50nm，高压电网工作电压：20～35KV。 | 400 | 400
1929 | 田间管理机械 | 植保机械 | 杀虫灯(含灭蛾灯、诱虫灯) | 太阳能杀虫灯 | 襄樊旭威新能源开发有限公司 | XW-001 | 外形尺寸（长X高X宽）：580X425X1725mm，整机结构质量：15kg，管控面积：30-60亩，太阳能电池板功率：12W，灭虫率：≥95%，抗风7级太阳能板倾斜度：+5°，诱虫灯管功率：5W，额定电压：12V，连续充电时间：24-72H，支架：不锈钢，控制方式：光控、时控。 | 400 | 400
1930 | 田间管理机械 | 植保机械 | 杀虫灯(含灭蛾灯、诱虫灯) | 太阳能杀虫灯 | 襄樊旭威新能源开发有限公司 | XWDJ-005 | 结构质量：27Kg，外形尺寸（长X宽X高）：640X630X2110mm，抗风7级管控面积：30-60亩，太阳能电池板功率：25W，灭虫率 ： ≥95%，蓄电池规格：12V/24AhV/Ah，灯管功率：15W，高压器负载电压：2800V，灯管数量：4只，外壳支架：不锈钢，绝缘电阻：≥2.5MΩ，结构型式：触网式。 | 400 | 400
1931 | 田间管理机械 | 植保机械 | 杀虫灯(含灭蛾灯、诱虫灯) | 太阳能杀虫灯 | 襄樊旭威新能源开发有限公司 | XWDJ-006 | 结构质量：31Kg，外形尺寸（长X宽X高）:640X535X2110mm,太阳能电池板功率:50W,灯管功率:15W,蓄电池规格:12V/36AhV/Ah,高压器负载电压:2800V,管控面积:30-60亩,抗风7级灭虫率 : ≥95%,结构型式:触网式,灯管数量:4只,外壳支架:不锈钢,绝缘电阻:≥2.5MΩ,控制方式:光控、时控。 | 400 | 400
1932 | 田间管理机械 | 植保机械 | 杀虫灯(含灭蛾灯、诱虫灯) | 太阳能杀虫灯 | 襄樊旭威新能源开发有限公司 | XWGP-002 | 外形尺寸（长X宽X高）：700X460X2130mm，结构质量：20.5Kg，灭虫率： ≥95%，抗风7级太阳能电池板功率：25W，管控面积：30-60亩，蓄电池规格：12V/12AhV/Ah，灯管功率：5W，支架：不锈钢，结构形式：盆式，单灯单盆，绝缘电阻：≥2.5MΩ，控制方式：光控、时控。 | 400 | 400
1933 | 田间管理机械 | 植保机械 | 杀虫灯(含灭蛾灯、诱虫灯) | 太阳能杀虫灯 | 襄樊旭威新能源开发有限公司 | XWGP-004 | 支架：不锈钢，绝缘电阻：≥2.5MΩ，控制方式：光控、时控，结构型式：盆式，单灯单盆，灭虫率 ： ≥95%，灯管功率：10W，管控面积：30-60亩，蓄电池规格：12V/24AhV/Ah，抗风7级太阳能电池板功率：40W，结构质量：23.5Kg，外形尺寸（长X宽X高）：800X460X2170mm。 | 400 | 400
1934 | 田间管理机械 | 植保机械 | 杀虫灯(含灭蛾灯、诱虫灯) | 太阳能杀虫灯 | 襄樊旭威新能源开发有限公司 | XWGPS-003 | 外形尺寸（长X宽X高）：950X460X2130mm，结构质量：24Kg，蓄电池规格：12V/24AhV/Ah，抗风7级太阳能电池板功率：25W，诱虫灯管功率：5W，管控面积：30-60亩，灭虫率 ： ≥95%，控制方式：光控、时控，绝缘电阻：≥2.5MΩ，结构型式：盆式，双盆双灯，支架不锈钢。 | 400 | 400
1935 | 田间管理机械 | 植保机械 | 杀虫灯(含灭蛾灯、诱虫灯) | 太阳能杀虫灯 | 新乡力欧光伏能源科技有限公司 | LEOT-6 | 整机尺寸：830×400×2500mm，太阳能板：30WP，蓄电池：24Ah，灯管功率：15W，灯管波长：365nm，重量：35Kg，工作功率：35W，待机功率:1W,工作电压:12V,灯管起辉时间:≤5s,高压网间距:41039mm,网上工作电压:2300±115V,网上工作电流:≤2mA,绝缘电阻:≥2.5MΩ。 | 400 | 400
1936 | 田间管理机械 | 植保机械 | 杀虫灯(含灭蛾灯、诱虫灯) | 太阳能杀虫灯 | 新乡市绿色园林新能源有限公司 | 3ST-15/30 | 外形尺寸(长×宽×高)：(575×140×3000)mm，质量：26.8Kg，电源：12V，灯管数：1只，灯管功率：15W，波长范围：300-400nm，主波峰长：365nm，灭虫网电压：3Kv，灭虫网电流：1.6mA，灭虫网丝距离：8mm。 | 400 | 400
1937 | 田间管理机械 | 植保机械 | 杀虫灯(含灭蛾灯、诱虫灯) | 太阳能杀虫灯 | 新乡市绿色园林新能源有限公司 | 3ST-15/40 | 外形尺寸(长×宽×高)：(540×560×2185)mm，质量：35.5Kg，电源：12V，灯管数：1只，灯管功率：15W，波长范围：300-400nm，主波峰长：360nm，灭虫网电压：3Kv，灭虫网电流：1.7mA，灭虫网丝距离：8mm。 | 400 | 400
1938 | 田间管理机械 | 植保机械 | 杀虫灯(含灭蛾灯、诱虫灯) | 太阳能杀虫灯 | 新乡市天意新能源科技开发有限公司 | 3TYM-12 | 结构形式：落地式，台结构形式（长×宽×高）：635×330×（1750-3000）mm，重量：20kg，配套电源：12Ah，太阳能电池板太阳能转换率：≥17%，块控制系统具有光控、时控（分时段）、过冲、过放保护块，诱虫灯管光波长：320nm-680nm，光源：12V8W，个夜间8小时灭大飞蛾：≥300个，夜间8小时灭小飞蛾：≥1000个。 | 400 | 400
1939 | 田间管理机械 | 植保机械 | 杀虫灯(含灭蛾灯、诱虫灯) | 太阳能杀虫灯 | 新乡市天意新能源科技开发有限公司 | 3TYS-40 | 结构形式：落地式，台外形尺寸（长×宽×高）：635×541×（3000-3500）mm，诱虫灯光源：12V25W,瞬间电压：2300V±130V个，夜间8小时灭大飞蛾：≥500个，夜间8小时灭小飞蛾：≥1500个，重量：55kg，控制系统具有光控、时控（分时段）雨控、过充、过放保护，个配套电源：38Ah。 | 400 | 400
1940 | 田间管理机械 | 植保机械 | 杀虫灯(含灭蛾灯、诱虫灯) | 太阳能杀虫灯 | 新乡市天意新能源科技开发有限公司 | TYP-20 | 重量：20kg，结构形式：落地式，台外形尺寸（长×宽×高）：635×330×（1750-3000）mm，夜间8小时灭大飞蛾：≥1100个，控制系统工作电压12V，具有光控、时控（分时段）雨控、过充过放保护等功能，个太阳能电池板太阳能转换率：≥17%，块配套电源：12Ah，夜间8小时灭小飞蛾：≥2600个，诱虫灯管光波长：320nm-680nm，光源：12V8W个。 | 400 | 400
1941 | 田间管理机械 | 植保机械 | 杀虫灯(含灭蛾灯、诱虫灯) | 太阳能杀虫灯 | 新乡市天意新能源科技开发有限公司 | TYP-45 | 控制系统工作电压：12V，具有光控、时控(分时段）、雨控、过充过放等功能，块诱虫灯管光波长：320nm-680nm，光源：≥30W个，夜间8小时灭大飞蛾：≥2000个，夜间8小时灭小飞蛾：≥3500个，结构形式：落地式，台外形尺寸(长×宽×高）：600×600×2200mm，重量：58kg，配套电源：38Ah，太阳能电池板太阳能转换率：≥17%块。 | 400 | 400
1942 | 田间管理机械 | 植保机械 | 杀虫灯(含灭蛾灯、诱虫灯) | 太阳能杀虫灯 | 新余市驰田农业机械有限公司 | XY-CT-02 | 外形尺寸:600×440×2800(长×宽×高)mm,型号:XY-CT-02-,结构重量:60kg,电源电压:12V,工作电流:1.3A,结构型式:方钢立式支架,诱集光源冷光源,控制面积:10亩,蓄电额定容量:22AH,电源频率:0Hz。 | 400 | 400
1943 | 田间管理机械 | 植保机械 | 杀虫灯(含灭蛾灯、诱虫灯) | 太阳能杀虫灯 | 扬中市方正天瑞电子科技有限公司 | TFC-1 | 结构形式：不锈钢架构，结构尺寸：70×1800mm，覆盖灭杀率：0.85％，有效覆盖面积：15亩，使用寿命：5-7年年， 太阳能电池板：STP-12V/25Ww，光源：紫光或LED多色多波段频振式 5-20WW，整机重量：20kg，灯管功率：41049W，输出电压：12v，输出电流：0.8-1.0A，蓄电池额定容量：12Ah。 | 400 | 400
1944 | 田间管理机械 | 植保机械 | 杀虫灯(含灭蛾灯、诱虫灯) | 太阳能杀虫灯 | 扬中市方正天瑞电子科技有限公司 | TFC-3 | 结构形式：不锈钢架构，结构尺寸： 70×2300mm，覆盖灭杀率：0.85%，有效覆盖面积：41039亩，使用寿命：7-10年，年太阳能电池板：STP-12V/18WW，光源：紫光或LED多色多波段频振式5--20WW，蓄电池额定容量：12Ah，输出电压(直流)：12v，输出电流（直流）：0.8-1.0A。 | 400 | 400
1945 | 田间管理机械 | 植保机械 | 杀虫灯(含灭蛾灯、诱虫灯) | 太阳能杀虫灯 | 扬中市方正天瑞电子科技有限公司 | TFC-5 | 结构形式：不锈钢架构，结构尺寸：750×1800 、 2300、2700、3000mm，整机重量：20kg，光源：LED ，多色多波段频振灯泡电池，板尚德、中电多晶硅太阳能电池板stp-12v/35Ww，工作电压：12Vv，工作电流：1.0-1.5AA，收集器：“鱼笼式”收集器 （发明专利），管控面积：20-30亩亩。 | 400 | 400
1946 | 田间管理机械 | 植保机械 | 杀虫灯(含灭蛾灯、诱虫灯) | 太阳能杀虫灯 | 扬州康弘农业发展有限公司 | KS10-A | 覆盖面积 ：30～60（R：80m～120m），亩杀虫率： ≥95百分数，光谱波长 ：320～680nm，高压电击网电压： 2300V，诱集光源规格 ：41254V / W，太阳能电池板规格 ：41268V / W，免维护铅酸胶体蓄电池规格 ：41257V / Ah，蓄电池工作电压 ：10.5-14.5V电压， DC12V电流： 1.0～1.6A，最大充电电压(充电) ：13.8V，充电时间： 3～5h，输出电压： 12V，输出电流 ：1～1.6A，最低输出电压(放电) ：10.8V，电池最长工作时间(连续放电)： 12～15h，杀虫灯质量 ：11kg，外形尺寸(长×宽×高)： 500×410×2300mm，杀虫灯主体尺寸(长×宽×高) ：Φ300×400mm。 | 400 | 400
1947 | 田间管理机械 | 植保机械 | 杀虫灯(含灭蛾灯、诱虫灯) | 太阳能杀虫灯 | 永康市创基电子有限公司 | CTM-20-B | 产品尺寸：515*190*458mm，产品重量：6.5KGKG，诱杀范围：30亩，亩额定功率：20WW，供电方式直流：12V，太阳能电池板功率：60WW，太阳能电池材质：铅酸电池，灯管型号：T9/2根，蓄电池容量：40AhAh，蓄电池类型：12V/40Ah，杀虫灯工作电压直流：12VV，杀虫灯波长：460nm~480nmnm。 | 400 | 400
1948 | 田间管理机械 | 植保机械 | 杀虫灯(含灭蛾灯、诱虫灯) | 太阳能杀虫灯 | 玉环县兴农农业机械有限公司 | XHSC-001 | 商标： 兴禾型号XHSC-001，外形尺寸：330x255x2600mm，绝缘电阻：≥2.5MΩ，杀虫灯额定功率：≤35w，诱集光源波长：320~680nm，昆虫捕捉率：≥95%，单灯有效作用半径：≥120(农田)m。 | 400 | 400
1949 | 田间管理机械 | 植保机械 | 杀虫灯(含灭蛾灯、诱虫灯) | 太阳能杀虫灯 | 浙江朝日新能源科技有限公司 | ZR-SCD001 | 型号：ZR-SCD001，工作电压：6V，工作电流：350ma，波长：320-680nm，高压电网电压：3500V，光伏板功率：41623W，畜电池容量：41623AH，整机质量：12KG。 | 400 | 400
1950 | 田间管理机械 | 植保机械 | 杀虫灯(含灭蛾灯、诱虫灯) | 太阳能杀虫灯 | 浙江虹图农业机械科技有限公司 | HT-TSD2011-01 | 整机外形尺寸（长×宽×高）：530×1200×3930mm，整机重量：49kg，太阳能电池板功率：80W，太阳能电池板单片外型尺寸（长×宽×高）：1200×550×30mm，蓄电池容量：38Ah，杀虫灯灯管功率：9W，杀虫灯波长：365±50nm，太阳能电池材质：单晶硅，杀虫灯工作电压：12v，供电方式：太阳能。 | 400 | 400
1951 | 田间管理机械 | 植保机械 | 杀虫灯(含灭蛾灯、诱虫灯) | 太阳能杀虫灯 | 浙江金浪动力有限公司 | JL-01b-3 | 整机质量:12.1Kg,外形尺寸:330*255*2600mm,控制方式:光控。 | 400 | 400
1952 | 田间管理机械 | 植保机械 | 杀虫灯(含灭蛾灯、诱虫灯) | 太阳能杀虫灯 | 浙江隆皓农林科技有限公司 | GP-LH18E | 整灯体积:470*470*720mm,整灯重量:6KG,电感镇流器电压:220V，功率:25W,只诱虫光源光源波长:365±50nm，功率:20W,支电源变压器电压:12V，功率:1.5W,只高压器输入电压:220V，输出电压:3000V，空载电流:≤40mA,只功能具有光控、雨控、手控等功能，诱杀面积:30-60亩。 | 400 | 400
1953 | 田间管理机械 | 植保机械 | 杀虫灯(含灭蛾灯、诱虫灯) | 太阳能杀虫灯 | 浙江隆皓农林科技有限公司 | GP-LJ17 | 太阳能电池光伏板电压：12V,功率：25W，光能转换率：≥17%，片蓄电池电压：12V，容量：22Ah，重量：3.5kg，只太阳能电源控制器工作电压：12V，工作电流：10A，只灯杆钢管材料：直径57mm,厚度≥2.0mm，灯体总高度：2.5-4米，热镀锌支灭蛾灯光源工作电压：12V，光源功率：8W，总功率：9W，波长：365nm，支诱虫撞击屏宽度：210*120mm,厚度：3.5mm，只接虫盆接虫盆装水直径：410mm.个功能具有光控、雨控、时控、手控等功能，诱杀面积：20-50亩。 | 400 | 400
1954 | 田间管理机械 | 植保机械 | 杀虫灯(含灭蛾灯、诱虫灯) | 太阳能杀虫灯 | 浙江隆皓农林科技有限公司 | GP-LJ18 | 太阳能电池光伏板电压：9V，功率：6W，光能转换率：≥17%，块蓄电池电压：6V,容量:12AH,只太阳能控制器工作电压:6V,工作电流:3A,只灯杆升降式:1-2米，热镀锌、外层喷塑支杀虫灯（光源）工作电压:6V，总功率:5W，光源功率:3W，光源波长:365nm。台功能具有光控、雨控、时控、手控等功能，诱杀面积:5-10亩. | 400 | 400
1955 | 田间管理机械 | 植保机械 | 杀虫灯(含灭蛾灯、诱虫灯) | 太阳能杀虫灯 | 浙江隆皓农林科技有限公司 | TDB-1107 | 太阳能电池板电压：18V，功率：15W，光能转换率：≥17.5%，块蓄电池电压：12V，额定容量：12Ah，只太阳能控制器电压：12V，电流：5A，只灯杆直径：75mm,厚度0.25mm，总高伸缩：1.2米-2.3米，热镀锌，喷塑工艺套杀虫灯（光源）峰值波长；365nm，光源功率：8W，灯管寿命：﹥4000小时，支整灯体积：435*350*2500（伸缩型）mm，高压器电压：12V，输出高压：5000V，只功能具有自洁、光控、雨控、手控、时控、防雷等功能，诱虫面积：10-30亩，整灯重量：16KG。 | 400 | 400
1956 | 田间管理机械 | 植保机械 | 杀虫灯(含灭蛾灯、诱虫灯) | 太阳能杀虫灯 | 浙江隆皓农林科技有限公司 | TDB-1109 | 太阳能电池板工作电压：10V，功率：9W，光源转换率：≥17.5%，块蓄电池电压：6V，额定容量：14Ah，只太阳能控制器电压：6V，电流：4A，只灯杆直径：28-32mm，厚度：1.2mm,，高度：1.2-2.3米（可伸缩），支杀虫灯（光源）峰值波长：365nm，功率：5W，台高压器电压：6V，输出高压：3000V，只功能具有自动清虫、光控、雨控、手控、时控、防雷等，诱虫面积：5-10亩，整灯体积：345*260*2500mm，整灯重量：10KG。 | 400 | 400
1957 | 田间管理机械 | 植保机械 | 杀虫灯(含灭蛾灯、诱虫灯) | 太阳能杀虫灯 | 浙江隆皓农林科技有限公司 | TDB-5011 | 太阳能电池板工作电压：18V，功率：50W，光能转换率：≥17.5%，可调节光照角度块蓄电池电压：12V，额定容量：38Ah，只太阳能控制器电压：12V，电流：10A，只灯杆直径：75mm,厚度：0.25mm，高度：2.5-4米，热镀锌，喷塑工艺支杀虫灯峰值波长：320-680nm，光源功率：15W，总功率：20W，灯管寿命：﹥5000小时，台功能：具有自洁、雨控、光控、手控、时控、防雷等功能，诱杀面积：30-60亩，整灯体积：950*700*3000mm，整灯重量：60KG。 | 400 | 400
1958 | 田间管理机械 | 植保机械 | 杀虫灯(含灭蛾灯、诱虫灯) | 太阳能杀虫灯 | 浙江绿鑫机电有限公司 | LX-TS18D | 单灯外形尺寸：470*470*720mm，灯管功率：15W，太阳能电池板功率：50W，免维护蓄电池：38Ah，输入电压：12V，空载电流：<10mA，高压虫网有效面积：0.15m2，太阳能板外形尺寸（长*宽*高）：670*545*35mm，灯杆高度：3m，总质量：24kg，灯管使用寿命：3000h，电击网高压：3000±115V，额定电流：<4A。 | 400 | 400
1959 | 田间管理机械 | 植保机械 | 杀虫灯(含灭蛾灯、诱虫灯) | 太阳能杀虫灯 | 浙江森得保生物制品有限公司 | SDB-350-LL01 | 诱集光源：LED光源，电源电压：12VDCV，镇流器额定功率/额定频率：15/50W/Hz，整灯工作功率：≤30WW，灯管功率：10WW，太阳能板功率：55WW，蓄电池容量：38AhAh，撞击面积：≥0.2m2，外形尺寸（长×宽×高）：400×400×700mm，蓄电池外形尺寸（长×宽×高）：340×440×220mm。 | 400 | 400
1960 | 田间管理机械 | 植保机械 | 杀虫灯(含灭蛾灯、诱虫灯) | 太阳能杀虫灯 | 浙江森得保生物制品有限公司 | SDB-350-LP01 | 诱集光源：普通光源，电源电压：12VDC ， V灯管功率：10WW，整灯工作功率：≤30WW，太阳能板功率：55WW，蓄电池容量：38AhAh，撞击面积：≥0.2m2m2，外形尺寸（长×宽×高）：400×400×700mm，蓄电池外形尺寸（长×宽×高）：340×440×220mm，镇流器额定功率、额定频率：15/50 W/Hz。 | 400 | 400
1961 | 田间管理机械 | 植保机械 | 杀虫灯(含灭蛾灯、诱虫灯) | 太阳能杀虫灯 | 浙江森得保生物制品有限公司 | SDB-L01 | 光波主波长：370nm±50nmnm，诱集光源:LED光源,电源电压、频率:220VAC、50HzV/HZ,灯管功率:10WW,绝缘电阻:≥2.5MΩMΩ,整灯工作功率:≤30WW,撞击面积:≥0.2m2m2,外形尺寸（长×宽×高）:400×400×700mm。 | 400 | 400
1962 | 田间管理机械 | 植保机械 | 杀虫灯(含灭蛾灯、诱虫灯) | 太阳能杀虫灯 | 浙江森得保生物制品有限公司 | SDB-L02 | 诱集光源：LED光源，电源电压：12VDCV，整灯工作功率： ≤30WW ，灯管功率： 10 W，蓄电池容量： 38Ah Ah，撞击面积 ：≥0.2m2m2， 镇流器额定功率/额定频率15/50 W/Hz ，蓄电池外形尺寸（长×宽×高）：340×440×220mm，外形尺寸（长×宽×高）：400×400×700mm。 | 400 | 400
1963 | 田间管理机械 | 植保机械 | 杀虫灯(含灭蛾灯、诱虫灯) | 太阳能杀虫灯 | 浙江勇力机械有限公司 | YL-ET20 | 外形尺寸（长×宽×高）：750×650×3500mm，结构质量：35kg，结构型式：立式，诱集光源：频振灯管，电源电压：12V，峰值波长：365-415nm，灯管功率：20W， 总功率：23W，控制面积：30-60亩，太阳能板工作电压：18V，太阳能板功率：50W，蓄电池型号：12/38V/A.h。 | 400 | 400
1964 | 田间管理机械 | 植保机械 | 杀虫灯(含灭蛾灯、诱虫灯) | 太阳能杀虫灯 | 郑州欧丽电子（集团）股份有限公司 | OR-TS4 | 整机外形：495*670*2810mm，诱虫灯功率：15W，诱虫灯波长：435nm，太阳能电池板功率：40W，蓄电池电压：12V，蓄电池容量：38AH，电网电压：2300V。 | 400 | 400
1965 | 田间管理机械 | 植保机械 | 杀虫灯(含灭蛾灯、诱虫灯) | 太阳能杀虫灯 | 郑州欧丽电子（集团）股份有限公司 | OR-TS5 | 整机外形：670*640*1970mm，诱虫灯功率：15W，诱虫灯波长：435nm，太阳能电池板功率：40W，蓄电池电压：12V，蓄电池容量：24AH。 | 400 | 400
1966 | 田间管理机械 | 植保机械 | 杀虫灯(含灭蛾灯、诱虫灯) | 蓄电池式杀虫灯 | 北京丰茂植保机械有限公司 | DT-15P | 防治形式：投射式物理杀虫，外形尺寸：565×485×970mm，供电电源：蓄电池，蓄电池型式：6-FM-10H（12V/10AH），整机质量：9.8kg，撞击屏材料：有机玻璃，诱虫灯管功率：15W，诱虫灯管保护材料：有机玻璃，诱虫灯管集光源波长：365nm，控制装置：光敏控制，雨水控制，低电压保护，反光罩型式及材料：镀铬铝灯罩，收集桶型式及材料：圆柱形塑料桶。 | 100 | 100
1967 | 田间管理机械 | 植保机械 | 杀虫灯(含灭蛾灯、诱虫灯) | 蓄电池式杀虫灯 | 鹤壁佳多科工贸有限责任公司 | PS-15VI-4 | 长×宽×高：330×682×2130mm，诱虫光源（灯管功率）：15W，蓄电池：12,12V，Ah，工作功率：35W，整机质量：23.5kg，灯管启动时间：≤5s，高压电网保护措施（安全电流）：≤10mA，高压网线直径：0.6㎜，高压网线绕制螺旋绕制，中间接头-高压网线与电源线穿孔不得同孔-高压电网撞击面积≥0.15㎡。 | 100 | 100
1968 | 田间管理机械 | 植保机械 | 杀虫灯(含灭蛾灯、诱虫灯) | 蓄电池式杀虫灯 | 荆州市科力电器有限公司 | DY-II | 控害面积：30-60亩，设计寿命：＞5年，设置欠压保护，人工定时器，平行抽斗式接虫盒长：135mm、宽140mm、高220mm；，控制方式：光控雨控，绝缘电阻：≥2.5MΩ，灯管功率：15W，蓄电池式：12V，竖式不锈钢高压网网丝直径：2mm，网丝间距：10mm，高压电网释放直流电压：4000-4500V，高压网截面积：0.2㎡，灯体设双柱四合金镀铜紧固吊环悬挂、灯体支架材料为镀锌管，管材直径10mm。 | 100 | 100
1969 | 田间管理机械 | 植保机械 | 杀虫灯(含灭蛾灯、诱虫灯) | 蓄电池式杀虫灯 | 新余市驰田农业机械有限公司 | XY-CT-01 | 控制面积：10亩，工作电流：0.66A，电源电压：12V，结构型式：方钢立式支架台，结构重量：17KG，型号：XY-CT-011，外形尺寸：600×545×1515(长×宽×高)，台电源频率：0Hz，诱集光源：冷光源，蓄电额定容量：12AH。 | 100 | 100
1970 | 田间管理机械 | 植保机械 | 杀虫灯(含灭蛾灯、诱虫灯) | 蓄电池式杀虫灯 | 浙江隆皓农林科技有限公司 | GP-LH18F | 充电器电压：220V，充电电压：13.8V，电流：4A，只杀虫灯光源功率：20W，光源波长：365±50nm。高压：5000V，高压空载电流：≤40mA台，功能：具有光控、雨控、手控等功能，诱杀面积：30-60亩，整灯体积：470*470*720mm，整灯重量：24KG，蓄电池电压：12V，容量：38AH只。 | 100 | 100
1971 | 田间管理机械 | 植保机械 | 杀虫灯(含灭蛾灯、诱虫灯) | 蓄电池式杀虫灯 | 浙江森得保生物制品有限公司 | SDB-Z02 | 诱集光源：普通光源，灯管功率： 10W，整灯工作功率：≤30W，撞击面积：≥0.2m2，镇流器额定功率额定频率：15/50W/Hz，电源电压：12VDCV，外形尺寸（长×宽×高）：400×400×700mm，蓄电池外形尺寸（长×宽×高）：340×440×220mm。 | 100 | 100
1972 | 田间管理机械 | 修剪机械 | 茶树修剪机 | 单人手提式茶树修剪机 | 安徽古德纳克科技有限公司 | 3CX-510 | 外形尺寸(长×宽×高)：1050x240x230mm，结构型式：手提式，切割形式：平型/刀片往复式，工作幅宽：510mm，配置动力型号：1E25F，配置动力功率：0.65kW，配置动力转速：6500r/min，切割刀片型号：17齿/600，软轴连接方式/长度：，减速箱形式/速比：齿轮传动/4：1，整机结构质量：5.6kg。 | 300 | 300
1973 | 田间管理机械 | 修剪机械 | 茶树修剪机 | 单人手提式茶树修剪机 | 安徽省无为县鑫达动力制造有限责任公司 | 3CX-750A | 外形尺寸(长×宽×高)：1090×285×230mm，结构型式：单人手提式，切割形式：往复式，工作幅宽：750mm，配置动力型号：1E32F，配置动力功率：0.65kW，配置动力转速：7500r/min，切割刀片型号：750，软轴连接方式、长度：，减速箱形式：速比齿轮减速/3.87，整机结构质量：5.2kg，空载噪声≤95dB(A)，撕裂率≤2.0%，生产率≥200m2/h，手震动计权加速度值≤15m/s2，漏剪率1%，燃油消耗率≤640g/kW.h。 | 300 | 300
1974 | 田间管理机械 | 修剪机械 | 茶树修剪机 | 单人手提式茶树修剪机 | 安溪县神工农林机械有限公司 | 3CX-750A | 外形尺寸(长×宽×高)：1090×285×230mm，结构型式：单人手提式，切割形式：往复切割式，工作幅宽：750mm，配置动力型号：IE32FL，配置动力功率：0.65kW，配置动力转速：7500r/min，切割刀片型号：750，软轴连接方式、长度：，减速箱形式：速比齿轮减速/3.87，整机结构质量：4.3kg，空载噪音≤95dB(A)，漏剪率≤1.0%，撕裂率≤2.0%，手把振动计权加速度值≤15.0m/s2，生产率≥200/。 | 300 | 300
1975 | 田间管理机械 | 修剪机械 | 茶树修剪机 | 单人手提式茶树修剪机 | 安溪县神工农林机械有限公司 | CS-3CX-750 | 化油器：磁电机进口化油器，进口磁电机，外形尺寸(长×宽×高)：1090×285×230mm，结构型式：单人手提式，切割形式：往复切割式，工作幅宽：750mm，配置动力型号：IE32FL，配置动力功率：0.65kW，配置动力转速：7500r/min，切割刀片型号：750，软轴连接方式、长度：，减速箱形式：速比齿轮减速/3.87，整机结构质量5.5kg，生产率≥200m2/h，手振动计权加速度值≤15.0m/s2，空载噪音≤95dB(A)，撕裂率≤2.0%，漏剪率≤1.0%。 | 300 | 300
1976 | 田间管理机械 | 修剪机械 | 茶树修剪机 | 单人手提式茶树修剪机 | 安溪县神手农业机械有限公司 | MS-3CX-750 | 外形尺寸(长×宽×高)：1020X260X290mm，结构型式：手提式，切割形式：移动切割，工作幅宽：750mm，配置动力型号：G23L，配置动力功率：0.7kW，配置动力转速：7500r/min，切割刀片型号：750mm，软轴连接方式：长度齿轮传动，减速箱形式：速比蜗轮蜗杆/3.87，整机结构质量5.5kg。 | 300 | 300
1977 | 田间管理机械 | 修剪机械 | 茶树修剪机 | 单人手提式茶树修剪机 | 安溪县神手农业机械有限公司 | MS-3CX-750A | 外形尺寸(长×宽×高)：1020X265X290mm，结构型式：手提式，切割形式：移动切割，工作幅宽：750mm，配置动力型号：1E32FL，配置动力功率：0.65kW，配置动力转速：7500r/min，切割刀片型号：750mm，软轴连接方式：长度齿轮传动，减速箱形式：速比蜗轮蜗杆/3.87，整机结构质量5.5kg。 | 300 | 300
1978 | 田间管理机械 | 修剪机械 | 茶树修剪机 | 单人手提式茶树修剪机 | 福建省安溪县福鑫机械有限公司 | 3CX-750 | 外形尺寸(长×宽×高)：1060×265×245mm，结构型式：手提式，切割形式：单刃，工作幅宽：750mm，配置动力型号： G23LH，配置动力功率：1.01kW，配置动力转速：8000r/min，切割刀片型号：3CX-750，软轴连接方式、长度：，减速箱形式：速比260，整机结构质量5.6kg。 | 300 | 300
1979 | 田间管理机械 | 修剪机械 | 茶树修剪机 | 单人手提式茶树修剪机 | 福建省安溪县福鑫机械有限公司 | 3CX-750A | 外形尺寸(长×宽×高)：1045×310×245mm，结构型式：手提式，切割形式：单刃，工作幅宽：750mm，配置动力型号： EC025GR，配置动力功率：0.55kW，配置动力转速：6000r/min，切割刀片型号：3CX-750A，软轴连接方式、长度：，减速箱形式：速比260，整机结构质量5.8kg。 | 300 | 300
1980 | 田间管理机械 | 修剪机械 | 茶树修剪机 | 单人手提式茶树修剪机 | 富士特有限公司 | FST-3CX-750 | 外形尺寸(长×宽×高)：1010X245X250mm，结构型式：单人手提式，切割形式：往复式切割，工作幅宽：750mm，配置动力型号：1E34F汽油机，配置动力功率：0.81kW，配置动力转速：7500r/min，切割刀片型号：SKS51，软轴连接方式、长度：1150，减速箱形式：速比齿轮/1：5.1，整机结构质量：5.2kg，撕裂率1.9%，漏剪率0.6%，噪声90dB(A)，手把手感振动计权加速度总和（空转时）12m/s2，手把手感振动计权加速度总和（作业时）11.5m/s2。 | 300 | 300
1981 | 田间管理机械 | 修剪机械 | 茶树修剪机 | 单人手提式茶树修剪机 | 富世华全能（常州）机械有限公司 | 3CX-746A | 外形尺寸(长×宽×高)：1130×261×207mm，结构型式：汽油机驱动，切割形式：线性往复式，工作幅宽：746mm，配置动力型号：GZ23N，配置动力功率：0.74kW，配置动力转速：6000～11000r/min，切割刀片型号：CSJD016500，软轴连接方式/长度：，减速箱形式/速比：5.11，整机结构质量：5.65±0.08kg。 | 300 | 300
1982 | 田间管理机械 | 修剪机械 | 茶树修剪机 | 单人手提式茶树修剪机 | 桂林高新区科丰机械有限责任公司 | 3CX-70 | 外形尺寸(长×宽×高)：1140×290×240mm，结构型式：手持式，切割形式：往复式，工作幅宽：700mm，配置动力型号：1E32F二冲程汽油机，配置动力功率：0.65kW，配置动力转速：7000r/min，切割刀片型号：7510，软轴连接方式、长度：，减速箱形式：速比齿轮传动/7：29，整机结构质量：6.1kg，常温起动性能：4s，耳旁噪声93dB(A)，平均故障时间＞50h，燃油消耗量0.8Kg/h，撕裂率2%。 | 300 | 300
1983 | 田间管理机械 | 修剪机械 | 茶树修剪机 | 单人手提式茶树修剪机 | 杭州落合机械制造有限公司 | E7H-750 | 外形尺寸(长×宽×高)：1050×300×290mm，结构型式：单人手提式，切割形式：往复式，工作幅宽：700mm，配置动力型号： G23汽油发动机，配置动力功率：0.88kW，配置动力转速：8000r/min，切割刀片型号：750加强型，软轴连接方式、长度：，减速箱形式：速比4.14，整机结构质量5.8kg。 | 300 | 300
1984 | 田间管理机械 | 修剪机械 | 茶树修剪机 | 单人手提式茶树修剪机 | 杭州落合机械制造有限公司 | OHT-750C | 外形尺寸(长×宽×高)：1000×270×300mm，结构型式：单人手提式，切割形式：往复式，工作幅宽：700mm，配置动力型号：1E32FL汽油发动机，配置动力功率：0.88kW，配置动力转速：8000r/min，切割刀片型号：750型，软轴连接方式、长度：，减速箱形式：速比4.14，整机结构质量5.5kg。 | 300 | 300
1985 | 田间管理机械 | 修剪机械 | 茶树修剪机 | 单人手提式茶树修剪机 | 杭州落合机械制造有限公司 | OHT-750Z | 外形尺寸(长×宽×高)：1010×300×260mm，结构型式：单人手提式，切割形式：往复式，工作幅宽：700mm，配置动力型号： G23汽油发动机，配置动力功率：0.88kW，配置动力转速：8000r/min，切割刀片型号：750型，软轴连接方式、长度：，减速箱形式：速比4.14/，整机结构质量5.5kg。 | 300 | 300
1986 | 田间管理机械 | 修剪机械 | 茶树修剪机 | 单人手提式茶树修剪机 | 湖北星源机械有限责任公司 | 3CX-750 | 外形尺寸(长×宽×高)：850*150*100mm，结构型式：单缸、风冷、手持式，切割形式：刀片式，工作幅宽：750mm，配置动力型号： 1E32F，配置动力功率：0.65kW，配置动力转速：7500r/min，切割刀片型号：金利孚，软轴连接方式、长度：离心式摩擦离合器，减速箱形式：速比0.16806712962963，整机结构质量5.6kg。 | 300 | 300
1987 | 田间管理机械 | 修剪机械 | 茶树修剪机 | 单人手提式茶树修剪机 | 怀化市正泰农机装备有限公司 | 3CX750 | 外形尺寸(长×宽×高)：1090*300*230mm，结构型式：直联式，切割形式：往复式，工作幅宽：750mm，配置动力型号 ：1E32F汽油机，配置动力功率：0.65kW，配置动力转速：8000r/min，切割刀片型号：锯齿，软轴连接方式、长度：，减速箱形式：速比齿轮/3500，整机结构质量5.6kg。 | 300 | 300
1988 | 田间管理机械 | 修剪机械 | 茶树修剪机 | 单人手提式茶树修剪机 | 黄山市新科状元茶业机械有限公司 | 3CX-750 | 外形尺寸(长×宽×高)：1090×285×230mm，结构型式：单人手提式，切割形式：往复式，工作幅宽：750mm，配置动力型号：1E32F，配置动力功率：0.65kW，配置动力转速：7500r/min，切割刀片型号：750，软轴连接方式、长度：，减速箱形式：速比齿轮减速/3.87，整机结构质量：4.3kg，撕裂率≤2.0，漏剪率≤1.0，空载噪声≤90db(A)，手震动计权加速度值≤15m/s2，生产率≥200m2/h。 | 300 | 300
1989 | 田间管理机械 | 修剪机械 | 茶树修剪机 | 单人手提式茶树修剪机 | 临沂亚圣机电有限公司 | 3CX-750 | 外形尺寸(长×宽×高)：1080×315×245mm，结构型式：手持式，切割形式：往复直线运动，工作幅宽：750mm，配置动力型号：1E34F，配置动力功率：0.75kW，配置动力转速：7500r/min，切割刀片型号：3CX-750，软轴连接方式/长度：/，减速箱形式/速比：离心式摩擦离合器、齿轮箱；4.2：1，整机结构质量：5.9kg。 | 300 | 300
1990 | 田间管理机械 | 修剪机械 | 茶树修剪机 | 单人手提式茶树修剪机 | 宁波奥晟机械有限公司 | 3CX-600 | 外形尺寸(长×宽×高)：1100×230×300mm，结构型式：手持式，切割形式：往复式，工作幅宽：600mm，配置动力型号：1E33F，配置动力功率：0.6kW，配置动力转速:6500r/min,切割刀片型号:，软轴连接方式、长度：，减速箱形式：速比0.623611111111111，整机结构质量6.8kg。 | 300 | 300
1991 | 田间管理机械 | 修剪机械 | 茶树修剪机 | 单人手提式茶树修剪机 | 宁波奥晟机械有限公司 | 3CX-750 | 外形尺寸(长×宽×高)：1020×240×230mm，结构型式：手持式，切割形式：往复式，工作幅宽：750mm，配置动力型号： 1E33F，配置动力功率：0.6kW，配置动力转速：6500r/min，切割刀片型号:，软轴连接方式、长度：，减速箱形式：速比0.623611111111111，整机结构质量6.8kg。 | 300 | 300
1992 | 田间管理机械 | 修剪机械 | 茶树修剪机 | 单人手提式茶树修剪机 | 宁波市鄞州泰利机械有限公司 | 3CX-750 | 外形尺寸(长×宽×高)：1090×278×255mm，结构型式：单人手提式，切割形式：往复式，工作幅宽：750mm，配置动力型号： EC025GR，配置动力功率：0.88kW，配置动力转速：7000r/min，切割刀片型号：750，软轴连接方式、长度：软轴，减速箱形式：速比齿轮减速/2，整机结构质量5.4kg。 | 300 | 300
1993 | 田间管理机械 | 修剪机械 | 茶树修剪机 | 单人手提式茶树修剪机 | 宁波市鄞州泰利机械有限公司 | 3CX-750B | 外形尺寸(长×宽×高)：1090×278×255mm，结构型式：单人手提式，切割形式：往复式，工作幅宽：750mm，配置动力型号： BRIDGESOIL 23，配置动力功率：0.735kW，配置动力转速：7000r/min，切割刀片型号：750，软轴连接方式、长度：软轴，减速箱形式：速比齿轮减速/3.92，整机结构质量5.6kg。 | 300 | 300
1994 | 田间管理机械 | 修剪机械 | 茶树修剪机 | 单人手提式茶树修剪机 | 泉州茶友机械有限公司 | 3CX-750 | 外形尺寸(长×宽×高)：1020*280*250mm，结构型式：手持式，切割形式：往复式，工作幅宽：750mm，配置动力型号： 1E32F，配置动力功率：1.2kW，配置动力转速：7500r/min，切割刀片型号：NT75，软轴连接方式、长度：，减速箱形式：速比4.14，整机结构质量5.5kg。 | 300 | 300
1995 | 田间管理机械 | 修剪机械 | 茶树修剪机 | 单人手提式茶树修剪机 | 泉州茶友机械有限公司 | 3CX-750H | 外形尺寸(长×宽×高)：1040*285*280mm，结构型式：手持式，切割形式：往复式，工作幅宽：750mm，配置动力型号： SE230D，配置动力功率：1.2kW，配置动力转速：6000r/min，切割刀片型号：NT75，软轴连接方式、长度：，减速箱形式：速比4.14，整机结构质量5.8kg。 | 300 | 300
1996 | 田间管理机械 | 修剪机械 | 茶树修剪机 | 单人手提式茶树修剪机 | 泉州茶友机械有限公司 | 3CX-750R | 外形尺寸(长×宽×高)：1020*300*285mm，结构型式：手持式，切割形式：往复式，工作幅宽：750mm，配置动力型号：EC025GR，配置动力功率：1.4kW，配置动力转速：6000r/min，切割刀片型号：NT75，软轴连接方式、长度：，减速箱形式：速比4.14，整机结构质量5.5kg。 | 300 | 300
1997 | 田间管理机械 | 修剪机械 | 茶树修剪机 | 单人手提式茶树修剪机 | 泉州茶友机械有限公司 | 3CX-750Z | 外形尺寸(长×宽×高)：1040*300*280mm，结构型式：手持式，切割形式：往复式，工作幅宽：750mm，配置动力型号 ：G23LH，配置动力功率：1.2kW，配置动力转速：6000r/min，切割刀片型号：NT75，软轴连接方式、长度：，减速箱形式：速比4.14，整机结构质量5.4kg。 | 300 | 300
1998 | 田间管理机械 | 修剪机械 | 茶树修剪机 | 单人手提式茶树修剪机 | 泉州得力农林机械有限公司 | 3CX-750 | 外形尺寸(长×宽×高)：1065*310*240mm，结构型式：手持式，切割形式：刀片往返式，工作幅宽：750mm，配置动力型号：富士罗宾EC025，配置动力功率：0.87kW，配置动力转速：6500r/min，切割刀片型号：落合原装750，软轴连接方式、长度：，减速箱形式：速比齿轮减速/1:4.1，整机结构质量5.7kg。 | 300 | 300
1999 | 田间管理机械 | 修剪机械 | 茶树修剪机 | 单人手提式茶树修剪机 | 泉州得力农林机械有限公司 | 3CX-750A | 外形尺寸(长×宽×高)：1045*310*290mm，结构型式：手持式，切割形式：刀片往返式，工作幅宽：750mm，配置动力型号：华盛1E32F（walbro化油器），配置动力功率：0.65kW，配置动力转速：7500r/min，切割刀片型号：LH750(SKS51)，软轴连接方式、长度：，减速箱形式：速比齿轮减速/1:4.1，整机结构质量5.7kg。 | 300 | 300
2000 | 田间管理机械 | 修剪机械 | 茶树修剪机 | 单人手提式茶树修剪机 | 泉州得力农林机械有限公司 | 3CX-750B | 外形尺寸(长×宽×高)：1060*265*280mm，结构型式：手持式，切割形式：刀片往返式，工作幅宽：750mm，配置动力型号：华盛1E32FL，配置动力功率：0.65kW，配置动力转速：7500r/min，切割刀片型号：LH750(SKS51)，软轴连接方式、长度：，减速箱形式：速比齿轮减速/1:4.1，整机结构质量5.7kg。 | 300 | 300
2001 | 田间管理机械 | 修剪机械 | 茶树修剪机 | 单人手提式茶树修剪机 | 泉州得力农林机械有限公司 | 3CX-750T | 外形尺寸(长×宽×高)：1025*300*280mm，结构型式：手持式，切割形式：刀片往近式，工作幅宽：750mm，配置动力型号：D23T，配置动力功率：0.78kW，配置动力转速：7000r/min，切割刀片型号：LH750(SKS51)，软轴连接方式、长度：，减速箱形式：速比齿轮减速/1:4.1，整机结构质量5.5kg。 | 300 | 300
2002 | 田间管理机械 | 修剪机械 | 茶树修剪机 | 单人手提式茶树修剪机 | 三门山本工贸有限公司 | CJ750B | 最大切割直径：30mm，生产率≥200㎡/h，外形尺寸(长×宽×高)：2100*305*420mm，结构型式：背负式，切割形式：往复直线运动切割，工作幅宽：750mm，配置动力型号：139F四冲程汽油机，配置动力功率：0.8kW，配置动力转速：7000r/min，切割刀片型号：750，软轴连接方式、长度：插入式/940mm，减速箱形式：速比封闭式直齿减速箱/5.12，整机结构质量11kg。 | 300 | 300
2003 | 田间管理机械 | 修剪机械 | 茶树修剪机 | 单人手提式茶树修剪机 | 山东华盛农业药械有限责任公司 | 3CX-750 | 外形尺寸(长×宽×高)：1080×310×280mm，结构型式：手持式，切割形式：往复刀式，工作幅宽：750mm，配置动力型号：1E32FL，配置动力功率：0.65kW，配置动力转速：7500r/min，切割刀片型号：SL750C.2，软轴连接方式/长度：，减速箱形式/速比：直齿轮/5.1：1，整机结构质量：5.9kg。 | 300 | 300
2004 | 田间管理机械 | 修剪机械 | 茶树修剪机 | 单人手提式茶树修剪机 | 山东金奥机械有限公司 | 3CX-750 | 外形尺寸(长×宽×高)：1055×250×285mm，结构型式：单人手持式，切割形式：往复切割，工作幅宽：700mm，配置动力型号：1E32FL，配置动力功率：0.65kW，配置动力转速：7500r/min，切割刀片型号：/，软轴连接方式/长度：/，减速箱形式/速比：齿轮减速3.8：1，整机结构质量：5.6kg。 | 300 | 300
2005 | 田间管理机械 | 修剪机械 | 茶树修剪机 | 单人手提式茶树修剪机 | 嵊州市嵊龙茶叶机械有限公司 | 3CX-600 | 外形尺寸(长×宽×高)：1080×230×250mm，结构型式：单人手提式，切割形式：往复式，工作幅宽：600mm，配置动力型号：风冷汽油发动机，配置动力功率：0.65kW，配置动力转速：7500r/min，切割刀片型号：单刃，软轴连接方式、长度：，减速箱形式：速比4.14，整机结构质量5.48kg。 | 300 | 300
2006 | 田间管理机械 | 修剪机械 | 茶树修剪机 | 单人手提式茶树修剪机 | 绥宁县绿州农机制造有限公司 | 3CX-750 | 生产率≥200m2/h，撕裂率≤2.0%，漏剪率≤1.0%，外形尺寸(长×宽×高)：1100×260×260mm，结构型式：手提式，切割形式：往复式，工作幅宽：750mm，配置动力型号： 1E43F，配置动力功率：0.65kW，配置动力转速：7500r/min，切割刀片型号：SN75，软轴连接方式、长度：，减速箱形式：速比一级齿轮减速/5.75，整机结构质量5kg。 | 300 | 300
2007 | 田间管理机械 | 修剪机械 | 茶树修剪机 | 单人手提式茶树修剪机 | 台州黄岩晟鸿机电有限公司 | 3CX-750B | 外形尺寸(长×宽×高)：1045x265x240mm，结构型式：单人手提式，切割形式：往复式，工作幅宽：750mm，配置动力型号： 1E32F，配置动力功率：0.65kW，配置动力转速：7500r/min，切割刀片型号：750，软轴连接方式、长度：，减速箱形式：速比齿轮减速/3.87，整机结构质量：5.4kg，噪声≤95dB(A)，撕裂率≤2.0％，振动≤15.0m/s2，漏剪率≤1.0％，生产率≥200㎡/h。 | 300 | 300
2008 | 田间管理机械 | 修剪机械 | 茶树修剪机 | 单人手提式茶树修剪机 | 台州黄岩晟鸿机电有限公司 | 3CX-750C | 外形尺寸(长×宽×高)：1135x275x235mm，结构型式：单人手提式，切割形式：往复式，工作幅宽：750mm，配置动力型号： 1E32F，配置动力功率：0.65kW，配置动力转速：7500r/min，切割刀片型号：750，软轴连接方式、长度：，减速箱形式：速比齿轮减速/5.1，整机结构质量：5.9kg，噪声≤95dB(A)，撕裂率≤2.0％，漏剪率≤1.0％，振动≤15.0m/s2，生产率≥200㎡/h。 | 300 | 300
2009 | 田间管理机械 | 修剪机械 | 茶树修剪机 | 单人手提式茶树修剪机 | 台州黄岩晟鸿机电有限公司 | 3CX-750D | 外形尺寸(长×宽×高)：1045x265x240mm，结构型式：单人背负式，切割形式：往复式，工作幅宽：750mm，配置动力型号：1E34F，配置动力功率：0.75kW，配置动力转速：7500r/min，切割刀片型号：750，软轴连接方式、长度：卡销/930mm，减速箱形式：速比齿轮减速/4.14，整机结构质量：7.6kg，噪声≤95dB(A)，撕裂率≤2.0％，漏剪率≤1.0％，振动≤15.0m/s2，生产率≥200㎡/h。 | 300 | 300
2010 | 田间管理机械 | 修剪机械 | 茶树修剪机 | 单人手提式茶树修剪机 | 台州欧玮机械有限公司 | 3CX-750 | 外形尺寸(长×宽×高)：1055×290×235mm，结构型式：单人手提式，切割形式：往复式，工作幅宽：750mm，配置动力型号：IE32F，配置动力功率：0.65kW，配置动力转速：7500r/min，切割刀片型号：750型，软轴连接方式、长度：，减速箱形式：速比封闭式直齿式/3.87:1，整机结构质量5.5kg。 | 300 | 300
2011 | 田间管理机械 | 修剪机械 | 茶树修剪机 | 单人手提式茶树修剪机 | 台州欧玮机械有限公司 | 3CX-750A | 外形尺寸(长×宽×高)：1055×290×235mm，结构型式：单人手提式，切割形式：往复式，工作幅宽：750mm，配置动力型号：台湾34F-2缘生汽油机或EC025汽油机，配置动力功率：0.95kW，配置动力转速：7500r/min，切割刀片型号：750型，软轴连接方式、长度：，减速箱形式：速比封闭式直齿式/3.78:1，整机结构质量5.5kg。 | 300 | 300
2012 | 田间管理机械 | 修剪机械 | 茶树修剪机 | 单人手提式茶树修剪机 | 台州亿源机电有限公司 | YS-CX-750 | 外形尺寸(长×宽×高)：1010×245×250mm，结构型式：单人手提式，切割形式：往复式，工作幅宽：750mm，配置动力型号：1E34汽油机，配置动力功率：0.95kW，配置动力转速：7500r/min，切割刀片型号：750，软轴连接方式、长度：，减速箱形式：速比封闭式 3.87，整机结构质量5.2kg。 | 300 | 300
2013 | 田间管理机械 | 修剪机械 | 茶树修剪机 | 单人手提式茶树修剪机 | 温岭正峰动力有限公司 | 3CX-630 | 外形尺寸(长×宽×高)：1030X280X225mm，结构型式：单人手提，切割形式：单刃，工作幅宽：630mm，配置动力型号：JF1E33FA，配置动力功率：0.6kW，配置动力转速：7000r/min，切割刀片型号：630，软轴连接方式、长度：直联式（软轴链接)，减速箱形式：速比0.311805555555556，整机结构质量5.5kg。 | 300 | 300
2014 | 田间管理机械 | 修剪机械 | 茶树修剪机 | 单人手提式茶树修剪机 | 温岭正峰动力有限公司 | 3CX-750 | 外形尺寸(长×宽×高)：1140X280X225mm，结构型式：单人手提，切割形式：单刃，工作幅宽：750mm，配置动力型号： JF1E33FA，配置动力功率：0.6kW，配置动力转速：7000r/min，切割刀片型号：750，软轴连接方式、长度：直联式（软轴连接），减速箱形式：速比0.311805555555556，整机结构质量5.6kg。 | 300 | 300
2015 | 田间管理机械 | 修剪机械 | 茶树修剪机 | 单人手提式茶树修剪机 | 永康市宏跃动力机械有限公司 | HT750A | 外形尺寸(长×宽×高)：1080*230*230mm，结构型式：手拉启动、自动离心离合器、减速齿，切割形式：单刃，工作幅宽：750mmmm，配置动力型号：1E32F汽油机，配置动力功率：0.65KW/7000RPMkW，配置动力转速：7000r/min，切割刀片型号：单刃750型，软轴连接方式、长度：软轴，减速箱形式：速比齿轮/7:29，整机结构质量5.5kg。 | 300 | 300
2016 | 田间管理机械 | 修剪机械 | 茶树修剪机 | 单人手提式茶树修剪机 | 浙江安奇迪园林机械有限公司 | 3LJW7500A | 外形尺寸(长×宽×高)：1020*270*235mm，结构型式：手提式，切割形式：往复式，工作幅宽：600mm，配置动力型号： 1E32F，配置动力功率：0.65kW，配置动力转速：7500r/min，切割刀片型号：7500，软轴连接方式、长度：软轴，减速箱形式：速比齿轮减速/58：15，整机结构质量5.7kg。 | 300 | 300
2017 | 田间管理机械 | 修剪机械 | 茶树修剪机 | 单人手提式茶树修剪机 | 浙江安奇迪园林机械有限公司 | 3LJW7510A | 外形尺寸(长×宽×高)：1155*245*228mm，结构型式：手提式，切割形式：往复式，工作幅宽：650mm，配置动力型号：1E32F，配置动力功率：0.65kW，配置动力转速：7500r/min，切割刀片型号：7510，软轴连接方式、长度：软轴，减速箱形式：速比齿轮减速/58：15，整机结构质量5.8kg。 | 300 | 300
2018 | 田间管理机械 | 修剪机械 | 茶树修剪机 | 单人手提式茶树修剪机 | 浙江程阳机电有限公司 | CY-750 | 外形尺寸(长×宽×高)：1130*230*230mm，结构型式：单人手提式，切割形式：往复直线运动切割，工作幅宽：600mm，配置动力型号：1E32F二冲程风冷汽油机，配置动力功率：0.65kW，配置动力转速：7000r/min，切割刀片型号：750，软轴连接方式、长度：软轴连接，减速箱形式：速比封闭式直齿减速机/5.12，整机结构质量7.5kg，生产率≥200㎡/h。 | 300 | 300
2019 | 田间管理机械 | 修剪机械 | 茶树修剪机 | 单人手提式茶树修剪机 | 浙江程阳机电有限公司 | CY-7510B | 外形尺寸(长×宽×高)：2100*305*420mm，结构型式：单人背负式，切割形式：往复直线运动切割，工作幅宽：750mm，配置动力型号：139F四冲程风冷汽油机，配置动力功率：0.8kW，配置动力转速：7000r/min，切割刀片型号：750，软轴连接方式、长度：插入式/940mm，减速箱形式：速比封闭式直齿减速箱/5.12，整机结构质量：11kg，最大允许切割直径：30mm，生产率(轻修)≥200㎡/h。 | 300 | 300
2020 | 田间管理机械 | 修剪机械 | 茶树修剪机 | 单人手提式茶树修剪机 | 浙江川崎茶业机械有限公司 | PST75H | 外形尺寸(长×宽×高)：1020*310*250mm，结构型式：齿轮曲柄连杆传动，切割形式：往复式，工作幅宽：750mm，配置动力型号：富士EC025，配置动力功率：0.8kW，配置动力转速：7000r/min，切割刀片型号：PST75H，软轴连接方式、长度：，减速箱形式：速比齿轮减速/4.214，整机结构质量：5.5kg，手把振动计权加速度14.1m/s2，枝条撕裂率0.71%，枝条漏剪率0.26%，耳旁噪声93.9dB(A)，操作人员1人。 | 300 | 300
2021 | 田间管理机械 | 修剪机械 | 茶树修剪机 | 单人手提式茶树修剪机 | 浙江川崎茶业机械有限公司 | PST75HA | 外形尺寸(长×宽×高)：1110*270*250mm，结构型式：齿轮曲柄连杆传动，切割形式：往复式，工作幅宽：750mm，配置动力型号：富士EC025，配置动力功率：0.8kW，配置动力转速：7000r/min，切割刀片型号：PST75HA，软轴连接方式、长度：，减速箱形式：速比齿轮减速/4.214，整机结构质量：5.9kg，枝条撕裂率1.2%，耳旁噪声93.9dB(A)，手把振动计权加速度14.8m/s2，枝条漏剪率0.69%，操作人员1人。 | 300 | 300
2022 | 田间管理机械 | 修剪机械 | 茶树修剪机 | 单人手提式茶树修剪机 | 浙江川崎茶业机械有限公司 | PST80H | 外形尺寸(长×宽×高)：1130*280*255mm，结构型式：齿轮曲柄连杆传动，切割形式：往复式，工作幅宽：800mm，配置动力型号：1E34FL，配置动力功率：0.8kW，配置动力转速：7500r/min，切割刀片型号：PST80H，软轴连接方式、长度：，减速箱形式：速比齿轮减速/4.143，整机结构质量：5.7kg，枝条撕裂率1.42%，枝条漏剪率0.71%，耳旁噪声92.9dB(A)，手把振动计权加速度14.5m/s2，操作人员1人。 | 300 | 300
2023 | 田间管理机械 | 修剪机械 | 茶树修剪机 | 单人手提式茶树修剪机 | 浙江川野工贸有限公司 | CY330 | 外形尺寸(长×宽×高)：1120×250×240mm，结构型式：单人手提式，切割形式：往复运动，工作幅宽：660mm，配置动力型号：1E34F，配置动力功率：0.85kW，配置动力转速：7500r/min，切割刀片型号：7510，软轴连接方式、长度：，减速箱形式：速比齿轮箱 / 5:1，整机结构质量5.5kg。 | 300 | 300
2024 | 田间管理机械 | 修剪机械 | 茶树修剪机 | 单人手提式茶树修剪机 | 浙江格瑞斯实业有限公司 | GRS-A02 | 外形尺寸(长×宽×高)：982*195*176mm，结构型式：手持式，切割形式：往复式，工作幅宽：560mm，配置动力型号：直流电机 ，配置动力功率：0.2kW，配置动力转速：1500r/min，切割刀片型号：双刃，软轴连接方式、长度：，减速箱形式：速比齿轮减速/4.14，整机结构质量4.6kg。 | 300 | 300
2025 | 田间管理机械 | 修剪机械 | 茶树修剪机 | 单人手提式茶树修剪机 | 浙江格瑞斯实业有限公司 | GRS-A05 | 外形尺寸(长×宽×高)：1120*173*176mm，结构型式：手持式，切割形式：往复式，工作幅宽：600mm，配置动力型号：直流电机，配置动力功率：0.2kW，配置动力转速：1500r/min，切割刀片型号：单刃，软轴连接方式、长度：，减速箱形式：速比齿轮减速/4.14，整机结构质量4.3kg。 | 300 | 300
2026 | 田间管理机械 | 修剪机械 | 茶树修剪机 | 单人手提式茶树修剪机 | 浙江黄岩头陀塑料五金厂 | 3CX-750 | 漏剪率% ≤1.0% ，撕裂率 ≤2%，生产率 ≥200㎡/h ，燃油消耗率 ≤710g/(kW.h）， 外形尺寸(长×宽×高)：1090×280×230mm，结构型式：单人手提式，切割形式：往复式，工作幅宽：750mm，配置动力型号： 1E32F，配置动力功率：0.73kW，配置动力转速：7000r/min，切割刀片型号：750A，软轴连接方式、长度：，减速箱形式：速比齿轮减速/5.12，整机结构质量5.3kg。 | 300 | 300
2027 | 田间管理机械 | 修剪机械 | 茶树修剪机 | 单人手提式茶树修剪机 | 浙江萨帕斯工具制造有限公司 | 3CX-600 | 外形尺寸(长×宽×高)：1190x240x230mm，结构型式：二冲程往复式，切割形式：往复式，工作幅宽：600mm，配置动力型号： SPS1E34F，配置动力功率：1kW，配置动力转速：10000r/min，切割刀片型号：复式单边刃，软轴连接方式、长度：，减速箱形式：速比0.0451388888888889，整机结构质量6kg。 | 300 | 300
2028 | 田间管理机械 | 修剪机械 | 茶树修剪机 | 单人手提式茶树修剪机 | 浙江萨帕斯工具制造有限公司 | 3CX-750 | 外形尺寸(长×宽×高)：1060X170X220mm，结构型式：二冲程往复式，切割形式：往复式，工作幅宽：650mm，配置动力型号： SPS1E32F，配置动力功率：0.75kW，配置动力转速：10000r/min，切割刀片型号：复式单边刃，软轴连接方式、长度：，减速箱形式：速比0.0451388888888889，整机结构质量：6.1kg，生产率≥130m2/h ，燃油消耗率≤740g/（kW．h）。 | 300 | 300
2029 | 田间管理机械 | 修剪机械 | 茶树修剪机 | 单人手提式茶树修剪机 | 浙江勇力机械有限公司 | YL-750B | 外形尺寸(长×宽×高)：1090×285×230mm，结构型式：背负式，切割形式：往复式，工作幅宽：750mm，配置动力型号：139F汽油机，配置动力功率：0.8kW，配置动力转速：7000r/min，切割刀片型号：750往复切割刀，软轴连接方式、长度：插销式/960mm，减速箱形式：速比齿轮减速/5.12，整机结构质量：11kg，刀片形式：单齿，动力传输方式：自动离心离合/离合器接合，转速3600-3800rpm/min，最大允许切割直径25mm。 | 300 | 300
2030 | 田间管理机械 | 修剪机械 | 茶树修剪机 | 单人手提式茶树修剪机 | 浙江中力工具制造有限公司 | 3CX-750 | 外形尺寸(长×宽×高)：1055*290*235mm，结构型式：手持式，切割形式：直刀式，工作幅宽：750mm，配置动力型号：1E32F，配置动力功率：0.65kW，配置动力转速：7500r/min，切割刀片型号：单刀750，软轴连接方式/长度：，减速箱形式/速比：3.87，整机结构质量：4.3kg。 | 300 | 300
2031 | 田间管理机械 | 修剪机械 | 茶树修剪机 | 双人平行式茶树修剪机 | 杭州落合机械制造有限公司 | R8GA1 | 外形尺寸(长×宽×高)：1490×490×220mm，结构型式：双人抬式，切割形式：往复式，工作幅宽：1060mm，配置动力型号： G4L汽油发动机，配置动力功率：2.2kW，配置动力转速：8000r/min，切割刀片型号：1100型，软轴连接方式、长度：，减速箱形式：速比5.45，整机结构质量12.1kg。 | 800 | 800
2032 | 田间管理机械 | 修剪机械 | 茶树修剪机 | 双人平行式茶树修剪机 | 浙江川崎茶业机械有限公司 | SM110 | 外形尺寸(长×宽×高)：1490*550*300mm，结构型式：齿轮曲柄连杆传动，切割形式：往复式，工作幅宽：1100mm，配置动力型号：日本三菱TL-33，配置动力功率：1.2kW，配置动力转速：7000r/min，切割刀片型号：SM110，软轴连接方式、长度：，减速箱形式：速比齿轮减速/4.071，整机结构质量：14.5kg，枝条撕裂率1.45%，枝条漏剪率0.96%，耳旁噪声94dB(A)，手把振动计权加速度14.1m/s2，操作人员2人。 | 800 | 800
2033 | 田间管理机械 | 修剪机械 | 果树修剪机 | 电动式果树修剪机 | 四川华峰总公司成都公司 | FYZJD-0.6 | 功率：0.6kW，规格：最大剪枝直径30mm，效率：30bmp,重量：0.95kg,动力：充电电源DC24v，适用范围：果树等经济作物修剪，花卉、苗木等修枝。 | 400 | 400
2034 | 田间管理机械 | 修剪机械 | 果树修剪机 | 电动式果树修剪机 | 台州市农奉机械有限公司 | TGX-20 | 产品型号TGX-20，外形尺寸（长×宽×高）330×110×55mm，结构质量1.5kg，配套动力0.015kW，允许最大剪切直径20mm，小时生产率660次/h，动刀片硬度48-52HRC，定刀片硬度45-52HRC，剪刀头粗糙度12.5um，外壳尺寸手柄253x67x55mm。 | 400 | 400
2035 | 田间管理机械 | 修剪机械 | 果树修剪机 | 电动式果树修剪机 | 台州泰义机械有限公司 | TGX-25 | 太阳能电池板10w，储电池容量4A.h，剪枝直径25mm，手持部分质量0.9kg，外形尺寸（长×宽×高）：400×300×100mm，整机重量2.6kg。 | 400 | 400
2036 | 田间管理机械 | 修剪机械 | 果树修剪机 | 电动式果树修剪机 | 西安沃柯电子科技有限公司 | WK-30J | 产品型号WK—30J电动剪枝机，外形尺寸（剪枝机裸机）：302×95×55mm，太阳能板最大充电电压40V，刀片硬度：动刀刃口：≥48定刀刃口：≥ 45HRC动、定刀片间隙≤0.1MM，刀片材质：钨锰钢，整机重量4.25㎏，最大剪枝直径30mm，配套电机5（直流刷电机）W，电池电压22.4V，电池容量3.9Ah，太阳能板功率20W。 | 400 | 400
2037 | 田间管理机械 | 修剪机械 | 果树修剪机 | 电动式果树修剪机 | 浙江科球工贸有限公司 | KQ-25 | 外形尺寸 ：302×95×55mm，整机重量 4.25kg，最大剪枝直径 25mm，配套电机 5（直流刷电机）W，蓄电池（锂） 3.9 Ah /22.4VAh/V，太阳能板功率 20w，太阳能板最大充电电压40v，刀片硬度 动刀刃口：≥48定刀刃口：≥ 45HRC动、定刀片间隙 ≤0.1mm，刀片材质： 钨锰钢，太阳能电池板类型：单晶硅。 | 400 | 400
2038 | 田间管理机械 | 修剪机械 | 果树修剪机 | 气动式果树修剪机 | 富士特有限公司 | FST-109G | 配套动力168F汽油机，气动剪枝机（手持部分）240x120x65mm，质量45kg，最大剪切直径27mm，汽油机功率4KW，气管长度50m。 | 600 | 600
2039 | 田间管理机械 | 修剪机械 | 果树修剪机 | 气动式果树修剪机 | 四川华峰总公司成都公司 | FYZJQ-4 | 动力：汽油压缩机，功率：＜4kW，配置，接口4个，长短剪刀各一把、汽油压缩机1台，气管100米。重量：＜95kg,规格：最大剪枝直径30mm，效率：20bmp（单剪），适用范围：果树等经济作物修剪，花卉，苗枝等修枝。 | 600 | 600
2040 | 田间管理机械 | 修剪机械 | 果树修剪机 | 气动式果树修剪机 | 浙江金浪动力有限公司 | QJ-1.6 | 整机质量31Kg，外形尺寸（长*宽*高）：700*385*680mm，配套气泵57型伺服电机，配套转速2600r/min，配套功率1.6KW。 | 600 | 600
2041 | 田间管理机械 | 修剪机械 | 果树修剪机 | 汽油机直联果树修剪机 | 三门山本工贸有限公司 | GB-30JB | 外形尺寸：580*280*500mm，结构质量：13kg，配套动力：1E44F-5A二冲程风冷汽油机，配套动力功率/转速：1.8/8000kW/r/min，配套空压机：H100/11，卸气压力：0.85MPa，排气量：100l/min，储气罐容积：11l，工作压力：0.6-0.8MPa，剪枝高度：1.8/2.8/3.6m，加长杆长度：0/1/1.8m，握手直径：47mm，最大剪枝直径：30mm，小时生产率：500次/h。 | 200 | 200
2042 | 田间管理机械 | 修剪机械 | 果树修剪机 | 汽油机直联果树修剪机 | 四川华峰总公司成都公司 | FYBG430 | 结构形式：背负式；外形尺寸：1548×400×410mm；整机重量：9.8kg；配套动力：1E40F-5汽油机；配套功率：1.25kW；切割直径：20mm；刀片直径：255mm；刀片形式：2齿，3齿，多齿；切割效率：≥1080m2/h；漏割率：≤2。 | 200 | 200
2043 | 田间管理机械 | 修剪机械 | 果树修剪机 | 汽油机直联果树修剪机 | 四川华峰总公司成都公司 | FYCJ330 | 配套动力：1E36F-2A；功率：0.9kW；化油器：膜片式化油器；工作杆长度1.5m；工作杆直径：26mm；机器净重：8kg，可选配三齿刀片。 | 200 | 200
2044 | 田间管理机械 | 修剪机械 | 果树修剪机 | 汽油机直联果树修剪机 | 四川南充首创科技开发有限公司 | SNC-Ⅱ | 外形尺寸(长×宽×高)：1380×475×1190mm，结构质量40kg，配套动力1.4kW，工作幅宽30mm，作业效率600m2/h。 | 200 | 200
2045 | 田间管理机械 | 修剪机械 | 果树修剪机 | 汽油机直联果树修剪机 | 浙江程阳机电有限公司 | CY-30JA | 外形尺寸：530*260*480mm，结构质量：12kg，配套动力：TU26单缸二冲程风冷汽油机，配套动力功率/转速：0.8/7000kW/r/min，配套空压机型号：H100/10，卸气压力：0.85MPa，排气量：100l/min，储气罐容积：10l，工作压力：0.6-0.8MPa，剪枝高度：1.8/2.8/3.6m，加长杆长度：0/1/1.8m，握手直径：47mm，最大剪枝直径：30mm，小时生产率：500次/h。 | 200 | 200
2046 | 收获机械 | 谷物收获机械 | 自走轮式谷物联合收割机(全喂入) | 手推式滚筒行走结构谷物联合收割机（全喂入） | 四川省佳信机械制造有限公司 | 4L-0.6 | 标准配置：微型联合收割机整机1台，汽油机1台；配套动力：170F汽油发动机。主要技术（规格）参数：发动机定额转速：3600r/min；外形尺寸：2275×1160×1350mm；整机质量：115kg； 结构型式：全喂入自走式；割幅：600mm；割刀型式：双支承循环往复式；割台搅龙型式：螺旋输送式；拔禾轮型式：偏心式；拔禾轮直径：700mm； 接粮方式：直落式；生产率：372kg/(kw.h)；总损失率：小麦：1.2%，水稻3.1%；破碎率：小麦：1.1%，水稻1.31%；功能：收割脱粒水稻、小麦； | 2000 | 3300
2047 | 收获机械 | 谷物收获机械 | 自走轮式谷物联合收割机(全喂入) | 手推式滚筒行走结构谷物联合收割机（全喂入） | 四川五一机械制造有限公司 | 4L-0.3 | 基本配置：配套动力：170风冷汽油机；整机质量：130kg；外形尺寸（长×宽×高）：2150×1120×1450mm；结构型式：简易型全喂入滚轮自走式；额定功率：4.2kW；额定转速：3600r/min；割台宽度：800mm；喂入量：0.3kg/s;最小离地间隙：120mm；作业小时生产率：0.02-0.05hm2/h;割刀型式：V型往复式；割台搅龙型式：螺旋输送；接粮方式:自落式接粮；整机产地：四川省乐至县。 | 2000 | 3300
2048 | 收获机械 | 谷物收获机械 | 自走轮式谷物联合收割机(全喂入) | 喂入量0.6-0.8kg/s自走轮式谷物联合收割机（全喂入） | 成都金川田农机制造有限公司 | 4LZ-0.6 | 鑫顺兴牌4LZ-0.6 型微型联合收割机，发动机型号188F，额定功率7.5kW，整机质量320kg，割幅1000mm，喂入量0.6kg/s，用液压升降割台 | 5000 | 8300
2049 | 收获机械 | 谷物收获机械 | 自走轮式谷物联合收割机(全喂入) | 喂入量0.6-0.8kg/s自走轮式谷物联合收割机（全喂入） | 成都市刚毅机械制造有限公司 | 4L-0.6A | 外形尺寸（长×宽×高）:2530×1260×1420mm,发动机12小时功率:6.3kW,发动机型号:186F,发动机标定转速:3600r/min,割台宽度:1060mm,最小离地间隙:85mm,割刀型式:往复循环式,脱粒滚筒形式:脱粒滚筒形式,凹板筛型式:栅格式,接粮方式:自落式,整机质量:385kg,理论行驶速度:0～5.25km/h,风扇形式:叶片式。喂入量：0.6㎏/s | 5000 | 8300
2050 | 收获机械 | 谷物收获机械 | 自走轮式谷物联合收割机(全喂入) | 喂入量0.6-0.8kg/s自走轮式谷物联合收割机（全喂入） | 成都市刚毅机械制造有限公司 | GY4L-0.6 | 186F柴油机1台（标定功率：6.3kw），底盘1台，外形尺寸（mm）：2410×1250×1180，整机重量：250kg，割台宽度：1000mm，最小离地间隙：85mm，割刀型式：往复循环式，脱粒滚数量：1个.接粮方式：自落式。 | 5000 | 8300
2051 | 收获机械 | 谷物收获机械 | 自走轮式谷物联合收割机(全喂入) | 喂入量0.6-0.8kg/s自走轮式谷物联合收割机（全喂入） | 成都市刚毅机械制造有限公司 | JLW4L-0.6 | 186F柴油机1台（标定功率：6.3kw），底盘1台，外形尺寸（mm）：2410×1250×1180，整机重量：250kg，割台宽度：1000mm，最小离地间隙：85mm，割刀型式：往复循环式，脱粒滚数量：1个.接粮方式：自落式。 | 5000 | 8300
2052 | 收获机械 | 谷物收获机械 | 自走轮式谷物联合收割机(全喂入) | 喂入量0.6-0.8kg/s自走轮式谷物联合收割机（全喂入） | 南充富牌农机有限公司 | 4LZ-0.6 | 配套发动机型号：KM186F、标定功率：6.3kW、额定转速：3600r/min、外形尺寸(mm)：2680×1270×1420、喂入量:0.6kg/s、割幅：1000mm | 5000 | 8300
2053 | 收获机械 | 谷物收获机械 | 自走轮式谷物联合收割机(全喂入) | 喂入量0.6-0.8kg/s自走轮式谷物联合收割机（全喂入） | 四川红驰农机制造有限公司 | 4L-0.6 | 整机外形尺寸： 2475×1150×1220mm；结构型式：全喂入、自走式；生产率：1-2亩/h； 破碎率：≤0.6%；喂入量：0.6㎏/s；割幅：1000mm；总损失率：小麦≤1.2%，水稻≤1.8%；整机重量：328kg；配套动力：186F，6.5kW风冷柴油机。 | 5000 | 8300
2054 | 收获机械 | 谷物收获机械 | 自走轮式谷物联合收割机(全喂入) | 喂入量0.6-0.8kg/s自走轮式谷物联合收割机（全喂入） | 四川省苍溪农机制造有限公司 | 4LZ-0.6 | 型式：全喂入简易自走式；配套动力：188F柴油机；动力功率：7.5kW；动力转速：3600r/min；外形尺寸长Ｘ宽Ｘ高：2500Ｘ1200Ｘ1300mm；结构质量：300kg；割幅：1000；变速档位：前进3/倒退1；启动方式：电启动；轮胎规格：5.00-12；生产率：400-800㎡/h；总损失率：≤3.5；破碎率：≤1.0；含杂率：≤7%；油耗：≤28.0kg/h㎡.喂入量：0.6㎏/s | 5000 | 8300
2055 | 收获机械 | 谷物收获机械 | 自走轮式谷物联合收割机(全喂入) | 喂入量0.6-0.8kg/s自走轮式谷物联合收割机（全喂入） | 四川省阆中精益机电有限公司 | LD4L-0.4A | 配套动力型号规格：KM12DL500F风冷柴油机；标定转速3000r/min；外形尺寸(长×宽×高)mm：2340×1260×1315；整机质量280kg；理论行驶速度2.6-4.5km/h；纯小时生产率≥0.07hm2/h；单位面积燃油消耗量≤20kg/hm2；拨禾轮型式：偏心式；割刀型式：往复切割式；脱粒滚筒数量：1个；脱粒滚筒型式：钉齿式；脱粒滚筒尺寸(外径×长度)mm：φ320×720；凹板筛型式：金属网格式；风扇形式：叶片式；风扇直径：180mm；接粮方式：自落式；轮胎型号：5.00-12。喂入量：0.61kg/s。 | 5000 | 8300
2056 | 收获机械 | 谷物收获机械 | 自走轮式谷物联合收割机(全喂入) | 喂入量0.6-0.8kg/s自走轮式谷物联合收割机（全喂入） | 四川省钟声机电设备制造有限公司 | 4LZ-0.6A | 1、结构型式-全喂入轮式自走式； 2、外形尺寸-2700×1060×1300mm； 3、整机质量-420kg； 4、割幅-1000mm； 5、配套发动机功率-7.5kW； 6、喂入量0.6kg/s； 7、作业小时生产率≥0.05h㎡/h； 8、单位面积燃油消耗量≤32kg/h㎡； 9、割刀型式-往复式； 10、脱粒滚筒型式-弓齿轴流式； 11、脱粒滚筒尺寸-∮360×860mm； 12、接粮方式-自落式； 13、轮胎型号-5.00-12； 13、凹板筛形式-网格式。 | 5000 | 8300
2057 | 收获机械 | 谷物收获机械 | 自走轮式谷物联合收割机(全喂入) | 喂入量0.6-0.8kg/s自走轮式谷物联合收割机（全喂入） | 自贡市裕民农机有限公司 | 4L-0.6 | 发动机型号： 186F；12小时标定功率/转速(kW/ r/min)：6.3/1800；深脚田行走铁轮一付、胶轮一付；主要参数：有效割台割幅（m）：1.2m；清选装置：单层筛；自脱粒；卸粮方式：手动；整机结构重量（kg）：300；外形尺寸（长×宽×高）：2980×1400×1420mm；喂入量：0.6kg/s；总损失率：≤3.5%；含杂率：≤5%；破碎率：≤2%；生产率：≤0.8-2亩/小时；油耗：1-2升/亩 | 5000 | 8300
2058 | 收获机械 | 谷物收获机械 | 自走轮式谷物联合收割机(全喂入) | 喂入量0.6kg/s以下自走轮式谷物联合收割机（全喂入） | 德阳嘉龙机械制造有限公司 | 4L—100 | 割副1000mm、喂入量0.5-1.0kg/s、割茬高度10-30cm、含杂率2%、破碎率0.5%、损失率3.4% | 3500 | 5800
2059 | 收获机械 | 谷物收获机械 | 自走轮式谷物联合收割机(全喂入) | 喂入量0.6kg/s以下自走轮式谷物联合收割机（全喂入） | 德阳市金兴农机制造有限责任公司 | 4LZ-0.4 | 外形尺寸：(2520×1190×2365) mm，186F柴油机， 12小时标定功率/转速：(6.3kW /3600r/min)；割台幅宽1000mm，喂入量：0.4kg/s,脱粒滚筒为单滚筒，割刀型式是往复式，割台搅龙型式是螺旋式，变速箱类型为齿轮式。 | 3500 | 5800
2060 | 收获机械 | 谷物收获机械 | 自走轮式谷物联合收割机(全喂入) | 喂入量0.6kg/s以下自走轮式谷物联合收割机（全喂入） | 剑阁县雄关机械制造有限责任公司 | 4LZ-0.4 | 1，结构型式：全喂入自走式 2，配套发动机型号：CP186F风冷柴油机 3，外形尺寸：2550×1200×1330（㎜） 4，整机质量：350㎏ 5，割幅：1000㎜ 6，作业速度：1.0-3.0㎏∕h 7，作业小时生产率：≧0.06h㎡ 8，单位面积燃油消耗率：≦28㎏∕h㎡ 9，总损失率： 小麦≦1.2 % 水稻≦3.0% 10，破损率：小麦≦1.0% 水稻≦1.5% 11，含杂率：≦2.0% 12,发动机功率：6.5kW。喂入量：0.4㎏/s | 3500 | 5800
2061 | 收获机械 | 谷物收获机械 | 自走轮式谷物联合收割机(全喂入) | 喂入量0.6kg/s以下自走轮式谷物联合收割机（全喂入） | 阆中市东升农机有限责任公司 | 4L-0.3 | 整机一台；湿地拖盘一只；带简易工具的工具包一只；说明书及三包卡一套；行走铁轮和胶轮各一付；喂入量：0.3kg/s；行驶速度：1.0-5.0km/h;割副：1000mm;外形尺寸（长*宽*高)：2450*1200*1150mm；破碎率0.8%，单位面积燃油消耗量：15.36kg/h㎡;作业小时生产率：0.0825h㎡/h | 3500 | 5800
2062 | 收获机械 | 谷物收获机械 | 自走轮式谷物联合收割机(全喂入) | 喂入量0.6kg/s以下自走轮式谷物联合收割机（全喂入） | 阆中市金元机械有限责任公司 | 4LZ-0.3 | 整机结构质量（kg）：280,配用动力1台：186FA柴油机（标准功率：6.3KW,标准转速：3600转/分）,割台宽幅：1M,结构形式：全喂入自走式，外型尺寸（mm）：2280×1180×1320,喂入量（kg/s）：0.3,割刀型式：往复式,割台搅龙型式，螺旋输送式，拨禾轮型式：偏心式,风扇型式：钉齿式,脱粒滚筒尺寸（外径×长度）mm：Φ325×740，变速箱类型：全齿式,整机产地：四川阆中。 | 3500 | 5800
2063 | 收获机械 | 谷物收获机械 | 自走轮式谷物联合收割机(全喂入) | 喂入量0.6kg/s以下自走轮式谷物联合收割机（全喂入） | 南充富牌农机有限公司 | 4LZ-0.3 | 配套发动机型号：168F、标定功率：3.8kW、额定转速：3600r/min、外形尺寸(mm)：2110×1120×1270、喂入量:0.3kg/s、割幅：800mm | 3500 | 5800
2064 | 收获机械 | 谷物收获机械 | 自走轮式谷物联合收割机(全喂入) | 喂入量0.6kg/s以下自走轮式谷物联合收割机（全喂入） | 仁寿江华农机制造有限公司 | 4LZ-0.3 | 配套动力型号186F风冷柴油机、功率6.3kW、转速3600r/min，喂入量0.3kg/S,割幅1000mm,行驶速度1.0-3.0km/h,割刀型式--V型往复式，割台搅龙型式--螺旋输送式、拨禾轮型式--偏心弹齿式，脱粒滚筒型式--钉齿式、脱粒滚筒尺寸（外经X长度）∮320X835mm | 3500 | 5800
2065 | 收获机械 | 谷物收获机械 | 自走轮式谷物联合收割机(全喂入) | 喂入量0.6kg/s以下自走轮式谷物联合收割机（全喂入） | 韶关市第二拖拉机有限公司 | 4L-0.5 | 工作状态外形尺寸（长×宽×高）:3570x1460x1480 mm;结构型式:自走式全喂入 /;喂入量:0.5 kg/s;割台工作幅宽:1.1 m;配套发动机额定功率:8.83 kW;配套发动机额定转速:2400 r/min;拨禾轮型式/直径（mm）/板数（个）:偏心拨禾轮/Φ560/4 /;风扇型式/直径（mm）:离心式/Φ242 /;脱粒滚筒数量:1 个;主脱粒滚筒型式:轴流钉齿式 /;主脱粒滚筒尺寸（外径×长度）:330×755 mm;凹版型式:栅格固定式 /;轮胎规格:6.00-12人字花纹农用轮胎 /;接粮方式:人工接粮 /;档位数（前进/后退）:4（3/1） /;振动筛型式:单层平面筛 /; | 3500 | 5800
2066 | 收获机械 | 谷物收获机械 | 自走轮式谷物联合收割机(全喂入) | 喂入量0.6kg/s以下自走轮式谷物联合收割机（全喂入） | 四川红驰农机制造有限公司 | 4L—0.3 | 标准配置：主机1台（含切割、脱粒、分离、清选、行走装置各1套）；防滑轮2只；接粮筐2只；工具1套；配套动力：风冷柴油发动机1台。主要技术参数：整机外形尺寸： 2560×1230×1310（mm）结构型式：全喂入、自走式；生产率：1-2亩/h ；破碎率：≤1.0% ；总损失率：小麦≤1.5%；水稻≤3.5% | 3500 | 5800
2067 | 收获机械 | 谷物收获机械 | 自走轮式谷物联合收割机(全喂入) | 喂入量0.6kg/s以下自走轮式谷物联合收割机（全喂入） | 四川省阆中精益机电有限公司 | LD4L-0.4B | 配套动力型号规格：KM12DL500F风冷柴油机；标定转速3000r/min；外形尺寸(长×宽×高)mm：2410×1140×1200；整机质量260kg；理论行驶速度1.0km/h；纯小时生产率≥0.06hm2/h；单位面积燃油消耗量≤20kg/hm2；拨禾轮型式：偏心式；割刀型式：往复切割式；脱粒滚筒数量：1个；脱粒滚筒型式：钉齿式；脱粒滚筒尺寸(外径×长度)mm：φ180×850；凹板筛型式：金属网格式；风扇形式：叶片式；风扇直径：240mm；接粮方式：自落式；轮胎型号：4.00-8。喂入量：0.4kg/s, | 3500 | 5800
2068 | 收获机械 | 谷物收获机械 | 自走轮式谷物联合收割机(全喂入) | 喂入量0.6kg/s以下自走轮式谷物联合收割机（全喂入） | 四川省钟声机电设备制造有限公司 | 4LZ-0.4A | 标准配置：1.4LZ-0.4A联合收割机整机 1 台；2.随机工具 1 套；3.使用说明书、三包服务手册 1 套； 技术参数：1.结构型式：全喂入轮式自走式 ；2.额定功率：6.3kW；3.外形尺寸：2700×1060×1300mm；4.滚筒尺寸：∮360×860；5.作业小时生产率≥0.04h㎡/h；6.单位面积燃油消耗量：≤25kg/h㎡；7.割幅：1000mm；8.轮胎型号：5.00-12；9.整机重量：400kg。喂入量：0.4kg/s, | 3500 | 5800
2069 | 收获机械 | 谷物收获机械 | 自走轮式谷物联合收割机(全喂入) | 喂入量0.6kg/s以下自走轮式谷物联合收割机（全喂入） | 重庆富牌农机有限公司 | 4LZ-0.3 | 标准配置：主机1台（功率：5.7kw)、行走胶轮1副、工作轮1副、工具袋1袋。 参数：结构形式：自走乘坐式全喂入、纯工作小时生产率：≥0.05h㎡/h、每公顷燃油消耗量：≤20.0kg/h㎡、工作状态外形尺寸（长X宽X高）（mm）：2400×1000×1100、整机质量（kg）：215、割台工作幅度：800 mm、 喂入量：0.3kg/s、割茬高度：400～600mm、档位数：5、工作行驶速度（m/s）：0.28～1.00、发动机型号：186F、发动机额定功率：5.7kw、发动机额定转速：3600r/min、燃油种类：柴油、割刀型式：偏心驱动往复式、割刀总成数：2、搅龙型式：螺旋式、搅龙转速：220r/min、搅龙与底板间隙（mm）：6～8、拨禾轮型式：偏心弹齿式、拨禾轮直径：Φ615mm、拨禾轮转速：45r/min、拨禾轮板数：4、滚筒型式：轴流钉齿式、滚筒尺寸（外径X长度）：Φ340X630mm、滚筒齿高：40mm、滚筒齿数：51、滚筒转速：1400r/min、凹板筛型式：栅格式、风扇型式：离心蜗壳式、风扇直径：Φ220mm、风扇转速：2400r/min、出谷装置搅龙直径：Φ80mm、出谷装置搅龙螺距：80mm、出谷装置搅龙转速：1400r/min、出谷装置接粮方式：人工接粮、行走装置：轮式、行走轮（直径X宽）（mm）：Φ580X130、轮胎型号;500-12、水田轮（直径X宽）（mm）：Φ600X200、变速箱类型：有级式、行走离合器型式：摩擦式、工作离合器型式：啮合式。 | 3500 | 5800
2070 | 收获机械 | 谷物收获机械 | 自走轮式谷物联合收割机(全喂入) | 喂入量0.6kg/s以下自走轮式谷物联合收割机（全喂入） | 重庆嘉木机械有限公司 | 4LZ-0.3 | 基本配置：整机1台、行走胶轮1对；技术参数：配套动力GM188F风冷汽油发动机；功率7.8kW；转速：3600r/min;燃油种类：93号汽油；燃油消耗量:≤33kg/hm2;小时生产率：≥0.04 hm2/h;喂入量:≥0.3kg/s;有效切割幅宽：900mm;整机质量：350 kg；割茬高度≤600mm；档位数：4个；割刀型式：V；割刀总成数：2；搅龙式：左右螺旋式；拨禾轮型式：板式；拨禾轮直径：520mm;滚筒型式：钉齿式；滚筒尺寸：φ380×680 mm；凹板筛型式：栅格式；风扇型式：离心式；风扇直径：φ104 mm；变速箱类型:有级式;行走离合型式:啮合式;工作离合型式：摩擦式； | 3500 | 5800
2071 | 收获机械 | 谷物收获机械 | 自走轮式谷物联合收割机(全喂入) | 喂入量0.6kg/s以下自走轮式谷物联合收割机（全喂入） | 重庆康朋机电设备制造有限公司 | 4LZ-0.3 | 结构型式:全喂入手扶自走式;重庆华伟联龙科技有限公司173F汽油机；发动机功率:8.0kW;发动机额定转速:1800r/min；割台宽度:1000㎜;作业生产率:≥0.05h㎡/h;整机质量:190kg。喂入量0.3㎏/s | 3500 | 5800
2072 | 收获机械 | 谷物收获机械 | 自走轮式谷物联合收割机(全喂入) | 喂入量0.6kg/s以下自走轮式谷物联合收割机（全喂入） | 重庆市双恩农机制造有限公司 | 4Lz-0.26 | 结构型式:全喂入自走式，配套发动机：凯米尔风冷178柴油机;额度功率：4.0kW;额定转速：3600r/min；割台宽度：1000mm;作业小时生产率：≥400㎡/h；结构质量：240kg。喂入量0.26㎏/s | 3500 | 5800
2073 | 收获机械 | 谷物收获机械 | 自走轮式谷物联合收割机(全喂入) | 喂入量0.6kg/s以下自走轮式谷物联合收割机（全喂入） | 重庆鑫源农机股份有限公司 | 4LZ-0.3 | 发动机型:鑫源牌177F型汽油机、标定功率5.6kW、定转速:3600r/min、外形尺寸(长×宽×高)：2200mm×850mm×1100mm、结构质量:180kg、结构形式：自走手扶式全喂入、离合方式：皮带张紧轮离合式、割幅（m）：0.8m、收割行数：2、割茬高度范围（mm):150-300、作物高度（mm)：500~1200。喂入量0.3㎏/s | 3500 | 5800
2074 | 收获机械 | 谷物收获机械 | 自走轮式谷物联合收割机(全喂入) | 喂入量0.6kg/s以下自走轮式谷物联合收割机（全喂入） | 自贡市裕民农机有限公司 | 4L-0.4 | 发动机型号：170F；12小时标定功率/转速(kW/ r/min)：4.2/3600；深脚田行走铁轮一付、胶轮一付；主要参数：有效割台割幅（m）：1m；清选装置：单层筛；自脱粒；卸粮方式：手动；整机结构重量（kg）：120；外形尺寸（长×宽×高）：2200×1200×1400mm；喂入量：0.4kg/s；总损失率：≤3.5%；含杂率：≤5%；破碎率：≤2%；生产率：≤0.8-2亩/小时；油耗：1-2升/亩 | 3500 | 5800
2075 | 收获机械 | 谷物收获机械 | 自走轮式谷物联合收割机(全喂入) | 喂入量0.8-2kg/s自走轮式谷物联合收割机（全喂入） | 成都金川田农机制造有限公司 | 4LZ-0.9 | 杨田牌4LZ-0.9 型联合收割机，发动机1115柴油机，额定功率14.71kW，整机质量650kg，割幅1200mm，喂入量0.9kg/s，用液压升降割台 | 6000 | 10000
2076 | 收获机械 | 谷物收获机械 | 自走轮式谷物联合收割机(全喂入) | 喂入量0.8-2kg/s自走轮式谷物联合收割机（全喂入） | 成都市刚毅机械制造有限公司 | GY4L-0.9 | 外形尺寸（长×宽×高）：2530×1260×1370mm，发动机12小时功率：7.5kW，发动机型号：188F，发动机标定转速：3600r/min，割台宽度：1150mm，最小离地间隙：85mm，割刀型式：往复循环式，脱粒滚筒形式：钉齿式，凹板筛型式：栅格式，接粮方式：自落式，整机质量：380kg，理论行驶速度：0～10.5km/h，风扇形式：叶片式。喂入量：0.9㎏/s | 6000 | 10000
2077 | 收获机械 | 谷物收获机械 | 自走轮式谷物联合收割机(全喂入) | 喂入量0.8-2kg/s自走轮式谷物联合收割机（全喂入） | 成都市刚毅机械制造有限公司 | GY4L-0.9A | 外形尺寸（长×宽×高）：2530×1320×1420mm，发动机12小时功率：7.5kW，发动机型号：188F，发动机标定转速：3600r/min，割台宽度：1150mm，最小离地间隙：85mm，割刀型式：往复循环式，脱粒滚筒形式：钉齿式，凹板筛型式：栅格式，接粮方式：接粮方式，整机质量：410kg，理论行驶速度：0～5.25km/h，风扇形式：叶片式。喂入量：0.9㎏/s | 6000 | 10000
2078 | 收获机械 | 谷物收获机械 | 自走轮式谷物联合收割机(全喂入) | 喂入量0.8-2kg/s自走轮式谷物联合收割机（全喂入） | 成都市刚毅机械制造有限公司 | JLW4L-0.9 | 外形尺寸（长×宽×高）：2530×1260×1370mm，发动机12小时功率：7.5kW，发动机型号：188F，发动机标定转速：3600r/min，割台宽度：1150mm，最小离地间隙：85mm，割刀型式：往复循环式，脱粒滚筒形式：钉齿式，凹板筛型式：栅格式，接粮方式：自落式，整机质量：380kg，理论行驶速度：0～10.5km/h，风扇形式：叶片式。喂入量：0.9㎏/s | 6000 | 10000
2079 | 收获机械 | 谷物收获机械 | 自走轮式谷物联合收割机(全喂入) | 喂入量0.8-2kg/s自走轮式谷物联合收割机（全喂入） | 成都市刚毅机械制造有限公司 | JLW4L-0.9A | 外形尺寸（长×宽×高）：2530×1320×1420mm，发动机12小时功率：7.5kW，发动机型号：188F，发动机标定转速：3600r/min，割台宽度：1150mm，最小离地间隙：85mm，割刀型式：往复循环式，脱粒滚筒形式：钉齿式，凹板筛型式：栅格式，接粮方式：接粮方式，整机质量：410kg，理论行驶速度：0～5.25km/h，风扇形式：叶片式。 | 6000 | 10000
2080 | 收获机械 | 谷物收获机械 | 自走轮式谷物联合收割机(全喂入) | 喂入量0.8-2kg/s自走轮式谷物联合收割机（全喂入） | 成都市刚毅机械制造有限公司 | JLW4L-1.0A | 外形尺寸（长×宽×高）：2530×1320×1420mm，发动机12小时功率：12.0kW，发动机型号：ZS1100，发动机标定转速：2200r/min，割台宽度：1500mm，最小离地间隙：85mm，割刀型式：往复循环式，脱粒滚筒形式：钉齿式，凹板筛型式：栅格式，接粮方式：自落式，整机质量：930kg，理论行驶速度：1.0～5.0km/h，风扇形式：叶片式。 | 6000 | 10000
2081 | 收获机械 | 谷物收获机械 | 自走轮式谷物联合收割机(全喂入) | 喂入量0.8-2kg/s自走轮式谷物联合收割机（全喂入） | 成都鑫道成农牧机械有限公司 | 4LZ-1.2 | 结构型式：小型全喂入轮式自走式；发动机型号：188F风冷柴油机；发动机额定功率：9.0kW；发动机额定转速：3000r/min；整机使用质量：200kg；喂入量：≥0.8kg/s；割台宽度：1200mm；割刀型式：往复式；拨禾轮型式：偏心拨齿式；脱粒滚筒型式：钉齿式；变速箱类型：机械式齿轮变速箱；接粮方式：自落式人工接粮 | 6000 | 10000
2082 | 收获机械 | 谷物收获机械 | 自走轮式谷物联合收割机(全喂入) | 喂入量0.8-2kg/s自走轮式谷物联合收割机（全喂入） | 阆中市东升农机有限责任公司 | 4L-0.8 | 配套动力: 7.5kW(10HP)/3600转柴油机。主要参数,重量约：330kg.外型尺寸（长 ×宽 ×高）:2700mm×1370mm×1380mm，耗油:18～22.5kg/h㎡,生产率:0.05～0.09h㎡/h,作业速度1～3Km/h，喂入量0.8㎏/s，割幅：1000㎜，全喂入自走轮式。 | 6000 | 10000
2083 | 收获机械 | 谷物收获机械 | 自走轮式谷物联合收割机(全喂入) | 喂入量0.8-2kg/s自走轮式谷物联合收割机（全喂入） | 四川惠农机械有限责任公司 | 4LZ-0.8 | 发动机型号：KA400电启动风冷柴油机（江苏锡凯奥发动机有限公司）,标定功率：6.3KW，割幅80cm,喂入量0.8kg/s,总损失率≤3.5%,含杂草≤7%,破损率≤2%,生产率：0.07-0.17ha/h（1-2.5亩/时）整机净重质量：290Kg.旱地行走胶轮一副（Φ500 mm)，水田行走铁轮一副（Φ480 mm)产地：四川蓬安。 | 6000 | 10000
2084 | 收获机械 | 谷物收获机械 | 自走轮式谷物联合收割机(全喂入) | 喂入量0.8-2kg/s自走轮式谷物联合收割机（全喂入） | 重庆嘉兴工业有限公司 | 4LB-1.0 | 动力采用重庆市凯米尔动力机械有限公司生产188型汽油机(功率6.6千瓦）。整机质量：190公斤；结构形式：梳脱式全喂入；启动方式：电启动；行走方式：自走轮式；变速方式：手动档位变速；外形尺寸长×宽×高：2350×1120×1150毫米；最大工作幅宽：1000毫米；小时生产率：≥0.04公顷/小时；主燃油消耗量：≤30公斤/公顷；切割行数：2；脱粒滚筒形式：钉齿式；割台升降方式：液压；行驶速度（km/h）：前进Ⅰ档1.8；Ⅱ档2.0；Ⅲ档5.4；后退1.6；接粮方式：人工接粮。喂入量1.0㎏/s | 6000 | 10000
2085 | 收获机械 | 谷物收获机械 | 自走轮式谷物联合收割机(全喂入) | 喂入量0.8-2kg/s自走轮式谷物联合收割机（全喂入） | 自贡市裕民农机有限公司 | 4L-0.8 | 发动机型号：188Fs；12小时标定功率/转速(kW/ r/min)：8.8/1800；深脚田行走铁轮一付、胶轮一付，工具包一套；2、主要参数：有效割台割幅：1.3m；清选装置：单层筛；自脱粒；卸粮方式：手动；整机结构重量（kg）：330；外形尺寸（长×宽×高）：3390×1700×1420mm；喂入量：0.8kg/s；总损失率：≤3.5%；含杂率：≤2%；破碎率：≤2%；生产率：≤1-2亩/小时；油耗：1-2升/亩） | 6000 | 10000
2086 | 收获机械 | 谷物收获机械 | 自走履带式谷物联合收割机(全喂入) | 喂入量0.6-0.8kg/s自走履带式谷物联合收割机（非通用全喂入） | 四川川龙拖拉机制造有限公司 | 4LZ-0.7 | 配JC12柴油机1台；底盘1台；工作状态整机外形尺寸（长×宽×高）:2980×1450×1520mm;结构型式:全喂入履带式；拨禾轮型式:偏心拨齿式;割刀型式:往复循坏式;接粮方式:自落式、人工接粮;履带规格:90×32×230mm。喂入量：0.7kg/s | 6500 | 10800
2087 | 收获机械 | 谷物收获机械 | 自走履带式谷物联合收割机(全喂入) | 喂入量0.6-0.8kg/s自走履带式谷物联合收割机（非通用全喂入） | 四川红驰农机制造有限公司 | 4L-0.6 | 整机外形尺寸： 2560×1150×1200mm；结构型式：全喂入、自走履带式；生产率：1-2亩/h； 破碎率：≤0.3%；喂入量：0.6㎏/s；割幅：1000mm；总损失率：小麦≤1.2%，水稻≤1.8%；整机重量：350kg；配套动力：186FA，6.5kW风冷柴油机。 | 6500 | 10800
2088 | 收获机械 | 谷物收获机械 | 自走履带式谷物联合收割机(全喂入) | 喂入量0.6-0.8kg/s自走履带式谷物联合收割机（非通用全喂入） | 四川华凯农机有限公司 | BD4L-0.6 | 水稻总损失率≤3%，小麦总损失率≤1.2%，含杂率≤7%，小麦破碎率≤1%，水稻破碎率≤1.5%。喂入量：0.6kg/s | 6500 | 10800
2089 | 收获机械 | 谷物收获机械 | 自走履带式谷物联合收割机(全喂入) | 喂入量0.6-0.8kg/s自走履带式谷物联合收割机（非通用全喂入） | 四川省阆中精益机电有限公司 | LD4LZ-0.6 | 配套动力型号规格：188风冷柴油机；标定功率7.5kW；标定转速3600r/min；外形尺寸(长×宽×高)mm：2380×1180×1160；整机质量280kg；割台宽度1000mm；理论行驶速度1.1-3.0km/h；纯小时生产率≥0.068hm2/h；单位面积燃油消耗量17.85kg/hm2；拨禾轮型式：偏心式；割刀型式：往复切割式；脱粒滚筒数量：1个；脱粒滚筒型式：钉齿式；脱粒滚筒尺寸(外径×长度)mm：φ320×720；风扇形式：叶片式；接粮方式：自落式。履带规格(长×宽)mm：600×250。喂入量0.6㎏/s | 6500 | 10800
2090 | 收获机械 | 谷物收获机械 | 自走履带式谷物联合收割机(全喂入) | 喂入量0.6-0.8kg/s自走履带式谷物联合收割机（非通用全喂入） | 长沙市南田收割机制造有限公司 | 4LZ-0.6 | 整体履带式全喂入；整机重量368kg；外形尺寸2750mm*1250mm*1290mm；CLF15柴油机、10.3kw、2400r/min；割台割幅1.05m；伸缩齿输穗搅龙1套；封闭式、齿形滚筒1套；主滚筒转速980r/min；卸粮方式：装袋；粮仓容积0.3 m3；机械变速，4个前进挡、1个倒档；割穗、割蔸双排割刀；喂入量0.6kg/s；含杂率<4.3%；破损率<0.3%；总损失率<2.3%；纯工作小时生产率2.85亩/小时。 2013年新增加配置两项：一、柴油机启动方式：电启动；二、吸风除杂装置 。 | 6500 | 10800
2091 | 收获机械 | 谷物收获机械 | 自走履带式谷物联合收割机(全喂入) | 喂入量0.6kg/s以下自走履带式谷物联合收割机（非通用全喂入） | 四川省佳信机械制造有限公司 | 4LZ-0.3 | 标准配置：微型联合收割机整机1台，汽油机1台；配套动力：190F汽油机。主要技术（规格）参数：结构型式：全喂入履带自走式（简易）；发动机定额转速：00r/min； 外形尺寸：2200×1370×1290mm；整机质量：230kg；割台宽度：800mm；割刀型式：往复循环式；拔禾轮型式：偏心式；脱粒机滚筒型式：钉齿式；脱粒机滚筒尺寸：Φ430×560mm；风扇形式：叶片式；风扇直接：220mm；接粮方式：自落式；履带规格：85×24×710mm；总损失率：2.9%；破碎率：1.0%； 功能：收割脱粒水稻、小麦； | 4000 | 6600
2092 | 收获机械 | 谷物收获机械 | 自走履带式谷物联合收割机(全喂入) | 喂入量0.6kg/s以下自走履带式谷物联合收割机（非通用全喂入） | 四川省阆中精益机电有限公司 | LD4LBZ-100 | 配套动力型号规格：CLF95水冷柴油机；标定功率12.94kW；标定转速2200r/min；外形尺寸(长×宽×高)mm：2230×1300×1640；整机质量950kg；割台宽度1000mm；理论行驶速度1.22-3.0km/h；纯小时生产率0.102hm2/h；单位面积燃油消耗量≤14.4kg/hm2；拨禾轮型式：导轨弹齿式；割刀型式：往复式；脱粒滚筒型式：梳脱带、轴流式；脱粒滚筒尺寸(外径×长度)mm：φ240×880；风扇形式：叶片式；风扇直径mm：φ160；接粮方式：自落式；履带规格(节数×节数×宽)mm：80×32×280。 | 4000 | 6600
2093 | 收获机械 | 谷物收获机械 | 自走履带式谷物联合收割机(全喂入) | 喂入量0.6kg/s以下自走履带式谷物联合收割机（非通用全喂入） | 四川省旭强农机制造有限公司 | 4LZ-100 | 割幅1000MM，电启动，发动机功率6.3KW，轮履复合式，喂入量0.5KG/S，损失率1.4%，三前进档一倒档，履带宽度260MM。 | 4000 | 6600
2094 | 收获机械 | 谷物收获机械 | 自走履带式谷物联合收割机(全喂入) | 喂入量0.6kg/s以下自走履带式谷物联合收割机（非通用全喂入） | 重庆市美琪工业制造有限公司 | 4LZ-0.5 | 结构型式:全喂入履带自走式;配金飞鱼R190D水冷柴油机；发动机功率:7.0kW;发动机额定转速:2400r/min；割台宽度:1180㎜;作业小时生产率:≥400㎡/h;结构质量:506kg。喂入量：0.5kg/s | 4000 | 6600
2095 | 收获机械 | 谷物收获机械 | 自走履带式谷物联合收割机(全喂入) | 喂入量0.6kg/s以下自走履带式谷物联合收割机（非通用全喂入） | 重庆旭田农业机械有限公司 | 4LZ-0.3 | 主机：主机一台、型号186F/ 192 、功率6.3KW/8.46KW，发动机厂：重庆凯米尔动力机械有限公司/常州常发动力机械有限公司，行走装置：双橡胶履带 ，变速箱：一台四档变速箱，传动装置：三角带+链条传动 ，割台装置：升降式割台。喂入量：0.3kg/s | 4000 | 6600
2096 | 收获机械 | 谷物收获机械 | 自走履带式谷物联合收割机(全喂入) | 喂入量0.8kg/s及其以上自走履带式谷物联合收割机（非通用全喂入） | 阆中市东升农机有限责任公司 | 4L-0.8A | 配套动力: 9kW(12HP)/3600转柴油机。主要参数,重量约：345kg.外型尺寸（长 ×宽 ×高）:2700mm×1370mm×1380mm，耗油:18～25kg/h㎡,生产率:0.04～0.08h㎡/h,作业速度1～3Km/h，喂入量0.8㎏/s，割幅：1000㎜，全喂入三角履带自走式。 | 7000 | 11600
2097 | 收获机械 | 谷物收获机械 | 自走履带式谷物联合收割机(全喂入) | 喂入量0.8kg/s及其以上自走履带式谷物联合收割机（非通用全喂入） | 四川省阆中精益机电有限公司 | LD4LZ-0.9 | 配套动力型号规格：192风冷柴油机；标定功率9.2kW；标定转速3600r/min；外形尺寸(长×宽×高)mm：2380×1260×1315；整机质量300kg；割台宽度1000mm；理论行驶速度1.1-2.0km/h；纯小时生产率0.08-0.10hm2/h；单位面积燃油消耗量≤28kg/hm2；拨禾轮型式：偏心式；割刀型式：剪切往复式；脱粒滚筒数量：1个；脱粒滚筒型式：钉齿式；脱粒滚筒尺寸(外径×长度)mm：φ360×720；风扇形式：叶片式；接粮方式：自落式。履带规格(长×宽)mm：600×250。喂入量0.9㎏/s | 7000 | 11600
2098 | 收获机械 | 谷物收获机械 | 自走履带式谷物联合收割机(全喂入) | 喂入量0.8kg/s及其以上自走履带式谷物联合收割机（非通用全喂入） | 长沙大坤实业有限公司 | 4LZ-0.8 | 结构特点：履带自走式、全喂入；外型尺寸：长X宽X高=3100X1450X1600;整机质量：680kg;割幅：118mm；喂入量：0.8kg/s；配套动力：9.7kw、2400rpm | 7000 | 11600
2099 | 收获机械 | 谷物收获机械 | 半喂入联合收割机 | 非通用类单缸动力半喂入联合收割机 | 成都市刚毅机械制造有限公司 | GY4LBZ-120 | L28柴油机1台（功率：20.22kw），底盘1台，结构型式：半喂入履带自走式，整机重量1260kg，割台宽度1200mm，最小离地间隙195mm，割刀型式：往复循环式，脱粒滚筒形式：轴流弓齿下脱式，中间输送器型式：链条夹持输送，清选形式：筛、风联合式。 | 12000 | 20000
2100 | 收获机械 | 谷物收获机械 | 半喂入联合收割机 | 非通用类单缸动力半喂入联合收割机 | 广西开元机器制造有限责任公司 | 4LBZ-100 | 外形尺寸(长×宽×高)：2230×1300 ×1640mm，结构型式：半喂入履带自走式，行数4行，割台幅宽:1m,配套发动机额定功率:9.7kW,配套发动机额定转速:2600r/min,风扇型式/直径(mm),叶片数(个):,脱粒滚筒数量2个,主脱粒滚筒型式:梳脱式,主脱粒滚筒尺寸外径:（外径×长度梳脱带（725×1397） mm,凹板型式:栅格式,振动筛型式,履带规格:（节距×节数×宽度）80mm×32节×280mm mm,接粮方式:人工装袋卸粮,整机质量:850±20kg,作业小时生产率:0.08-0.12hm2/h,单位面积燃油消耗量:15-18.5kg/ hm2,作业速度:1.22-3.96km/h,脱粒型式：梳脱带+轴流滚筒，喂入量:2.8t/h. | 12000 | 20000
2101 | 收获机械 | 谷物收获机械 | 半喂入联合收割机 | 非通用类单缸动力半喂入联合收割机 | 湖南农夫机电有限公司 | 4LBZ-120Y | 工作状态外形尺寸(长×宽×高)：3140×1800×1627mm，结构型式：半喂入式履带自走式，行数3行，割台幅宽1200m，配套发动机额定功率：20kW，配套发动机额定转速：2200r/min，风扇型式：直径(mm)，叶片数(个)，径流离心式Φ260/4，脱粒滚筒数量：1个，主脱粒滚筒型式：轴流弓齿式，主脱粒滚筒尺寸：外径（外径×长度Φ500×730mm，凹板型式：栅格式，振动筛型式：齿条双层，履带规格（节距×节数×宽度）：90mm×40节×280mmmm，接粮方式：人工接粮。 | 12000 | 20000
2102 | 收获机械 | 谷物收获机械 | 半喂入联合收割机 | 非通用类单缸动力半喂入联合收割机 | 中机南方机械股份有限公司 | 4LBZ-110 | 工作状态外形尺寸(长×宽×高)：3530×2046×2040mm，结构型式：履带式半喂入，行数3行，割台幅宽：1.05-1.1m，配套发动机额定功率：24kW，配套发动机额定转速：2200r/min，风扇型式直径(mm)，叶片数(个)，鼓风式￠330/6，脱粒滚筒数量1个，主脱粒滚筒型式：轴流弓齿式，主脱粒滚筒尺寸：外径（外径×长度￠424× 600mm，凹板型式：栅格式 ，振动筛型式：直线式，履带规格（节距×节数×宽度）：90×42×350mm，接粮方式：人工接粮，结构重量：1750Kg，纯工作小时生产率：0.13-0.26K㎡/h，最小离地间隙：195mm。 | 12000 | 20000
2103 | 收获机械 | 谷物收获机械 | 半喂入联合收割机 | 非通用类多缸动力半喂入联合收割机 | 久保田农业机械(苏州)有限公司 | 4LBZ-105(PRO208) | 工作状态外形尺寸(长×宽×高)：3240×1915×1810mm，结构型式：履带自走半喂入式，行数2行，割台幅宽：1.05m，久保田牌D902-E3-CKMS1立式水冷4冲程3缸柴油发动机，配套发动机额定功率：14.6kW，配套发动机额定转速：2900r/min，风扇型式，直径(mm)，叶片数(个)，轴流式φ298/4，脱粒滚筒数量：1个，主脱粒滚筒型式下脱粒、单筒、轴流式，主脱粒滚筒尺寸：外径（外径×长度φ390×600mm，凹板型式：栅格式，振动筛型式：鱼鳞式，履带规格：（节距×节数×宽度）79×42节×400mm，接粮方式：人工接粮。 | 20000 | 33300
2104 | 收获机械 | 花卉(茶叶)采收机械 | 采茶机 | 割幅宽度1m以上的汽油机式采茶机 | 杭州落合机械制造有限公司 | V8NewZ2 | 汽油机外形尺寸（长×宽×高）：2050×490×500mm，结构型式：双人抬式，配套动力额定功率：2.2kW，配套动力额定转速：8000r/min，切割形式：往复式，工作幅宽：1000mm，集叶形式：吹入式，切割刀片型号：1000型，风机直径（mm）、转速（r/min）：230/8000，软轴连接方式、长度（mm）：，减速箱形式：速比4.95，结构质量11.9kg。 | 1200 | 2000
2105 | 收获机械 | 花卉(茶叶)采收机械 | 采茶机 | 割幅宽度1m以上的汽油机式采茶机 | 临沂亚圣机电有限公司 | 4CS100 | 汽油机外形尺寸（长×宽×高）：1190*540*830mm，结构型式：双人担架式，配套动力额定功率：2.2kW，配套动力额定转速：7500r/min，切割形式：往复式，工作幅宽：1000mm，集叶形式：风送式，切割刀片型号，风机直径（mm）、转速（r/min）：Φ232、3600，软轴连接方式/长度（mm）/，减速箱形式：速比4.5，结构质量14.4kg。 | 1200 | 2000
2106 | 收获机械 | 花卉(茶叶)采收机械 | 采茶机 | 割幅宽度1m以上的汽油机式采茶机 | 浙江程阳机电有限公司 | CY-S100 | 汽油机外形尺寸（长×宽×高）：1285*555*490mm，结构型式：双人抬式，配套动力额定功率：1.9kW，配套动力额定转速：7000r/min，切割形式：往复直线运动切割，工作幅宽：1000mm，集叶形式：风机吹入集装袋收集，切割刀片型号：1000，风机直径（mm）、转速（r/min）：230/7000，软轴连接方式、长度（mm）：软轴，减速箱形式：速比封闭式直齿减速箱/3.8，结构质量：10.2kg，刀片旋转方向：往复式，动力传输方式：皮带张紧轮离合，配套动力型号：1E44F-5二冲程风冷汽油机，生产率≥350kg/h。 | 1200 | 2000
2107 | 收获机械 | 花卉(茶叶)采收机械 | 采茶机 | 割幅宽度1m以上的汽油机式采茶机 | 浙江川崎茶业机械有限公司 | SV100 | 汽油机外形尺寸（长×宽×高）：1180*550*450mm，结构型式：刀片齿轮传动，配套动力额定功率：2.2kW，配套动力额定转速：7500r/min，切割形式：往复式，工作幅宽：1000mm，集叶形式：风管吹入式，切割刀片型号：SV100，风机直径（mm）、转速（r/min）：230/7500，软轴连接方式、长度（mm）：，减速箱形式：速比齿轮减速/2.143，结构质量：13kg，手把振动计权加速度(右把手）10.17m/s2，空载噪声89.3dB(A），手把振动计权加速度(左把手）11.35m/s2，漏采率0.87%，芽叶完整率92.94%，损失率0.82%，操作人员2人。 | 1200 | 2000
2108 | 收获机械 | 花卉(茶叶)采收机械 | 采茶机 | 割幅宽度1m以下的汽油机式采茶机 | 安徽省无为县鑫达动力制造有限责任公司 | 4C-60 | 汽油机燃油消耗率≤640g/(kW.h)，小时生产率≥120kg/h，可制茶率: ≥93%，芽叶完整率 ≥78%，漏采率: ≤1.0%，操作者耳旁噪声≤90dB(A)，外形尺寸（长×宽×高）1430×330×330mm，结构型式：单人手提式，配套动力额定功率：1E34FkW，配套动力额定转速：0.86/7500r/min，切割形式：往复式，工作幅宽：600mm，集叶形式：风力，切割刀片型号：600，风机直径（mm），转速（r/min）：150/3600。软轴连接方式长度（mm）：肖轴/1020，减速箱形式：速比齿轮减速/3.83，结构质量10.8kg。 | 600 | 1000
2109 | 收获机械 | 花卉(茶叶)采收机械 | 采茶机 | 割幅宽度1m以下的汽油机式采茶机 | 安溪县神工农林机械有限公司 | CS-4C-60 | 汽油机外形尺寸（长×宽×高）：1285×320×400mm，结构型式：单人手提式，配套动力额定功率：1.1kW，配套动力额定转速：7500r/min，切割形式：往复切割式，工作幅宽：600mm，集叶形式：风力，切割刀片型号：600，风机直径（mm），转速（r/min）：148/5000，软轴连接方式、长度（mm）：销轴、1130，减速箱形式：速比齿轮减速、4.8，结构质量：10.5kg，噪音≤95dB(A)，漏采率≤1.0%，损失率≤1.0%，单位幅宽小时生产率≥200kg/m·h，手把振动计权加速度值≤15.0m/s2，芽叶完整率≥78%，可制茶率≥98%。 | 600 | 1000
2110 | 收获机械 | 花卉(茶叶)采收机械 | 采茶机 | 割幅宽度1m以下的汽油机式采茶机 | 安溪县神工农林机械有限公司 | LM-4C-60 | 汽油机外形尺寸（长×宽×高）：1240×320×375mm，结构型式：单人手提式，配套动力额定功率：0.81kW，配套动力额定转速：7500r/min，切割形式：往复切割式，工作幅宽：600mm，集叶形式：风力，切割刀片型号：600，风机直径（mm）、转速（r/min）；148/5000，软轴连接方式、长度（mm）：销轴、1130，减速箱形式：速比齿轮减速4.8，结构质量：10.5kg，可制茶率≥93%，噪音≤95dB(A)，漏采率≤1.0%，损失率≤1.0%，单位幅宽小时生产率≥200kg/m·h，芽叶完整率≥78%，手把振动计权加速度值≤15.0m/s2。 | 600 | 1000
2111 | 收获机械 | 花卉(茶叶)采收机械 | 采茶机 | 割幅宽度1m以下的汽油机式采茶机 | 安溪县神工农林机械有限公司 | SG-4C-50 | 汽油机外形尺寸（长×宽×高）：1165×320×275mm，结构型式：单人手提式，配套动力额定功率：0.65kW，配套动力额定转速：7500r/min，切割形式：往复切割式，工作幅宽：500mm，集叶形式：风力，切割刀片型号：500，风机直径（mm）、转速（r/min）：148/6500，软轴连接方式、长度（mm）：销轴、1130，减速箱形式：速比齿轮减速4.8，结构质量：11.5kg，噪音≤95dB(A)，芽叶完整率≥78%，可制茶率≥93%，损失率≤1.0%，漏采率≤1.0%，单位幅宽小时生产率≥200kg/m·h，手把振动计权加速度值≤15.0m/s2。 | 600 | 1000
2112 | 收获机械 | 花卉(茶叶)采收机械 | 采茶机 | 割幅宽度1m以下的汽油机式采茶机 | 安溪县神手农业机械有限公司 | MS-4C-60 | 汽油机外形尺寸（长×宽×高）：285x295x390mm，结构型式：背负式，配套动力额定功率：1.01kW，配套动力额定转速：7500r/min，切割形式：移动切割，工作幅宽：600mm，集叶形式：风力输送、布袋连接，切割刀片型号：600mm，风机直径（mm）、转速（r/min）：146/2000，软轴连接方式、长度（mm）：方口连接、1130，减速箱形式：速比蜗轮蜗杆/3.87，结构质量10.5kg。 | 600 | 1000
2113 | 收获机械 | 花卉(茶叶)采收机械 | 采茶机 | 割幅宽度1m以下的汽油机式采茶机 | 安溪县神手农业机械有限公司 | MS-4C-60A | 汽油机外形尺寸（长×宽×高）：285X290X400mm，结构型式：背负式，配套动力额定功率：0.65kW，配套动力额定转速：7500r/min，切割形式：移动切割，工作幅宽：600mm，集叶形式：风力输送、布袋收集。切割刀片型号：600mm，风机直径（mm）、转速（r/min）：146/7500，软轴连接方式、长度（mm）：方口连接、1130，减速箱形式：速比蜗轮蜗杆/3.87，结构质量10kg。 | 600 | 1000
2114 | 收获机械 | 花卉(茶叶)采收机械 | 采茶机 | 割幅宽度1m以下的汽油机式采茶机 | 福建省安溪县福鑫机械有限公司 | 4C-50 | 汽油机外形尺寸（长×宽×高）：295×280×400mm，结构型式：背负式，配套动力额定功率：1.01kW，配套动力额定转速：7500r/min，切割形式：单刃，工作幅宽：500mm，集叶形式：六叶，切割刀片型号：4C-50，风机直径（mm）、转速（r/min）：14、软轴连接方式，长度（mm）120，减速箱形式：速比180，结构质量11.5kg。 | 600 | 1000
2115 | 收获机械 | 花卉(茶叶)采收机械 | 采茶机 | 割幅宽度1m以下的汽油机式采茶机 | 福建省安溪县福鑫机械有限公司 | 4C-60 | 汽油机外形尺寸（长×宽×高）：动力部320×300×400，手持部885×260×210mm，结构型式：背负式，配套动力额定功率：1.32kW，配套动力额定转速：8000r/min，切割形式：单刃，工作幅宽：600mm，集叶形式：六叶式，切割刀片型号：4C-60，风机直径（mm）、转速（r/min）：14，软轴连接方式，长度（mm）120，减速箱形式：速比180，结构质量15kg。 | 600 | 1000
2116 | 收获机械 | 花卉(茶叶)采收机械 | 采茶机 | 割幅宽度1m以下的汽油机式采茶机 | 富士特有限公司 | FST-4C60 | 汽油机外形尺寸（长×宽×高）：2010X380X220mm，结构型式：单人手提式，配套动力额定功率：0.81kW，配套动力额定转速：7500r/min，切割形式：直刀往复式，工作幅宽：600mm，集叶形式：集叶袋（风送），切割刀片型号：SKS51，风机直径（mm）、转速（r/min）：150/2800，软轴连接方式、长度（mm）：活动销钉、1150，减速箱形式：速比齿轮/59：14，结构质量10kg。 | 600 | 1000
2117 | 收获机械 | 花卉(茶叶)采收机械 | 采茶机 | 割幅宽度1m以下的汽油机式采茶机 | 杭州落合机械制造有限公司 | AM-110V | 汽油机外形尺寸（长×宽×高）：920×260×200mm，结构型式：单人手提式，配套动力额定功率：1.03kW，配套动力额定转速：8000r/min，切割形式：往复式，工作幅宽：525mm，集叶形式：吹入式，切割刀片型号：V600型，风机直径（mm）、转速（r/min）：145/1800，软轴连接方式、长度（mm）：插入式/920，减速箱形式：速比4.64，结构质量9.6kg。 | 600 | 1000
2118 | 收获机械 | 花卉(茶叶)采收机械 | 采茶机 | 割幅宽度1m以下的汽油机式采茶机 | 杭州落合机械制造有限公司 | AM-110VC | 汽油机外形尺寸（长×宽×高）：1020×300×400mm，结构型式：单人手提式，配套动力额定功率：1.03kW，配套动力额定转速：8000r/min，切割形式：往复式，工作幅宽：520mm，集叶形式：吹入式，切割刀片型号：VC600型，风机直径（mm）、转速（r/min）：145/8000，软轴连接方式、长度（mm）：插入式/920，减速箱形式：速比4.64，结构质量10kg。 | 600 | 1000
2119 | 收获机械 | 花卉(茶叶)采收机械 | 采茶机 | 割幅宽度1m以下的汽油机式采茶机 | 杭州落合机械制造有限公司 | HV-10A | 汽油机外形尺寸（长×宽×高）：640×330×335mm，结构型式：单人手提式，配套动力额定功率：0.96kW，配套动力额定转速：8000r/min，切割形式：往复式，工作幅宽：410mm，集叶形式：吹入式，切割刀片型号：HV450型，风机直径（mm）、转速（r/min）：120/8000，软轴连接方式、长度（mm）：，减速箱形式：速比4.64，结构质量4.9kg。 | 600 | 1000
2120 | 收获机械 | 花卉(茶叶)采收机械 | 采茶机 | 割幅宽度1m以下的汽油机式采茶机 | 湖北星源机械有限责任公司 | 4C-53 | 汽油机外形尺寸（长×宽×高）：580*250*240mm，结构型式：离心式摩擦离合器，软轴转动，配套动力额定功率：0.7kW，配套动力额定转速：6500r/min，切割形式：往返，工作幅宽：525mm，集叶形式：袋装，切割刀片型号：V8-100，风机直径（mm）、转速（r/min）：150/6500，软轴连接方式、长度（mm）：直接/500，减速箱形式：速比0.16806712962963，结构质量8.5kg。 | 600 | 1000
2121 | 收获机械 | 花卉(茶叶)采收机械 | 采茶机 | 割幅宽度1m以下的汽油机式采茶机 | 黄山市新科状元茶业机械有限公司 | 4C-60 | 汽油机外形尺寸（长×宽×高）：1430×330×330mm，结构型式：单人手提式，配套动力额定功率：0.86kW，配套动力额定转速：7500r/min，切割形式：往复式，工作幅宽：600mm，集叶形式：风力，切割刀片型号：600，风机直径（mm）、转速（r/min）：150/6500，软轴连接方式、长度（mm）：卡销/930，减速箱形式：速比齿轮减速/4.14，结构质量：14.3kg，生产率 ≥120kg/m.h，燃油消耗率≤740g/(kW.h)，芽叶完整率≥78%，可制茶率≥93%，漏采率≤1.0%，损失率≤1.0%，噪声≤90dB(A)。 | 600 | 1000
2122 | 收获机械 | 花卉(茶叶)采收机械 | 采茶机 | 割幅宽度1m以下的汽油机式采茶机 | 荆州市天屹园林机械有限公司 | NT60 | 汽油机外形尺寸（长×宽×高）：900*230*170mm，结构型式：背负式，配套动力额定功率：0.75kW，配套动力额定转速：7500r/min，切割形式：往复式，工作幅宽：103.2mm，集叶形式：六米口袋，切割刀片型号：600型，风机直径（mm）、转速（r/min）：220 、 6500，软轴连接方式、长度（mm）：离心式、 950，减速箱形式：速比3.87，结构质量：9.2kg，剪刀型式：直刀型。 | 600 | 1000
2123 | 收获机械 | 花卉(茶叶)采收机械 | 采茶机 | 割幅宽度1m以下的汽油机式采茶机 | 临沂亚圣机电有限公司 | 4C60 | 汽油机刀片频率：1600次/min，刀齿间距：35mm，外形尺寸（长×宽×高）：920*260*190mm，结构型式：单人手提式，配套动力额定功率：0.75kW，配套动力额定转速：6500r/min，切割形式：往复式，工作幅宽：525mm，集叶形式：风送式，切割刀片型号，风机直径（mm）、转速（r/min）：Φ145、6500，软轴连接方式、长度（mm）：920，减速箱形式：速比0.628472222222222，结构质量5.3kg。 | 600 | 1000
2124 | 收获机械 | 花卉(茶叶)采收机械 | 采茶机 | 割幅宽度1m以下的汽油机式采茶机 | 泉州茶友机械有限公司 | 4C-60 | 汽油机外形尺寸（长×宽×高）：手持部分900*295*185 、 动力部分310*290*380mm，结构型式：背负式，配套动力额定功率：1.01kW，配套动力额定转速：7500r/min，切割形式：往复式，工作幅宽：600mm，集叶形式：自动送风，切割刀片型号：NT60，风机直径（mm）、转速（r/min）：风机直径143 、转速1800，软轴连接方式、长度（mm）：930或1120，减速箱形式：速比4.14，结构质量≤10.0kg。 | 600 | 1000
2125 | 收获机械 | 花卉(茶叶)采收机械 | 采茶机 | 割幅宽度1m以下的汽油机式采茶机 | 泉州茶友机械有限公司 | 4C-60A | 汽油机外形尺寸（长×宽×高）：手持部分900*295*185、动力部分310*290*380mm，结构型式：背负式，配套动力额定功率：1.01kW，配套动力额定转速：7500r/min，切割形式：往复式，工作幅宽：600mm，集叶形式：自动送风，切割刀片型号：NT60，风机直径（mm）、转速（r/min）：风机直径143、转速1800。软轴连接方式、长度（mm）：930或1120，减速箱形式：速比4.14。结构质量≤10.0kg。 | 600 | 1000
2126 | 收获机械 | 花卉(茶叶)采收机械 | 采茶机 | 割幅宽度1m以下的汽油机式采茶机 | 泉州得力农林机械有限公司 | 4C-50 | 汽油机外形尺寸（长×宽×高）：830*290*220mm，结构型式：背负式，配套动力额定功率：0.8kW，配套动力额定转速：7500r/min，切割形式：刀片平行往返式，工作幅宽：500mm，集叶形式：采集袋，切割刀片型号：LH500(SKS51)，风机直径（mm）、转速（r/min）：147/5000，软轴连接方式、长度（mm）：插销连接/1100，减速箱形式：速比齿轮减速/1:4.1，结构质量10.5kg。 | 600 | 1000
2127 | 收获机械 | 花卉(茶叶)采收机械 | 采茶机 | 割幅宽度1m以下的汽油机式采茶机 | 泉州得力农林机械有限公司 | 4C-50A | 汽油机外形尺寸（长×宽×高）：830*290*220mm，结构型式：背负式，配套动力额定功率：0.75kW，配套动力额定转速：7500r/min，切割形式：刀片平行往返式，工作幅宽：500mm，集叶形式：采集袋，切割刀片型号：LH500(SKS51)，风机直径（mm）、转速（r/min）：147/5000，软轴连接方式、长度（mm）：插销连接/1100，减速箱形式：速比齿轮减速/1:4.1，结构质量11.5kg。 | 600 | 1000
2128 | 收获机械 | 花卉(茶叶)采收机械 | 采茶机 | 割幅宽度1m以下的汽油机式采茶机 | 泉州得力农林机械有限公司 | 4C-60 | 汽油机外形尺寸（长×宽×高）：930*290*220mm，结构型式：背负式，配套动力额定功率：0.95kW，配套动力额定转速：7500r/min，切割形式：刀片平行往返式，工作幅宽：600mm，集叶形式：采集袋，切割刀片型号：LH600(SKS51)，风机直径（mm）、转速（r/min）；147/5000，软轴连接方式、长度（mm）：插销连接/1100，减速箱形式：速比齿轮减速/1:4.1，结构质量10.5kg。 | 600 | 1000
2129 | 收获机械 | 花卉(茶叶)采收机械 | 采茶机 | 割幅宽度1m以下的汽油机式采茶机 | 泉州得力农林机械有限公司 | ML-500 | 汽油机外形尺寸（长×宽×高）：825*300*200mm，结构型式：背负式，配套动力额定功率：1.01kW，配套动力额定转速：8500r/min，切割形式：刀片平行往返式，工作幅宽：500mm，集叶形式：采茶袋，切割刀片型号：CQ500(SKS51)，风机直径（mm）、转速（r/min）：147/5000，软轴连接方式、长度（mm）：插销连接/1100，减速箱形式：速比齿轮减速/1:4.1，结构质量10.6kg。 | 600 | 1000
2130 | 收获机械 | 花卉(茶叶)采收机械 | 采茶机 | 割幅宽度1m以下的汽油机式采茶机 | 三门山本工贸有限公司 | 4CJ600B | 汽油机外形尺寸（长×宽×高）：2000*305*420mm，结构型式：单人背负式，配套动力额定功率：0.8kW，配套动力额定转速：7000r/min，切割形式：往复直线运动切割，工作幅宽：600mm，集叶形式：风机吹入集装袋收集，切割刀片型号：600，风机直径（mm）、转速（r/min）：1600/7000，软轴连接方式、长度（mm）：插入式/940，减速箱形式：速比封闭式直齿减速箱/3.8，结构质量：15kg，生产率≥200kg/h。 | 600 | 1000
2131 | 收获机械 | 花卉(茶叶)采收机械 | 采茶机 | 割幅宽度1m以下的汽油机式采茶机 | 山东华盛农业药械有限责任公司 | 4C-60 | 汽油机外形尺寸（长×宽×高）：1980×300×415mm，结构型式：单人手提式，配套动力额定功率：0.75kW，配套动力额定转速：9500r/min，切割形式：往复刀式，工作幅宽：600mm，集叶形式：收集袋，切割刀片型号：4C-60.1.1，风机直径（mm）、转速（r/min）：140/8000，软轴连接方式、长度（mm）：销孔定位直插式/957，减速箱形式：速比直齿轮/59:14，结构质量10.6kg。 | 600 | 1000
2132 | 收获机械 | 花卉(茶叶)采收机械 | 采茶机 | 割幅宽度1m以下的汽油机式采茶机 | 台州黄岩晟鸿机电有限公司 | 4C-60A | 汽油机外形尺寸（长×宽×高）：940x230x255mm，结构型式：单人手提式，配套动力额定功率：0.75kW，配套动力额定转速：7500r/min，切割形式：往复式，工作幅宽：600mm，集叶形式：风力，切割刀片型号：600，风机直径（mm）、转速（r/min）：150/6500，软轴连接方式、长度（mm）：卡销/930，减速箱形式：速比齿轮减速/4.14，结构质量：5.4kg，噪声≤95dB(A)，芽叶完整率≥78％，可制茶率≥93％，漏采率≤1.0％，损失率≤1.0％，手把振动计权加速度≤15.0m/s2，单位幅度小时生产率≥180kg/m.h。 | 600 | 1000
2133 | 收获机械 | 花卉(茶叶)采收机械 | 采茶机 | 割幅宽度1m以下的汽油机式采茶机 | 台州欧玮机械有限公司 | 4C-60 | 汽油机外形尺寸（长×宽×高）：1430×300×330mm，结构型式：单人手提式，配套动力额定功率：0.85kW，配套动力额定转速：7500r/min，切割形式：往复式，工作幅宽：600mm，集叶形式：风吹入袋式，切割刀片型号：600型，风机直径（mm）、转速（r/min）：150/7500，软轴连接方式、长度（mm）：插入式/980，减速箱形式：速比封闭式直齿减速箱/3.8:1，结构质量9.8kg。 | 600 | 1000
2134 | 收获机械 | 花卉(茶叶)采收机械 | 采茶机 | 割幅宽度1m以下的汽油机式采茶机 | 台州亿源机电有限公司 | YS-4C60 | 汽油机外形尺寸（长×宽×高）：2010×380×220mm，结构型式：单人手提式，配套动力额定功率：0.85kW，配套动力额定转速：7500r/min，切割形式：往复式，工作幅宽：600mm，集叶形式：风吹入袋式，切割刀片型号：600，风机直径（mm）、转速（r/min）：150mm 750r/min，软轴连接方式、长度（mm）：插入式 、 890mm，减速箱形式：速比封闭式59：14，结构质量10kg。 | 600 | 1000
2135 | 收获机械 | 花卉(茶叶)采收机械 | 采茶机 | 割幅宽度1m以下的汽油机式采茶机 | 宜昌市猪八戒农机有限公司 | 猪八戒ZBJ4C-60A | 汽油机外形尺寸（长×宽×高）：1430*330*330mm，结构型式：动力传输，配套动力额定功率：1.18kW，配套动力额定转速：7500r/min，切割形式：往复式，工作幅宽：525mm，集叶形式：风机输入集叶袋/，切割刀片型号：600，风机直径（mm）、转速（r/min）：80/2800，软轴连接方式、长度（mm）：960，减速箱形式：速比41013，结构质量14.3kg。 | 600 | 1000
2136 | 收获机械 | 花卉(茶叶)采收机械 | 采茶机 | 割幅宽度1m以下的汽油机式采茶机 | 浙江安奇迪园林机械有限公司 | 4C-60 | 汽油机配置动力型号：1E34F，外形尺寸（长×宽×高）：900mm×300mm×210mmmm，结构型式：单人手提式，配套动力额定功率：0.81kW，配套动力额定转速：7500r/min，切割形式：往复式，工作幅宽：600mm，集叶形式：风力，切割刀片型号：4C-60，风机直径（mm）、转速（r/min）：22mm/7500，软轴连接方式、长度（mm）：900，减速箱形式：速比齿轮减速/57：14，结构质量9.8kg。 | 600 | 1000
2137 | 收获机械 | 花卉(茶叶)采收机械 | 采茶机 | 割幅宽度1m以下的汽油机式采茶机 | 浙江程阳机电有限公司 | CY-600 | 汽油机外形尺寸（长×宽×高）：2000*305*420mm，结构型式：背负式，配套动力额定功率：0.8kW，配套动力额定转速：7000r/min，切割形式：往复直线运动切割，工作幅宽：535mm，集叶形式：风机吹入集装袋收集，切割刀片型号：600，风机直径（mm）、转速（r/min）：160/7000，软轴连接方式、长度（mm）：插入式/940，减速箱形式：速比封闭式直齿减速箱/3.8，结构质量：14.3kg。配套动力型号：1E34F二冲程风冷汽油机，生产率≥200kg/h。 | 600 | 1000
2138 | 收获机械 | 花卉(茶叶)采收机械 | 采茶机 | 割幅宽度1m以下的汽油机式采茶机 | 浙江程阳机电有限公司 | CY-600A | 汽油机配套动力型号：139F四冲程风冷汽油机，外形尺寸（长×宽×高）：2000*305*420mm，结构型式：背负式，配套动力额定功率：0.8kW，配套动力额定转速：7000r/min，切割形式：往复直线运动切割，工作幅宽：600mm，集叶形式：风机吹入集装袋收集，切割刀片型号：600，风机直径（mm）、转速（r/min）：160/7000，软轴连接方式、长度（mm）：插入式/940，减速箱形式：速比封闭式直齿减速箱/3.8，结构质量：15kg，传动方式：自动离心离合，生产率≥200kg/h。 | 600 | 1000
2139 | 收获机械 | 花卉(茶叶)采收机械 | 采茶机 | 割幅宽度1m以下的汽油机式采茶机 | 浙江川崎茶业机械有限公司 | NV45 | 汽油机外形尺寸（长×宽×高）：750*280*200mm，结构型式：刀片齿轮传动，配套动力额定功率：0.8kW，配套动力额定转速：7500r/min，切割形式：往复式，工作幅宽：450mm，集叶形式：风管吹入式，切割刀片型号：NV45，风机直径（mm）、转速（r/min）：140/7500，软轴连接方式、长度（mm）：方轴连接/1115，减速箱形式：速比齿轮减速/4.214，结构质量9.3（含背负动力）kg，手把振动计权加速度（右把手）8.6m/s2，手把振动计权加速度(背负处）1.5m/s2，损失率0.3%，芽叶完整率94.69%，漏采率0.12%，空载噪声93.55dB(A)，手把振动计权加速度（左把手）6.2m/s2，操作人员1人。 | 600 | 1000
2140 | 收获机械 | 花卉(茶叶)采收机械 | 采茶机 | 割幅宽度1m以下的汽油机式采茶机 | 浙江川崎茶业机械有限公司 | NV60H | 汽油机外形尺寸（长×宽×高）：800*280*200mm，结构型式：刀片齿轮传动，配套动力额定功率：0.8kW，配套动力额定转速：7500r/min，切割形式：往复式切割，工作幅宽：600mm，集叶形式：风管吹入式，切割刀片型号：NV60H，风机直径（mm）、转速（r/min）：140/7500，软轴连接方式、长度（mm）：方轴连接/1115，减速箱形式：速比齿轮减速/4.071，结构质量9.3（含背负动力）kg，损失率0.74%，漏采率0.32%，空载噪声93.8dB(A)，芽叶完整率84.3%，手把振动计权加速度（手把处）9m/s2，操作人员1人。 | 600 | 1000
2141 | 收获机械 | 花卉(茶叶)采收机械 | 采茶机 | 割幅宽度1m以下的汽油机式采茶机 | 浙江黄岩头陀塑料五金厂 | 4C-60 | 汽油机外形尺寸（长×宽×高）：1430×330×330mm，结构型式：单人手提式，配套动力额定功率：0.86kW，配套动力额定转速：7500r/min，切割形式：往复式，工作幅宽：600mm，集叶形式：风力，切割刀片型号：600，风机直径（mm）、转速（r/min）：148/3600，软轴连接方式、长度（mm）：插肖/920，减速箱形式：速比齿轮减速/3.87，结构质量：14.2kg，可制茶率: ≥93% ，生产率 ≥200kg/h ，芽叶完整率 ≥78% ，漏采率: ≤1.0% ，噪声 ≤95dB(A)，手把手感振动 ≤15m/s2 。 | 600 | 1000
2142 | 收获机械 | 花卉(茶叶)采收机械 | 采茶机 | 割幅宽度1m以下的汽油机式采茶机 | 浙江勇力机械有限公司 | YL-600B | 汽油机外形尺寸（长×宽×高）1430×330×330mm结构型式单人手提式/配套动力额定功率0.8kW配套动力额定转速7000r/min切割形式往复式/工作幅宽600mm集叶形式风送式/切割刀片型号600往复切割刀/风机直径（mm）/转速（r/min）；160/7000/软轴连接方式/长度（mm）插销式/960/减速箱形式/速比齿轮减速/4.14/结构质量15kg配套动力型号名称139F汽油机/动力传动方式自动离心离合/离合器接合转速3700-3800r/min | 600 | 1000
2143 | 收获机械 | 花卉(茶叶)采收机械 | 采茶机 | 蓄电池式采茶机 | 嵊州市嵊慈茶机有限公司 | 6CDW-150 | 外形尺寸（长×宽×高）：450×160×150mm，结构型式：电动，配套动力额定功率：0.024kW，配套动力额定转速：2500r/min，切割形式：往复式，工作幅宽：150mm，集叶形式：叶轮拨动推入式，切割刀片型号：V型刀片，风机直径（mm）、转速（r/min）：，软轴连接方式、长度（mm）/：，减速箱形式：速比3.1，结构质量6.2kg。 | 200 | 300
2144 | 收获机械 | 花卉(茶叶)采收机械 | 采茶机 | 蓄电池式采茶机 | 重庆威马农业机械有限公司 | WM4C-200 | 外形尺寸（长×宽×高）：250×196×125mm，结构型式：单人手提式，配套动力额定功率：0.02kW，配套动力额定转速：8000r/min，切割形式：刀片固定，导叶板转动，工作幅宽：200mm，集叶形式：集叶袋，切割刀片型号：V型刀，风机直径（mm）、转速（r/min）：，软轴连接方式、长度（mm）：，减速箱形式：速比涡轮蜗杆/ 1:94，结构质量：1.6kg，配套动力型号：TH94JB555 直流12V电机，单位幅宽小时生产率≥20kg/m.h，充电电压220V，充电时间10h。 | 200 | 300
2145 | 收获机械 | 籽粒作物收获机械 | 油菜籽收获机 | 轮式油菜籽收获机 | 福田雷沃国际重工股份有限公司 | 4LZ-2.5E4 | 工作状态外形尺寸(长×宽×高)：6700×2700×3280mm，结构型式：自走、轮式、全喂入，喂入量：2.5kg/s，割台工作幅宽：2.36m，配套发动机额定功率：73.5kW，配套发动机额定转速：2200r/min，风扇型式/直径(mm)/叶片数(个)：离心式/φ442/4，脱粒滚筒数量：2个，主脱粒滚筒型式：纹杆+分离板，主脱粒滚筒尺寸外径（外径×长度：φ550×1445mm，凹板型式：栅格式，振动筛型式：往复式，轮胎规格(前轮/后轮)：15-24/10-15，履带规格(节距×节数×宽度)：/mm，接粮方式：机械式。 | 16000 | 26600
2146 | 收获机械 | 籽粒作物收获机械 | 油菜籽收获机 | 轮式油菜籽收获机 | 福田雷沃国际重工股份有限公司 | 4LZ-2.5L | 1、外形尺寸（长×宽×高）：7050×2700×3280mm；2、结构型式：自走式全喂入；3、配套发动机额定功率：73.5KW；4、配套发动机额定转速：2200 r/min；5、风扇型式/直径(mm)/叶片数(个)：离心式/φ425/5；6、主脱粒滚筒型式：纹杆式；7、主脱粒滚筒尺寸外径（外径×长度）：φ550×1445。 | 16000 | 26600
2147 | 收获机械 | 籽粒作物收获机械 | 油菜籽收获机 | 轮式油菜籽收获机 | 福田雷沃国际重工股份有限公司 | 4LZ-3.5F | 工作状态外形尺寸(长×宽×高)：7000×3100×3500mm，结构型式：自走、轮式、全喂入，喂入量：3.5kg/s，割台工作幅宽：2.5m，配套发动机额定功率：73.5kW，配套发动机额定转速：2200r/min，风扇型式/直径(mm)/叶片数(个)：离心式/φ390/5，脱粒滚筒数量：2个，主脱粒滚筒型式：纹杆式，主脱粒滚筒尺寸外径（外径×长度：Φ456×820mm，凹板型式：栅格式，振动筛型式：往复式，轮胎规格(前轮/后轮)：15-24/10-15，履带规格(节距×节数×宽度)：/mm，接粮方式：机械式。 | 16000 | 26600
2148 | 收获机械 | 籽粒作物收获机械 | 油菜籽收获机 | 轮式油菜籽收获机 | 福田雷沃国际重工股份有限公司 | 4LZ-3F | 1、外形尺寸（长×宽×高）：7000×3100×3500mm；2、结构型式：自走式全喂入；3、配套发动机额定功率：66KW；4、配套发动机额定转速：2200 r/min；5、风扇型式/直径(mm)/叶片数(个)：离心式/φ390/4；6、主脱粒滚筒型式：纹杆；7、主脱粒滚筒尺寸外径（外径×长度）：φ560×1805 。 | 16000 | 26600
2149 | 收获机械 | 籽粒作物收获机械 | 油菜籽收获机 | 轮式油菜籽收获机 | 福田雷沃国际重工股份有限公司 | 4LZ-4F2 | 工作状态外形尺寸(长×宽×高)：7000×3100×3500mm，结构型式：自走、轮式、全喂入，喂入量：4kg/s，割台工作幅宽：2.75m，配套发动机额定功率：73.5kW，配套发动机额定转速：2200r/min，风扇型式/直径(mm)/叶片数(个)：离心式/φ390/5，脱粒滚筒数量：2个，主脱粒滚筒型式：纹杆式，主脱粒滚筒尺寸外径（外径×长度：Φ456×820mm，凹板型式：栅格式，振动筛型式：往复式，轮胎规格(前轮/后轮)：15-24/10-15，履带规格(节距×节数×宽度)：/mm，接粮方式：机械式。 | 16000 | 26600
2150 | 收获机械 | 籽粒作物收获机械 | 油菜籽收获机 | 轮式油菜籽收获机 | 江苏沃得农业机械有限公司 | 4LZY-2 | 工作状态外形尺寸(长×宽×高)：6640×2800×3300mm；结构型式轮式自走全喂入式/喂入量2kg/s；割台工作幅宽2.36m；配套发动机额定功率66kW；配套发动机额定转速2200r/min；风扇型式；直径(mm)/叶片数(个)离心式/￠442/4；脱粒滚筒数量2个；主脱粒滚筒型式轴流纹杆+分离板式；主脱粒滚筒尺寸外径（外径×长度￠550×1446mm凹板型式栅格式；振动筛型式双层冲孔筛；轮胎规格(前轮/后轮)前轮：15-24,后轮：10-15/履带规格(节距×节数×宽度)/mm；接粮方式粮箱接粮。 | 16000 | 26600
2151 | 收获机械 | 籽粒作物收获机械 | 油菜籽收获机 | 轮式油菜籽收获机 | 洛阳中收机械装备有限公司 | 4LZU-2.5 | 工作状态外形尺寸(长×宽×高)：6665*2770*3260mm；结构型式轮式自走式/喂入量2.5kg/s；割台工作幅宽2.36m；配套发动机额定功率66kW；配套发动机额定转速2200r/min；风扇型式；直径(mm)/叶片数(个)横流式/300/24；脱粒滚筒数量2个；主脱粒滚筒型式轴流式；主脱粒滚筒尺寸外径：（外径×长度Φ550*1445mm凹板型式栅格式；振动筛型式冲孔式；轮胎规格(前轮/后轮)前轮：15-24；后轮：10-15；履带规格(节距×节数×宽度)/mm；接粮方式：机械式自动卸粮。 | 16000 | 26600
2152 | 收获机械 | 籽粒作物收获机械 | 油菜籽收获机 | 轮式油菜籽收获机 | 洛阳中收机械装备有限公司 | 4LZU-3 | 工作状态外形尺寸(长×宽×高)：7100*2500*3250mm；结构型式轮式自走式/喂入量3kg/s；割台工作幅宽2.5m；配套发动机额定功率81kW；配套发动机额定转速2200r/min；风扇型式；直径(mm)/叶片数(个)离心式/450/12；脱粒滚筒数量2个；主脱粒滚筒型式轴流式；主脱粒滚筒尺寸外径（外径×长度Φ550*1700mm凹板型式栅格式；振动筛型式小抖动板双层阶梯筛组合式；轮胎规格(前轮/后轮)前轮：15-24；后轮：10.0/75-15.3-10；履带规格(节距×节数×宽度)/mm；接粮方式：机械自卸。 | 16000 | 26600
2153 | 收获机械 | 籽粒作物收获机械 | 油菜籽收获机 | 轮式油菜籽收获机 | 洛阳中收机械装备有限公司 | 4LZU-3.5 | 工作状态外形尺寸(长×宽×高)：6940*3110*3240mm；结构型式轮式自走式/喂入量3.5kg/s；割台工作幅宽2.75m；配套发动机额定功率81kW；配套发动机额定转速2200r/min；风扇型式；直径(mm)/叶片数(个)离心式/450/12；脱粒滚筒数量2个；主脱粒滚筒型式轴流式；主脱粒滚筒尺寸外径：（外径×长度Φ550*1700mm凹板型式栅格式；振动筛型式冲孔式；轮胎规格(前轮/后轮)前轮：15-24/后轮：10.0/75-15.3-10；履带规格(节距×节数×宽度)/mm；接粮方式：机械式自动卸粮。 | 16000 | 26600
2154 | 收获机械 | 籽粒作物收获机械 | 油菜籽收获机 | 轮式油菜籽收获机 | 洛阳中收机械装备有限公司 | 4LZY-3 | 工作状态外形尺寸(长×宽×高)：6900×3035×3220mm，结构型式：轮式自走式，喂入量：3kg/s，割台工作幅宽：2.5m，配套发动机额定功率：81kW，配套发动机额定转速：2200r/min，风扇型式/直径(mm)/叶片数(个)：离心式/Φ450/6，脱粒滚筒数量：2个，主脱粒滚筒型式：轴流式，主脱粒滚筒尺寸外径（外径×长度：Φ550×1700mm，凹板型式：栅格式，振动筛型式：冲孔式，轮胎规格(前轮/后轮)：前轮：15-24；后轮：10.0/75-15.3，履带规格(节距×节数×宽度)：/mmmm，接粮方式：机械式自动卸粮。 | 16000 | 26600
2155 | 收获机械 | 籽粒作物收获机械 | 油菜籽收获机 | 轮式油菜籽收获机 | 奇瑞重工股份有限公司 | 4LZY-2 | 工作状态外形尺寸(长×宽×高)：6880×3000×3350mm；结构型式自走式全喂入/喂入量2kg/s；割台工作幅宽：2360m；配套发动机额定功率66kW；配套发动机额定转速2200r/min，风扇型式，直径(mm)，叶片数(个)，离心式/φ442/1；脱粒滚筒数量2个；主脱粒滚筒型式横轴流纹杆+分离板式；主脱粒滚筒尺寸外径（外径×长度φ550×1445mm凹板型式栅格式；振动筛型式鱼鳞筛式+冲孔筛；轮胎规格(前轮/后轮)15-24/10-15/履带规格(节距×节数×宽度)/mm接粮方式机械式。 | 16000 | 26600
2156 | 收获机械 | 籽粒作物收获机械 | 油菜籽收获机 | 轮式油菜籽收获机 | 奇瑞重工股份有限公司 | 4LZY-3 | 工作状态外形尺寸(长×宽×高)：6880×3000×3350mm；结构型式自走式全喂入/喂入量3kg/s；割台工作幅宽2360m；配套发动机额定功率73.5kW；配套发动机额定转速2200r/min，风扇型式，直径(mm)，叶片数(个)，离心式/φ442/1/脱粒滚筒数量2个：主脱粒滚筒型式横轴流纹杆+分离板式；主脱粒滚筒尺寸外径（外径×长度φ550×1445mm凹板型式栅格式；振动筛型式鱼鳞筛式+冲孔筛/轮胎规格(前轮/后轮)15-24/10-15/履带规格(节距×节数×宽度)/mm；接粮方式机械式。 | 16000 | 26600
2157 | 收获机械 | 籽粒作物收获机械 | 油菜籽收获机 | 轮式油菜籽收获机 | 奇瑞重工股份有限公司 | 4LZY-3II | 工作状态外形尺寸(长×宽×高)：6450×2700/2950×3280mm；结构型式自走式全喂入/喂入量2kg/s；割台工作幅宽：2360m；配套发动机额定功率：59/73.5双功率kW；配套发动机额定转速2200r/min，风扇型式，直径(mm)，叶片数(个)，离心式/φ442/1，脱粒滚筒数量2个，主脱粒滚筒型式横轴流式；主脱粒滚筒尺寸外径（外径×长度φ550×1445mm凹板型式栅格式；振动筛型式鱼鳞筛式；冲孔筛/轮胎规格(前轮/后轮)15-24/10-15/履带规格(节距×节数×宽度)/mm；接粮方式机械式。 | 16000 | 26600
2158 | 收获机械 | 籽粒作物收获机械 | 油菜籽收获机 | 轮式油菜籽收获机 | 奇瑞重工股份有限公司 | 4LZY-4 | 简易驾驶室，洛柴LR4M3Z-22发动机（81KW、2200r/min），风筛式清选装置，外形尺寸（mm）6850×3000×3420，最小离地间隙400mm，作业小时生产率0.4～0.67h㎡/h,机械自动卸粮装置 | 16000 | 26600
2159 | 收获机械 | 籽粒作物收获机械 | 油菜籽收获机 | 轮式油菜籽收获机 | 山东金亿机械制造有限公司 | 4LZ(Y)-1.5 | 工作状态外形尺寸(长×宽×高)：6920×2830×3255mm；结构型式轮式全喂入/喂入量1.5kg/s；割台工作幅宽2.36m；配套发动机额定功率66kW；配套发动机额定转速2200r/min；风扇型式；直径(mm)/叶片数(个)双风道横流式/Φ300/48；脱粒滚筒数量2个；主脱粒滚筒型式纹杆；主脱粒滚筒尺寸外径：（外径×长度Φ550×1450mm凹板型式栅格式；振动筛型式鱼鳞筛式；轮胎规格(前轮/后轮)：驱动轮15～24；导向轮10～15；履带规格(节距×节数×宽度)：mm；接粮方式：半自卸式。 | 16000 | 26600
2160 | 收获机械 | 籽粒作物收获机械 | 油菜籽收获机 | 轮式油菜籽收获机 | 山东巨明机械有限公司 | 4LZ-2.5 | 工作状态外形尺寸(长×宽×高)：6800×2970×3280mm；结构型式轮式自走/喂入量2.5kg/s；割台工作幅宽2.36m：配套发动机额定功率66kW；配套发动机额定转速2200r/min；拨禾轮型式；直径(mm)/板数(个)偏心弹齿式/1000/5；风扇型式；直径(mm)/叶片数(个)离心式/442/4；脱粒滚筒数量2个；主脱粒滚筒型式钉齿式；主脱粒滚筒尺寸外径：（外径×长度545×1586mm；凹板型式栅格式；振动筛型式可调鱼鳞筛；轮胎规格驱动轮;15-24，导向轮;10-15；接粮方式：机械式。 | 16000 | 26600
2161 | 收获机械 | 籽粒作物收获机械 | 油菜籽收获机 | 轮式油菜籽收获机 | 新疆中收农牧机械公司 | 4LZU-3 | 工作状态外形尺寸(长×宽×高)：7100×2850×3200mm；结构型式自走轮式/喂入量3kg/s；割台工作幅宽2.75m；配套发动机额定功率66kW；配套发动机额定转速2200r/min；风扇型式；直径(mm)/叶片数(个)叶片式/Φ450/4；脱粒滚筒数量2个；主脱粒滚筒型式板齿+杆齿；主脱粒滚筒尺寸外径：（外径×长度Φ550X1700mm；凹板型式栅格式；振动筛型式鱼鳞筛片式；轮胎规格(前轮/后轮)15-24/10.0/75-15.3；履带规格(节距×节数×宽度)：/mm；接粮方式：半自动。 | 16000 | 26600
2162 | 收获机械 | 籽粒作物收获机械 | 油菜籽收获机 | 轮式油菜籽收获机 | 郑州中联收获机械有限公司 | 4LZY-2A |  | 16000 | 26600
2163 | 收获机械 | 籽粒作物收获机械 | 油菜籽收获机 | 轮式油菜籽收获机 | 郑州中联收获机械有限公司 | 4LZY-3A | 工作状态外形尺寸(长×宽×高)：6815×2970×3210mm；结构型式自走轮式全喂入/喂入量3kg/s；割台工作幅宽2.5m；配套发动机额定功率66kW；配套发动机额定转速2400r/min；风扇型式；直径(mm)/叶片数(个)离心式风机/1452/5；脱粒滚筒数量2个；主脱粒滚筒型式纹杆+分离板；主脱粒滚筒尺寸外径：（外径×长度550×1700mm凹板型式栅格式；振动筛型式鱼鳞阶梯式；轮胎规格(前轮/后轮)驱动轮15—24；导向轮10—15；履带规格(节距×节数×宽度)：mm；接粮方式：隐蔽式卸粮槽。 | 16000 | 26600
2164 | 收获机械 | 籽粒作物收获机械 | 油菜籽收获机 | 喂入量1.2kg/s及其以下履带式油菜籽收获机 | 德阳市金兴农机制造有限责任公司 | 4LZ-1.2 | 外形尺寸：(4250×1850×2200) mm，QC2105柴油机， 12小时标定功率/转速(28.6kW/2600r/min)；割台幅宽1.3m，喂入量1.2kg/s，拨禾轮升降方式为液压，脱粒装置形式为钉齿，脱粒滚筒为单滚筒，割刀型式是V型往复式，割台搅龙型式是螺旋输送，变速箱类型为机械变速箱，履带式,整机结构重量（1780kg）。 | 18000 | 30000
2165 | 收获机械 | 籽粒作物收获机械 | 油菜籽收获机 | 喂入量1.2kg/s及其以下履带式油菜籽收获机 | 湖南中天龙舟农机有限公司 | 4LZ-1Y | 工作状态外形尺寸(长×宽×高)：4990*2520*2050mm；结构型式全喂入履带自走式/喂入量1kg/s；割台工作幅宽1.98m；配套发动机额定功率40或42kW；配套发动机额定转速2600或2650r/min风扇型式；直径(mm)/叶片数(个)离心式/φ350/4/脱粒滚筒数量1个；主脱粒滚筒型式轴流杆齿式；主脱粒滚筒尺寸外径（外径×长度φ555*1240mm凹板型式栅格式；振动筛型式双层筛；轮胎规格(前轮/后轮)//履带规格(节距×节数×宽度)90mm*46节*350mmmm；接粮方式搅龙卸粮。 | 18000 | 30000
2166 | 收获机械 | 籽粒作物收获机械 | 油菜籽收获机 | 喂入量1.2kg/s及其以下履带式油菜籽收获机 | 湖州思达机械制造有限公司 | 4LZ(Y)-1.0 | 风扇型式/直径(mm)/叶片数(个)/离心式/350/8；结构型式全喂入履带自走式/拨禾轮型式/直径(mm)/板数(个)偏心拨齿式/1000/5；割台工作幅宽2m；配套发动机额定功率45kW；配套发动机额定转速2600r/min；脱粒滚筒数量2个；主脱粒滚筒型式轴流钉齿式；喂入量1kg/s；工作状态外形尺寸(长×宽×高)：4690×2830×2580mm；接粮方式人工接粮（配大粮箱可自动卸粮）；变速箱类型机械式；主脱粒滚筒尺寸外径（外径×长度）：560×1250mm；凹板型式栅格式；振动筛型式双层振动筛（鱼鳞筛+编织网孔筛）；履带规格（节距×节数×宽）：90×48×350mm。 | 18000 | 30000
2167 | 收获机械 | 籽粒作物收获机械 | 油菜籽收获机 | 喂入量1.2kg/s及其以下履带式油菜籽收获机 | 山东金亿机械制造有限公司 | 4LZ(Y)-1.0 | 工作状态外形尺寸(长×宽×高)：5000×2600×2720mm；结构型式履带式全喂入/喂入量1kg/s；割台工作幅宽2m；配套发动机额定功率48kW；配套发动机额定转速2600r/min；风扇型式；直径(mm)/叶片数(个)离心+横流/Φ350、Φ220/48；脱粒滚筒数量1个；主脱粒滚筒型式钉齿式；主脱粒滚筒尺寸外径：（外径×长度Φ550×1550mm凹板型式栅格式；振动筛型式风筛式；轮胎规格(前轮/后轮)；履带规格(节距×节数×宽度)：90×48×400mm；接粮方式：斜槽式。 | 18000 | 30000
2168 | 收获机械 | 籽粒作物收获机械 | 油菜籽收获机 | 喂入量1.2kg/s及其以下履带式油菜籽收获机 | 现代农装株洲联合收割机有限公司 | 4LZ(Y)-1.0 | 工作状态外形尺寸(长×宽×高)：4650×2600×2700mm；结构型式全喂入履带自走式/喂入量1kg/s；割台工作幅宽2m；配套发动机额定功率36.7kW；配套发动机额定转速2400r/min；风扇型式；直径(mm)/叶片数(个)离心式风扇/330/8；脱粒滚筒数量1个；主脱粒滚筒型式轴流钉齿式；主脱粒滚筒尺寸外径：（外径×长度550×1285mm凹板型式栅格式；振动筛型式鱼鳞振动式；轮胎规格(前轮/后轮)1/履带规格(节距×节数×宽度)：90×46×350mm；接粮方式：人工或机械自卸；整机重量2350kg。 | 18000 | 30000
2169 | 收获机械 | 籽粒作物收获机械 | 油菜籽收获机 | 喂入量1.2kg/s及其以下履带式油菜籽收获机 | 浙江柳林机械有限公司 | 4LZY-1.0 | 工作状态外形尺寸(长×宽×高)：5370X2690X2675mm；结构型式全喂入履带自走式/喂入量1kg/s；割台工作幅宽2m；配套发动机额定功率42kW；配套发动机额定转速2800r/min；风扇型式；直径(mm)/叶片数(个)离心蜗壳式/Φ360/1；脱粒滚筒数量1个；主脱粒滚筒型式轴流杆齿式；主脱粒滚筒尺寸外径：（外径×长度Φ550x1332.5mm凹板型式栅格式；振动筛型式鱼鳞筛+圆孔筛；轮胎规格(前轮/后轮)；履带规格(节距×节数×宽度)：90mmX46节X400mm；接粮方式：人工接粮或粮斗机械卸粮+人工接粮；整机使用质量 2690kg ；最小离地间隙 ≥240mm ；变速箱类型 机械变速箱或(HST)液压级变速器。 | 18000 | 30000
2170 | 收获机械 | 籽粒作物收获机械 | 油菜籽收获机 | 喂入量1.2kg/s及其以下履带式油菜籽收获机 | 浙江柳林机械有限公司 | 4LZY-1.2 | 工作状态外形尺寸(长×宽×高)：5370X2850X2675mm；结构型式全喂入履带自走式/喂入量1.2kg/s；割台工作幅宽2.3m；配套发动机额定功率52kW；配套发动机额定转速2800r/min；风扇型式；直径(mm)/叶片数(个)离心蜗壳式/Φ360/1；脱粒滚筒数量1个；主脱粒滚筒型式轴流杆齿式；主脱粒滚筒尺寸外径：（外径×长度Φ550x1332.5mm；凹板型式栅格式；振动筛型式鱼鳞筛+圆孔筛；轮胎规格(前轮/后轮)；履带规格(节距×节数×宽度)：90mmX46节X400mm；接粮方式：人工接粮或粮斗机械卸粮+人工接粮；最小离地间隙 ≥240mm ；变速箱类型机械变速箱或(HST)液压级变速器；整机使用质量 2710kg 。 | 18000 | 30000
2171 | 收获机械 | 籽粒作物收获机械 | 油菜籽收获机 | 喂入量1.2kg/s及其以下履带式油菜籽收获机 | 中机南方机械股份有限公司 | 4LZ(Y)-1.0 | 工作状态外形尺寸(长×宽×高)：4600×2600×2700mm；结构型式 履带自走全喂入/喂入量1kg/s；割台工作幅宽2m；配套发动机额定功率36.7kW；配套发动机额定转速2400r/min；风扇型式；直径(mm)/叶片数(个)离心式风扇/350/2；脱粒滚筒数量1个；主脱粒滚筒型式轴流钉齿式；主脱粒滚筒尺寸外径：（外径×长度￠550× 1285 mm凹板型式栅格式；振动筛型式双层可调鱼鳞式；轮胎规格(前轮/后轮)；履带规格(节距×节数×宽度)：90×46×350mm；接粮方式：人工或机械自卸。 | 18000 | 30000
2172 | 收获机械 | 籽粒作物收获机械 | 油菜籽收获机 | 喂入量1.3-1.8kg/s履带式油菜籽收获机 | 德阳市金兴农机制造有限责任公司 | 4LYZ-1.4 | 外形尺寸(4700×1800×2480) mm，3105柴油机， 12小时标定功率/转速(42.2kW /2600r/min)；割台幅宽1400mm，喂入量1.4kg/s，最小离地间隙210mm，脱粒装置形式为钉齿，脱粒滚筒为双滚筒，割刀型式是V型往复式，割台搅龙型式是螺旋输送. | 20000 | 33300
2173 | 收获机械 | 籽粒作物收获机械 | 油菜籽收获机 | 喂入量1.3-1.8kg/s履带式油菜籽收获机 | 德阳市金兴农机制造有限责任公司 | 4LYZ-1.6 | 外形尺寸(4700×1810×2480) mm，3105柴油机， 12小时标定功率/转速(42.2kW /2600r/min)；割台幅宽1600mm，喂入量1.6kg/s，最小离地间隙210mm，脱粒装置形式为钉齿，脱粒滚筒为双滚筒，割刀型式是V型往复式，割台搅龙型式是螺旋输送. | 20000 | 33300
2174 | 收获机械 | 籽粒作物收获机械 | 油菜籽收获机 | 喂入量1.3-1.8kg/s履带式油菜籽收获机 | 德阳市金兴农机制造有限责任公司 | 4LZY-1.4 | 工作状态外形尺寸(长×宽×高)：4700×1800×2480mm，结构型式：全喂入自走履带式，喂入量：1.4kg/s，割台工作幅宽：1.4m，配套发动机额定功率：45kW，配套发动机额定转速：2600r/min，风扇型式/直径(mm)/叶片数(个)：涡流式/Ф300/4，脱粒滚筒数量：2个，主脱粒滚筒型式：钉齿式，主脱粒滚筒尺寸外径（外径×长度：Ф443×958mm，凹板型式：栅格式，振动筛型式：双层编织筛，轮胎规格(前轮/后轮)：/，履带规格(节距×节数×宽度)：90×44节×350mm，接粮方式：人工接粮/机械卸粮。 | 20000 | 33300
2175 | 收获机械 | 籽粒作物收获机械 | 油菜籽收获机 | 喂入量1.3-1.8kg/s履带式油菜籽收获机 | 德阳市金兴农机制造有限责任公司 | 4LZY-1.6 | 工作状态外形尺寸(长×宽×高)：4700×1810×2480mm，结构型式：全喂入自走履带式，喂入量：1.6kg/s，割台工作幅宽：1.6m，配套发动机额定功率：45kW，配套发动机额定转速：2600r/min，风扇型式/直径(mm)/叶片数(个)：涡流式/Ф300/4，脱粒滚筒数量：2个，主脱粒滚筒型式：钉齿式，主脱粒滚筒尺寸外径（外径×长度：Ф443×958mm，凹板型式：栅格式，振动筛型式：双层编织筛，轮胎规格(前轮/后轮)：/，履带规格(节距×节数×宽度)：90×44节×350mm，接粮方式：人工接粮/机械卸粮。 | 20000 | 33300
2176 | 收获机械 | 籽粒作物收获机械 | 油菜籽收获机 | 喂入量1.3-1.8kg/s履带式油菜籽收获机 | 湖州丰源农业装备制造有限公司 | 4LZ（Y)-1.5 | 工作状态外形尺寸(长×宽×高)：5070×2530×2730mm；结构型式履带自走式全喂入/喂入量1.5kg/s；割台工作幅宽：1.9m；配套发动机额定功率45kW；配套发动机额定转速2600r/min；风扇型式/直径(mm)/叶片数(个)离心式/Φ346/8/脱粒滚筒数量1个：主脱粒滚筒型式轴流钉齿式；主脱粒滚筒尺寸外径（外径×长度Φ550×1485mm凹板型式栅格式；振动筛型式叶片可调式+编织网孔筛；轮胎规格(前轮/后轮)//履带规格(节距×节数×宽度)90×46×350mm；接粮方式集粮箱或袋装人工接粮。 | 20000 | 33300
2177 | 收获机械 | 籽粒作物收获机械 | 油菜籽收获机 | 喂入量1.3-1.8kg/s履带式油菜籽收获机 | 湖州丰源农业装备制造有限公司 | 4LZ（Y）-1.6Z | 工作状态外形尺寸(长×宽×高)：5020×2955×2520mm；结构型式履带自走式全喂入/喂入量1.6kg/s；割台工作幅宽：2.08m；配套发动机额定功率65kW；配套发动机额定转速2600r/min；风扇型式/直径(mm)/叶片数(个)离心式/Φ346/8/；脱粒滚筒数量1个；主脱粒滚筒型式纵向轴流钉齿式；主脱粒滚筒尺寸外径（外径×长度Φ550×1610mm凹板型式栅格式；振动筛型式叶片可调式+编织网孔筛；轮胎规格(前轮/后轮)//履带规格(节距×节数×宽度)90×51×450mm；接粮方式人工接粮。 | 20000 | 33300
2178 | 收获机械 | 籽粒作物收获机械 | 油菜籽收获机 | 喂入量1.3-1.8kg/s履带式油菜籽收获机 | 湖州思达机械制造有限公司 | 4LZ(Y)-1.6Z | 工作状态外形尺寸(长×宽×高)：5033×2940×2605mm；结构型式全喂入履带自走式/喂入量1.6kg/s；割台工作幅宽：2m；配套发动机额定功率52kW；配套发动机额定转速2600r/min；风扇型式/直径(mm)/叶片数(个)离心式/350/8；脱粒滚筒数量1个；主脱粒滚筒型式纵向轴流钉齿式；主脱粒滚筒尺寸外径（外径×长度560×1805mm凹板型式栅格式；振动筛型式双层筛；轮胎规格(前轮/后轮)//履带规格(节距×节数×宽度)90×48 ×400mm；接粮方式人工接粮（配大粮箱可自动接粮）；变速箱类型机械+液压级变速。 | 20000 | 33300
2179 | 收获机械 | 籽粒作物收获机械 | 油菜籽收获机 | 喂入量1.3-1.8kg/s履带式油菜籽收获机 | 星光农机股份有限公司 | 4LL-1.5Y | 工作状态外形尺寸(长×宽×高)：5240×2820×2500mm；结构型式全喂入履带自走式/喂入量1.5kg/s；割台工作幅宽：2m；配套发动机额定功率45kW；配套发动机额定转速2500r/min；风扇型式/直径(mm)/叶片数(个)涡流离心式/Ф320/8；脱粒滚筒数量2个；主脱粒滚筒型式双轴流钉齿式；主脱粒滚筒尺寸外径（外径×长度ф540×650+ф540×1285mm；凹板型式栅格式×2；振动筛型式双层、往复、叶片可调/轮胎规格(前轮/后轮)//履带规格(节距×节数×宽度)90×48×400mm；接粮方式人工接粮。 | 20000 | 33300
2180 | 收获机械 | 籽粒作物收获机械 | 油菜籽收获机 | 喂入量1.3-1.8kg/s履带式油菜籽收获机 | 浙江三联农机有限公司 | 4LYZ-1.5A | 工作状态外形尺寸(长×宽×高)：5270X2950X2040mm；结构型式履带自走全喂入式/喂入量1.5kg/s；割台工作幅宽1.87m；配套发动机额定功率42kW；配套发动机额定转速2600r/min；风扇型式；直径(mm)/叶片数(个)偏心弹齿式/Φ1000/5；脱粒滚筒数量1个；主脱粒滚筒+1个复脱器个主脱粒滚筒型式轴流钉齿式；主脱粒滚筒尺寸外径：（外径×长度Φ555×1200mm；凹板型式栅格式；振动筛型式贝壳式+圆孔筛；轮胎规格(前轮/后轮)；履带规格(节距×节数×宽度)：90 mm×46节×350mm；接粮方式：人工接粮；最小离地间隙210mm；割台搅龙型式螺旋偏心伸缩拨齿式。 | 20000 | 33300
2181 | 收获机械 | 籽粒作物收获机械 | 油菜籽收获机 | 喂入量1.8kg/s及其以上履带式油菜籽收获机 | 德阳市金兴农机制造有限责任公司 | 4LYZ-2.0 | 外形尺寸(4700×2600×2450) mm，495柴油机， 12小时标定功率/转速(45kW /2400r/min)；割台幅宽2000mm，喂入量2.0kg/s，拨禾轮升降方式为液压，脱粒装置形式为钉齿，脱粒滚筒为双滚筒，割刀型式是V型往复式，割台搅龙型式是螺旋输送. | 25000 | 41600
2182 | 收获机械 | 籽粒作物收获机械 | 油菜籽收获机 | 喂入量1.8kg/s及其以上履带式油菜籽收获机 | 德阳市金兴农机制造有限责任公司 | 4LYZ-2.2 | 总损失率≤8％，破碎率≤0.5％，含杂率≤6％，动态环境噪声≤87dB(A）,驾驶员耳旁噪声≤95dB(A），作业小时生产率≥0.24hm2/h，履带式油菜收获机。喂入量：2.2kg/s | 25000 | 41600
2183 | 收获机械 | 籽粒作物收获机械 | 油菜籽收获机 | 喂入量1.8kg/s及其以上履带式油菜籽收获机 | 德阳市金兴农机制造有限责任公司 | 4LZY-2.0 | 工作状态外形尺寸(长×宽×高)：4700×2600×2450mm，结构型式：全喂入自走履带式，喂入量：2kg/s，割台工作幅宽：2m，配套发动机额定功率：45kW，配套发动机额定转速：2600r/min，风扇型式/直径(mm)/叶片数(个)：涡流式/Φ325/4，脱粒滚筒数量：2个，主脱粒滚筒型式：钉齿，主脱粒滚筒尺寸外径（外径×长度：Φ540×1285mm，凹板型式：栅格式，振动筛型式：双层编织筛，轮胎规格(前轮/后轮)：/，履带规格(节距×节数×宽度)：90×48节×400mm，接粮方式：人工接粮/机械卸粮。 | 25000 | 41600
2184 | 收获机械 | 籽粒作物收获机械 | 油菜籽收获机 | 喂入量1.8kg/s及其以上履带式油菜籽收获机 | 福田雷沃国际重工股份有限公司 | 4LZ-2C | 工作状态外形尺寸(长×宽×高)：6300×2400×2890mm；结构型式履带式全喂入/喂入量2kg/s；割台工作幅宽2m；配套发动机额定功率48kW；配套发动机额定转速3000r/min；风扇型式/直径(mm)；叶片数(个)离心式/Ф362/4/；脱粒滚筒数量1个；主脱粒滚筒型式杆齿式；主脱粒滚筒尺寸外径（外径×长度Ф564×1365mm凹板型式栅格式/振动筛型式风筛式；轮胎规格(前轮/后轮)；履带规格(节距×节数×宽度)：90×48×400mm；接粮方式机械卸粮+人工接粮。 | 25000 | 41600
2185 | 收获机械 | 籽粒作物收获机械 | 油菜籽收获机 | 喂入量1.8kg/s及其以上履带式油菜籽收获机 | 福田雷沃国际重工股份有限公司 | 4LZ-2E | 1、外形尺寸（长×宽×高）：5045×2700×2800mm；2、结构型式：履带式全喂入；3、配套发动机额定功率：55KW；4、配套发动机额定转速：2600 r/min；5、风扇型式/直径(mm)/叶片数(个)：离心式/φ400/4；6、主脱粒滚筒型式：杆齿式；7、主脱粒滚筒尺寸外径（外径×长度）：φ550×1337。 | 25000 | 41600
2186 | 收获机械 | 籽粒作物收获机械 | 油菜籽收获机 | 喂入量1.8kg/s及其以上履带式油菜籽收获机 | 福田雷沃国际重工股份有限公司 | 4LZ-2G | 1、外形尺寸（长×宽×高）：5115×2290×2800mm；2、结构型式：履带式全喂入；3、配套发动机额定功率：55KW；4、配套发动机额定转速：2600 r/min；5、风扇型式/直径(mm)/叶片数(个)：离心式/φ400/4；6、主脱粒滚筒型式：杆齿式；7、主脱粒滚筒尺寸外径（外径×长度）：φ620×1854。 | 25000 | 41600
2187 | 收获机械 | 籽粒作物收获机械 | 油菜籽收获机 | 喂入量1.8kg/s及其以上履带式油菜籽收获机 | 福田雷沃国际重工股份有限公司 | 4LZ-3C | 工作状态外形尺寸(长×宽×高)：5820×2700×2890mm；结构型式履带式全喂入/喂入量3kg/s；割台工作幅宽2.38m；配套发动机额定功率48kW；配套发动机额定转速2600r/min；风扇型式/直径(mm)/叶片数(个)离心式/Ф362/4/；脱粒滚筒数量1个；主脱粒滚筒型式杆齿式；主脱粒滚筒尺寸外径（外径×长度Φ564×1365mm凹板型式栅格式/振动筛型式风筛式；轮胎规格(前轮/后轮)；履带规格(节距×节数×宽度)：90×48×400mm；接粮方式机械卸粮。 | 25000 | 41600
2188 | 收获机械 | 籽粒作物收获机械 | 油菜籽收获机 | 喂入量1.8kg/s及其以上履带式油菜籽收获机 | 湖州丰源农业装备制造有限公司 | 4LZ（Y)-3.0Z | 工作状态外形尺寸(长×宽×高)：4980×2670×2500mm；结构型式履带自走式全喂入/喂入量3kg/s；割台工作幅宽：2.21m；配套发动机额定功率83kW；配套发动机额定转速2400r/min风扇型式/直径(mm)/叶片数(个)离心式/Φ346/8；脱粒滚筒数量1个；主脱粒滚筒型式纵向轴流钉齿式；主脱粒滚筒尺寸外径（外径×长度Φ550×1610mm凹板型式栅格式；振动筛型式叶片可调式+编织网孔筛；轮胎规格(前轮/后轮)//履带规格(节距×节数×宽度)90×51×450mm；接粮方式集粮箱。 | 25000 | 41600
2189 | 收获机械 | 籽粒作物收获机械 | 油菜籽收获机 | 喂入量1.8kg/s及其以上履带式油菜籽收获机 | 湖州思达机械制造有限公司 | 4LZ(Y)-2.0 | 工作状态外形尺寸(长×宽×高)：4950×3040×2595mm；结构型式全喂入履带自走式/喂入量2kg/s；割台工作幅宽2.18m；配套发动机额定功率45kW；配套发动机额定转速2600r/min；风扇型式/直径(mm)/叶片数(个)离心式/350/8；脱粒滚筒数量2个；主脱粒滚筒型式轴流钉齿式；主脱粒滚筒尺寸外径（外径×长度560×1540mm凹板型式栅格式；振动筛型式双层振动筛（鱼鳞筛+编织网孔筛）；轮胎规格(前轮/后轮)//履带规格(节距×节数×宽度)：90×48×350mm；接粮方式机械自卸+人工接粮；变速箱类型机械式。 | 25000 | 41600
2190 | 收获机械 | 籽粒作物收获机械 | 油菜籽收获机 | 喂入量1.8kg/s及其以上履带式油菜籽收获机 | 江苏常发锋陵农业装备有限公司 | 4LZ(Y)-2.0 | 工作状态外形尺寸(长×宽×高)：5100×2680×2380mm；结构型式履带自走式全喂入/喂入量2kg/s；割台工作幅宽2m；配套发动机额定功率48kW；配套发动机额定转速2400r/min；风扇型式；直径(mm)/叶片数(个)离心式/Φ325/4；脱粒滚筒数量2个；主脱粒滚筒型式钉齿式；主脱粒滚筒尺寸外径（外径×长度Φ550×654、Φ550×1290mm凹板型式栅格筛；振动筛型式鱼鳞筛+筛网；轮胎规格(前轮/后轮)；履带规格(节距×节数×宽度)：90×48×400mm；接粮方式人工接粮。 | 25000 | 41600
2191 | 收获机械 | 籽粒作物收获机械 | 油菜籽收获机 | 喂入量1.8kg/s及其以上履带式油菜籽收获机 | 江苏常发锋陵农业装备有限公司 | 4LZ(Y)-2.0Z | 工作状态外形尺寸(长×宽×高)：5100×2655×2560mm；结构型式纵轴流履带自走式/喂入量2kg/s；割台工作幅宽2m；配套发动机额定功率53kW；配套发动机额定转速2400r/min；风扇型式；直径(mm)/叶片数(个)涡流式/Φ384/4；脱粒滚筒数量1个；主脱粒滚筒型式搅龙+钉齿式；主脱粒滚筒尺寸外径（外径×长度Φ590×1610mm凹板型式栅格筛/振动筛型式鱼鳞筛+筛网；轮胎规格(前轮/后轮)；履带规格(节距×节数×宽度)：90×48×400mm；接粮方式人工接粮。 | 25000 | 41600
2192 | 收获机械 | 籽粒作物收获机械 | 油菜籽收获机 | 喂入量1.8kg/s及其以上履带式油菜籽收获机 | 江苏沃得农业机械有限公司 | 4LZY-2.0 | 工作状态外形尺寸(长×宽×高)：5550×2940×2660mm；结构型式履带自走全喂入式/喂入量2kg/s；割台工作幅宽2m；配套发动机额定功率45kW；配套发动机额定转速2200r/min；风扇型式；直径(mm)/叶片数(个)离心蜗壳式/￠360/8；脱粒滚筒数量1个；主脱粒滚筒型式轴流齿杆式；主脱粒滚筒尺寸外径（外径×长度（￠540---￠576）×1230mm凹板型式栅格式；振动筛型式双层冲孔筛；轮胎规格(前轮/后轮)：履带规格(节距×节数×宽度)90×46×400mm；接粮方式：人工接粮+机械卸粮。 | 25000 | 41600
2193 | 收获机械 | 籽粒作物收获机械 | 油菜籽收获机 | 喂入量1.8kg/s及其以上履带式油菜籽收获机 | 江苏沃得农业机械有限公司 | 4LZY-2.5 | 工作状态外形尺寸(长×宽×高)：5600×3220×2850mm；结构型式履带自走全喂入式/喂入量2.5kg/s；割台工作幅宽2.2m；配套发动机额定功率51kW；配套发动机额定转速2400r/min；风扇型式；直径(mm)/叶片数(个)蜗壳式/￠360/8；脱粒滚筒数量1个；主脱粒滚筒型式轴流齿杆式；主脱粒滚筒尺寸外径（外径×长度￠564×1330mm凹板型式栅格式；振动筛型式双层冲孔筛；轮胎规格(前轮/后轮)；履带规格(节距×节数×宽度)：90×48×400mm；接粮方式：粮箱接粮或人工接粮。 | 25000 | 41600
2194 | 收获机械 | 籽粒作物收获机械 | 油菜籽收获机 | 喂入量1.8kg/s及其以上履带式油菜籽收获机 | 江苏沃得农业机械有限公司 | 4LZY-2.5A | 变速箱类型机械变速箱+液压级变速器（HST)；工作状态外形尺寸(长×宽×高)：5060×2690×2300mm；结构型式履带自走全喂入式/喂入量2.5kg/s；割台工作幅宽2m；配套发动机额定功率52kW；配套发动机额定转速2400r/min；风扇型式；直径(mm)/叶片数(个)蜗壳式/￠327/8；脱粒滚筒数量2个；主脱粒滚筒型式轴流齿杆式；主脱粒滚筒尺寸外径（外径×长度￠550×1295mm凹板型式栅格式；振动筛型式双层可调鱼鳞筛；轮胎规格(前轮/后轮)：履带规格(节距×节数×宽度)90×46×400mm；接粮方式人工接粮。 | 25000 | 41600
2195 | 收获机械 | 籽粒作物收获机械 | 油菜籽收获机 | 喂入量1.8kg/s及其以上履带式油菜籽收获机 | 江苏宇成动力集团有限公司 | 4LYZ-1.8 | 工作状态外形尺寸(长×宽×高)：5200x2715x2260mm；结构型式履带自走式全喂入/喂入量1.8kg/s；割台工作幅宽2m；配套发动机额定功率53kW；配套发动机额定转速2400r/min；风扇型式；直径(mm)/叶片数(个)离心式/Ф395/4；脱粒滚筒数量1个；主脱粒滚筒型式纵向轴流钉齿式；主脱粒滚筒尺寸外径（外径×长度Ф620x1790mm凹板型式栅格式；振动筛型式鱼鳞筛；轮胎规格(前轮/后轮)；履带规格(节距×节数×宽度)：90x50x400mm；接粮方式：人工接粮。 | 25000 | 41600
2196 | 收获机械 | 籽粒作物收获机械 | 油菜籽收获机 | 喂入量1.8kg/s及其以上履带式油菜籽收获机 | 久保田农业机械(苏州)有限公司 | 4LZY-1.8(PRO688Q) | 工作状态外形尺寸(长×宽×高)：5150×2740×2765mm；结构型式履带自走式/喂入量1.8kg/s；割台工作幅宽2m；配套发动机额定功率50kW；配套发动机额定转速2700r/min；风扇型式；直径(mm)/叶片数(个)叶片式/φ375/4；脱粒滚筒数量1个；主脱粒滚筒型式轴流式；主脱粒滚筒尺寸外径：（外径×长度φ620×1790mm凹板型式栅格式；振动筛型式鱼鳞式；轮胎规格(前轮/后轮)；履带规格(节距×节数×宽度)：90×51节×400mm；接粮方式：人工接粮。 | 25000 | 41600
2197 | 收获机械 | 籽粒作物收获机械 | 油菜籽收获机 | 喂入量1.8kg/s及其以上履带式油菜籽收获机 | 临海市瑞创农业机械有限公司 | 4LZ(Y)-1.8 | 工作状态外形尺寸(长×宽×高)：5260×2960×2790mm，结构型式：全喂入履带自走式，喂入量：1.8kg/s，割台工作幅宽：2m，配套发动机额定功率：45kW，配套发动机额定转速：2600r/min，风扇型式/直径(mm)/叶片数(个)：离心式/φ350/4，脱粒滚筒数量：1个，主脱粒滚筒型式：轴流钉齿式，主脱粒滚筒尺寸外径（外径×长度：Φ555×1550mm，凹板型式：栅格式，振动筛型式：上层鱼鳞筛片+下层圆孔网筛（往复振动），轮胎规格(前轮/后轮)：/，履带规格(节距×节数×宽度)：90mm×46节×400mmmm，接粮方式：人工接粮，整机使用质量：2500kg，最小离地间隙：230mm，理论作业速度：0～5.8km/h，纯作业小时生产率：0.13～0.33hm2/h，割刀型式：Ⅱ型。 | 25000 | 41600
2198 | 收获机械 | 籽粒作物收获机械 | 油菜籽收获机 | 喂入量1.8kg/s及其以上履带式油菜籽收获机 | 临海市瑞创农业机械有限公司 | 4LZ(Y)-2.0 | 工作状态外形尺寸(长×宽×高)：4760×3100×2770mm，结构型式：全喂入履带自走式，喂入量：2kg/s，割台工作幅宽：2m，配套发动机额定功率：60kW，配套发动机额定转速：2600r/min，风扇型式/直径(mm)/叶片数(个)：离心式/φ350/4，脱粒滚筒数量：1个，主脱粒滚筒型式：轴流钉齿式，主脱粒滚筒尺寸外径（外径×长度：Φ655×1550mm，凹板型式：栅格式，振动筛型式：上层鱼鳞筛片+下层圆孔网筛（往复振动），轮胎规格(前轮/后轮)：/，履带规格(节距×节数×宽度)：90mm×50节×400mmmm，接粮方式：人工接粮，整机使用质量：2500kg，最小离地间隙：245mm，理论作业速度：0～5.8km/h，纯作业小时生产率：0.2～0.4hm2/h，割刀型式：Ⅱ型。 | 25000 | 41600
2199 | 收获机械 | 籽粒作物收获机械 | 油菜籽收获机 | 喂入量1.8kg/s及其以上履带式油菜籽收获机 | 临海市瑞创农业机械有限公司 | 4LZ（Y）-2.0Z | 工作状态外形尺寸(长×宽×高)：5100×2950×2530mm，结构型式：纵向轴流全喂入履带自走式，喂入量：2kg/s，割台工作幅宽：2m，配套发动机额定功率：55kW，配套发动机额定转速：2600r/min，风扇型式/直径(mm)/叶片数(个)：离心式/φ350/4，脱粒滚筒数量：1个，主脱粒滚筒型式：纵向轴流钉齿式，主脱粒滚筒尺寸外径（外径×长度：Φ555×1800mm，凹板型式：栅格式，振动筛型式：上层可调叶片+下层筛网（往复振动），轮胎规格(前轮/后轮)：/，履带规格(节距×节数×宽度)：90mm×46节×400mmmm，接粮方式：机械螺旋自卸，整机使用质量：2800kg，最小离地间隙：245mm，理论作业速度：0～5.8km/h，纯作业小时生产率：0.23～0.4hm2/h，割刀型式：Ⅱ型。 | 25000 | 41600
2200 | 收获机械 | 籽粒作物收获机械 | 油菜籽收获机 | 喂入量1.8kg/s及其以上履带式油菜籽收获机 | 临海市瑞创农业机械有限公司 | 4LZ(Y)-2.6Z | 工作状态外形尺寸(长×宽×高)：5030×2550×2510mm，结构型式：纵向轴流全喂入履带自走式，喂入量：2.6kg/s，割台工作幅宽：2.13m，配套发动机额定功率：60kW，配套发动机额定转速：2600r/min，风扇型式/直径(mm)/叶片数(个)：离心式/φ350/4，脱粒滚筒数量：1个，主脱粒滚筒型式：纵向轴流钉齿式，主脱粒滚筒尺寸外径（外径×长度：Φ555×1800mm，凹板型式：栅格式，振动筛型式：上层可调叶片+下层筛网（往复振动），轮胎规格(前轮/后轮)：/，履带规格(节距×节数×宽度)：90mm×50节×400mmmm，接粮方式：机械螺旋自卸，整机使用质量：2800kg，最小离地间隙：245mm，理论作业速度：0～5.8km/h，纯作业小时生产率：0.27～0.53hm2/h，割刀型式：Ⅱ型。 | 25000 | 41600
2201 | 收获机械 | 籽粒作物收获机械 | 油菜籽收获机 | 喂入量1.8kg/s及其以上履带式油菜籽收获机 | 奇瑞重工股份有限公司 | 4LZY-2.0Q | 1.割幅:2000mm。2.发动机12小时功率:55kW。3.脱粒方式:切流+轴流钉齿式。4.喂入量:2.0kg/s。履带规格(节距×节数×宽度)：90mm×50节×400mm； | 25000 | 41600
2202 | 收获机械 | 籽粒作物收获机械 | 油菜籽收获机 | 喂入量1.8kg/s及其以上履带式油菜籽收获机 | 奇瑞重工股份有限公司 | 4LZY-2.0Z | 工作状态外形尺寸(长×宽×高)：4970×2940×2660mm，结构型式：纵向轴流全喂入履带式，喂入量：2kg/s，割台工作幅宽：2m，配套发动机额定功率：60kW，配套发动机额定转速：2800r/min，风扇型式/直径(mm)/叶片数(个)：离心式/Φ350/8，脱粒滚筒数量：1个，主脱粒滚筒型式：钉齿式，主脱粒滚筒尺寸外径（外径×长度：Φ555×1800mm，凹板型式：栅格式，振动筛型式：往复式，轮胎规格(前轮/后轮)：/，履带规格(节距×节数×宽度)：90mm×46节（选配50节）×400mmmm，接粮方式：人工接粮或机械螺旋自卸。 | 25000 | 41600
2203 | 收获机械 | 籽粒作物收获机械 | 油菜籽收获机 | 喂入量1.8kg/s及其以上履带式油菜籽收获机 | 奇瑞重工股份有限公司 | 4LZY-2.0ZL | 工作状态外形尺寸(长×宽×高)：5100×2950×2530mm，结构型式：纵向轴流全喂入履带自走式，喂入量：2kg/s，割台工作幅宽：2m，配套发动机额定功率：50kW，配套发动机额定转速：2600r/min，风扇型式/直径(mm)/叶片数(个)：离心式/φ350/4，脱粒滚筒数量：1个，主脱粒滚筒型式：轴流钉齿式，主脱粒滚筒尺寸外径（外径×长度：Φ555×1800mm，凹板型式：栅格式，振动筛型式：上层可调叶片+下层筛网（往复振动），轮胎规格(前轮/后轮)：/，履带规格(节距×节数×宽度)：90mm×46节×400mmmm，接粮方式：人工接粮，整机使用质量：2800kg，最小离地间隙：245mm，理论作业速度：0～5.8km/h，纯作业小时生产率：0.27～0.47hm2/h，割刀型式：Ⅱ型。 | 25000 | 41600
2204 | 收获机械 | 籽粒作物收获机械 | 油菜籽收获机 | 喂入量1.8kg/s及其以上履带式油菜籽收获机 | 奇瑞重工股份有限公司 | 4LZY-2.5Q | 工作状态外形尺寸(长×宽×高)：4875×2640×2840mm，结构型式：全喂入履带式，喂入量：2.5kg/s，割台工作幅宽：2.1m，配套发动机额定功率：55kW，配套发动机额定转速：2600r/min，风扇型式/直径(mm)/叶片数(个)：涡壳式/Φ350/8，脱粒滚筒数量：2个，主脱粒滚筒型式：钉齿式，主脱粒滚筒尺寸外径（外径×长度：Φ538×1290mm，凹板型式：栅格式，振动筛型式：往复式，轮胎规格(前轮/后轮)：/，履带规格(节距×节数×宽度)：90mm×48节×400mmmm，接粮方式：人工接粮或机械螺旋自卸。 | 25000 | 41600
2205 | 收获机械 | 籽粒作物收获机械 | 油菜籽收获机 | 喂入量1.8kg/s及其以上履带式油菜籽收获机 | 奇瑞重工股份有限公司 | 4LZY-2.5Z | 工作状态外形尺寸(长×宽×高)：4970×3040×2660mm；结构型式全喂入履带式/喂入量2.5kg/s；割台工作幅宽2.2m；配套发动机额定功率60kW；配套发动机额定转速2600r/min；风扇型式；直径(mm)/叶片数(个)离心式/φ350/2；脱粒滚筒数量1个；主脱粒滚筒型式钉齿式；主脱粒滚筒尺寸外径：（外径×长度555×1800mm凹板型式栅格式；振动筛型式往复式；轮胎规格(前轮/后轮)；履带规格(节距×节数×宽度)：90mm×50节×400mm；接粮方式：人工接粮+机械螺旋自卸。 | 25000 | 41600
2206 | 收获机械 | 籽粒作物收获机械 | 油菜籽收获机 | 喂入量1.8kg/s及其以上履带式油菜籽收获机 | 奇瑞重工股份有限公司 | 4LZY-2.6ZL | 工作状态外形尺寸(长×宽×高)：5030×2550×2510mm，结构型式：纵向轴流全喂入履带自走式，喂入量：2.6kg/s，割台工作幅宽：2.13m，配套发动机额定功率：53kW，配套发动机额定转速：2600r/min，风扇型式/直径(mm)/叶片数(个)：离心式/φ350/4，脱粒滚筒数量：1个，主脱粒滚筒型式：轴流钉齿式，主脱粒滚筒尺寸外径（外径×长度：Φ555×1800mm，凹板型式：栅格式，振动筛型式：上层可调叶片+下层筛网（往复振动），轮胎规格(前轮/后轮)：/，履带规格(节距×节数×宽度)：90mm×50节×400mmmm，接粮方式：机械螺旋自卸，整机使用质量：2930kg，最小离地间隙：245mm，理论作业速度：0～5.8km/h，纯作业小时生产率：0.27～0.53hm2/h，割刀型式：Ⅱ型。 | 25000 | 41600
2207 | 收获机械 | 籽粒作物收获机械 | 油菜籽收获机 | 喂入量1.8kg/s及其以上履带式油菜籽收获机 | 奇瑞重工股份有限公司 | 4LZY-3.2ZL | 工作状态外形尺寸(长×宽×高)：5050×3100×2580mm，结构型式：纵向轴流全喂入履带自走式，喂入量：3.2kg/s，割台工作幅宽：2.4m，配套发动机额定功率：58kW，配套发动机额定转速：2400r/min，风扇型式/直径(mm)/叶片数(个)：离心式/φ350/4，脱粒滚筒数量：1个，主脱粒滚筒型式：轴流钉齿式，主脱粒滚筒尺寸外径（外径×长度：Φ605×1800mm，凹板型式：栅格式，振动筛型式：上层可调叶片+下层筛网（往复振动），轮胎规格(前轮/后轮)：/，履带规格(节距×节数×宽度)：90mm×50节×400mmmm，接粮方式：机械螺旋自卸，整机使用质量：3150kg，最小离地间隙：245mm，理论作业速度：0～5.8km/h，纯作业小时生产率：0.33～0.67hm2/h，割刀型式：Ⅱ型。 | 25000 | 41600
2208 | 收获机械 | 籽粒作物收获机械 | 油菜籽收获机 | 喂入量1.8kg/s及其以上履带式油菜籽收获机 | 泰州德锋农业机械有限公司 | 4LZ（Y）-2.5Q | 工作状态外形尺寸(长×宽×高)：5600×2800×2600mm，结构型式：履带自走式全喂入，喂入量：2.5kg/s，割台工作幅宽：2m，配套发动机额定功率：62kW，配套发动机额定转速：2200r/min，风扇型式/直径(mm)/叶片数(个)：离心式/φ390/4，脱粒滚筒数量：2个，主脱粒滚筒型式：搅龙轴流钉齿式，主脱粒滚筒尺寸外径（外径×长度：φ630×1650mm，凹板型式：栅格筛，振动筛型式：叶片可调式+编织网孔筛，轮胎规格(前轮/后轮)：/，履带规格(节距×节数×宽度)：90mm×51节×400mmmm，接粮方式：液压搅龙卸粮或人工接粮。 | 25000 | 41600
2209 | 收获机械 | 籽粒作物收获机械 | 油菜籽收获机 | 喂入量1.8kg/s及其以上履带式油菜籽收获机 | 无锡联合收割机有限公司 | 4LZY-2.0（TH850） | 工作状态外形尺寸(长×宽×高)：5040×3050×2450mm；结构型式全喂入履带自走式/喂入量2kg/s；割台工作幅宽2m；配套发动机额定功率62kW配套发动机额定转速2400r/min；风扇型式；直径(mm)/叶片数(个)涡流式/φ328/4；脱粒滚筒数量2个；主脱粒滚筒型式轴流钉齿式；主脱粒滚筒尺寸外径：（外径×长度φ540×650mm凹板型式栅格式；振动筛型式双层可调式鱼鳞筛；轮胎规格(前轮/后轮)；履带规格(节距×节数×宽度)：90 ×48节×400 mm；接粮方式：人工接粮；整机使用质量2700kg；最小离地间隙240mm；作业小时生产率：0.1～0.35hm2/h；变速箱类型(HST)液压级变速器+机械变速箱。 | 25000 | 41600
2210 | 收获机械 | 籽粒作物收获机械 | 油菜籽收获机 | 喂入量1.8kg/s及其以上履带式油菜籽收获机 | 现代农装株洲联合收割机有限公司 | 4LZ(Y)-1.8 | 工作状态外形尺寸(长×宽×高)：5200×2600×2700mm；结构型式履带自走全喂入/喂入量1.8kg/s；割台工作幅宽1.9m；配套发动机额定功率48kW；配套发动机额定转速2600r/min；风扇型式；直径(mm)/叶片数(个)离心式风扇/330/8；脱粒滚筒数量2个；主脱粒滚筒型式轴流钉齿式（双滚筒）；主脱粒滚筒尺寸外径：（外径×长度550×1064mm凹板型式栅格筛；振动筛型式鱼鳞振动式；轮胎规格(前轮/后轮)；履带规格(节距×节数×宽度)：90×46×400mm；接粮方式：人工接粮；整机重量2950kg。 | 25000 | 41600
2211 | 收获机械 | 籽粒作物收获机械 | 油菜籽收获机 | 喂入量1.8kg/s及其以上履带式油菜籽收获机 | 星光农机股份有限公司 | 4LZY-2.0S | 工作状态外形尺寸(长×宽×高)：5015×2920×2380mm；结构型式全喂入履带自走式/喂入量2kg/s；割台工作幅宽2m：配套发动机额定功率55kW；配套发动机额定转速2400r/min；风扇型式/直径(mm)/叶片数(个)蜗流离心式/Ф320/8；脱粒滚筒数量2个；主脱粒滚筒型式横轴流钉齿式；主脱粒滚筒尺寸外径（外径×长度ф540×1285、ф540×650mm凹板型式栅格式；振动筛型式双层往复振动筛；轮胎规格(前轮/后轮)；履带规格(节距×节数×宽度)90×48×400mm；接粮方式人工；集粮箱。 | 25000 | 41600
2212 | 收获机械 | 籽粒作物收获机械 | 油菜籽收获机 | 喂入量1.8kg/s及其以上履带式油菜籽收获机 | 星光农机股份有限公司 | 4LZY-2.2Z | 工作状态外形尺寸(长×宽×高)：5350×2415×2740mm；结构型式履带自走式纵置轴流/喂入量2.2kg/s；割台工作幅宽2.05m；配套发动机额定功率55kW；配套发动机额定转速2400r/min；风扇型式；直径(mm)/叶片数(个)离心式/ф320/8；脱粒滚筒数量2个；主脱粒滚筒型式主滚筒：钉齿轴流式，副滚筒：钉齿切流式；主脱粒滚筒尺寸外径（外径×长度主滚筒：ф600×1825，副滚筒：ф360×500mm；凹板型式栅格式；振动筛型式往复双层振动筛；轮胎规格(前轮/后轮)；履带规格(节距×节数×宽度)：90×48×400mm；接粮方式机械式卸粮。 | 25000 | 41600
2213 | 收获机械 | 籽粒作物收获机械 | 油菜籽收获机 | 喂入量1.8kg/s及其以上履带式油菜籽收获机 | 中机南方机械股份有限公司 | 4LZ(Y)-1.8 | 工作状态外形尺寸(长×宽×高)：5700×2700×2700mm；结构型式履带自走全喂入/喂入量1.8kg/s；割台工作幅宽2.18m；配套发动机额定功率55kW；配套发动机额定转速2600r/min；风扇型式；直径(mm)/叶片数(个)离心式/￠330/4；脱粒滚筒数量2个；主脱粒滚筒型式横向轴流钉齿式 ；主脱粒滚筒尺寸外径：（外径×长度￠550× 1064mm凹板型式栅格式；振动筛型式双层可调鱼鳞式；轮胎规格(前轮/后轮)；履带规格：(节距×节数×宽度)90×46×400mm；接粮方式：人工接粮。 | 25000 | 41600
2214 | 收获机械 | 籽粒作物收获机械 | 油菜籽收获机 | 喂入量1.8kg/s及其以上履带式油菜籽收获机 | 中机南方机械股份有限公司 | 4LZ(Y）-2.0 | 工作状态外形尺寸(长×宽×高)：5400×2400×2760mm；结构型式履带自走全喂入；喂入量2kg/s；割台工作幅宽2.18m；配套发动机额定功率55kW；配套发动机额定转速2600r/min；风扇型式；直径(mm)/叶片数(个)离心式/￠330/4；脱粒滚筒数量1个；主脱粒滚筒型式纵向轴流钉齿式；主脱粒滚筒尺寸外径：（外径×长度￠550× 1350mm凹板型式栅格式；振动筛型式 双层可调鱼鳞式；轮胎规格(前轮/后轮)；履带规格(节距×节数×宽度)：90×48×400mm；接粮方式：人工接粮。 | 25000 | 41600
2215 | 收获机械 | 籽粒作物收获机械 | 花生收获机 | 花生摘果机 | 潍坊大众机械有限公司 | 5HZ-4000 | 结构型式半复式,外形尺寸（长×宽×高）4665×1650×1920mm,配套动力12.5-22kw,机器质量460kg,喂入形式人工,滚筒类型搅龙式,喂入台高度1380mm,滚筒直径Φ560mm,滚筒长度2060mm,喂入台尺寸(长×宽)850×550mm,风扇形式离心式,滚筒转速860r/min,凹板类型栅格式,筛体尺寸(长×宽)390×615mm,分离清选形式风筛式,风扇直径Φ840mm,风扇转速860r/min,生产率≥1000kg/h. | 600 | 900
2216 | 收获机械 | 籽粒作物收获机械 | 花生收获机 | 配套功率12kW及其以上挖掘式花生收获机 | 河北永发鸿田农机制造有限公司 | 4HS-2 | 长×宽×高2400×1040×850mm,配套动力12.4以上四轮拖拉机kW,收获宽幅700-900mm,挖掘深度0-180mm,结构质量320kg,传动方式后动力输出,挂接方式三点后悬挂,作业行数2行行距范围200-300mm,纯工作小时生产率0.13-0.26hm2/h. | 1500 | 2250
2217 | 收获机械 | 籽粒作物收获机械 | 花生收获机 | 配套功率12kW及其以上挖掘式花生收获机 | 老河口市永益农机研制有限公司 | 4HW-150 | 整机重量406kg,铲犁宽幅1500mm,配套动力40马力总损失率≤5%,埋果实率≤2%,破碎果实率≤1%,含土率≤20%,作业效率41035亩,小时外形尺寸(长×宽×高)1500×1710×1070mm. | 1500 | 2250
2218 | 收获机械 | 籽粒作物收获机械 | 花生收获机 | 配套功率12kW及其以上挖掘式花生收获机 | 青岛弘盛汽车配件有限公司 | 4HB-2A | 整机重量1500kg,结构型式悬挂式, 配套动力15.4kw,作业幅宽600mm,挖掘深度100-200mm,纯工作小时生产率0.1～0.15h㎡/h,外形尺寸3970×1800×2070mm. | 1500 | 2250
2219 | 收获机械 | 籽粒作物收获机械 | 花生收获机 | 配套功率12kW及其以上挖掘式花生收获机 | 汝南县广源车辆有限公司 | 4HSHW-1400 | 配套功率36.8-58.8KW,工作效率520hm2/h.挖掘深度＞8cm,外型尺寸（长X高X宽）2810X1090X1730mm,工作幅宽140cm. | 1500 | 2250
2220 | 收获机械 | 籽粒作物收获机械 | 花生收获机 | 配套功率12kW及其以上挖掘式花生收获机 | 正阳县豫丰机械有限公司 | 4H-100 | 工作效率0.25~0.35hm2/h.m,作业速度2档,挂接方式三点悬挂连接,配套动力13.2~18.4KW,外形尺寸（长×宽×高）1700×1150×1100mm,结构质量265kg,工作幅宽100cm. | 1500 | 2250
2221 | 收获机械 | 籽粒作物收获机械 | 花生收获机 | 配套功率12kW及其以上挖掘式花生收获机 | 正阳县豫丰机械有限公司 | 4H-170 | 配套动力44.1~51.4KW,外形尺寸(长×宽×高)3500×2150×1200mm,结构质量650kg,工作幅宽175cm,工作效率3~5hm2/h.m,作业速度慢2~4,档挂接方式三点悬挂连接. | 1500 | 2250
2222 | 收获机械 | 籽粒作物收获机械 | 花生收获机 | 配套功率12kW及其以上挖掘式花生收获机 | 郑州市中牟环保设备厂有限公司 | 4HS-85 | 外形尺寸1900×900×950mm,配套动力≥13.23kw小四轮拖拉机,结构形式三点悬挂式,整机重量200kg,工作效率0.2-0.3hm2/h·m工作幅宽85cm. | 1500 | 2250
2223 | 收获机械 | 籽粒作物收获机械 | 花生收获机 | 自走式花生收获机，功率≥15kW | 江苏宇成动力集团有限公司 | 4HLB-2 | 结构形式：履带自走式半喂入，工作状态外形尺寸(长×宽×高)：4750x2260x2490mm，割台工作幅宽：700mm，配套发动机额定功率：33kw，配套发动机额定转速：2600r/min，挖掘铲型式：倾斜平面式，植株输送型式：链条夹持输送，摘果型式：差相对辊组配式刷脱，振动筛型式：往复式栅格筛，风扇型式/直径(mm)/叶片数(个)：离心式/Ф295/4mm，履带规格(节距x节数x宽)：90x43x400mm，接果方式：人工接果，整机重量：2440kg。 | 10000 | 15000
2224 | 收获机械 | 籽粒作物收获机械 | 花生收获机 | 自走式花生收获机，功率≥15kW | 临沭县东泰机械有限公司 | 4HBL-2 | 外形尺寸（长×宽×高）5000×2350×2130mm,结构型式履带、自走、半喂入,夹持升运机构型式双链条夹持,挖掘机构入土角12（。）输送机构型式链条,分离机构型式振动筛，清选机构型式风扇，摘果机构型式对辊差向式，工作行数2行发动机标定转速2400r/min轨距1150㎜，履带规格90×46×350㎜，纯工作小时生产率0.12~0.16h㎡/h，深度调节范围100~200㎜，作业速度1.5~2.0km/h，适用垄距650~1000㎜，发动机与传动箱传动方式V型带，离合器型式干式 摩擦片，配套动力34kw，结构质量2400 | 10000 | 15000
2225 | 收获机械 | 根茎作物收获机械 | 薯类收获机 | 配套18.38-36.75kW动力的薯类(马铃薯)收获机 | 邯郸市喜和禾农业机械有限公司 | 4SG-1200 | 外形尺寸（长×宽×高）：3000×1950×1000mm，结构型式：半牵引，配套拖拉机额定功率：29.5-58.8kW，配套拖拉机动力输出轴转速：540r/min，挖掘幅宽：1250-1400mm，分离输送机构结构型式：筛链式，集薯方式侧铺式，作业速度：2.4-4.8km/h。 | 2400 | 3600
2226 | 收获机械 | 根茎作物收获机械 | 薯类收获机 | 配套18.38-36.75kW动力的薯类(马铃薯)收获机 | 邯郸市喜和禾农业机械有限公司 | 4SG-750 | 外形尺寸（长×宽×高）：2000×1570×1000mm，结构型式：三点悬挂，配套拖拉机额定功率：22.05-36.75kW，配套拖拉机动力输出轴转速：540r/min，挖掘幅宽：1200-1300mm，分离输送机构结构型式：筛链式，集薯方式后铺式 ，作业速度：2.5-4.1km/h。 | 2400 | 3600
2227 | 收获机械 | 根茎作物收获机械 | 薯类收获机 | 配套18.38-36.75kW动力的薯类(马铃薯)收获机 | 邯郸市喜和禾农业机械有限公司 | 4SG-950 | 外形尺寸（长×宽×高）：4200×1470×1230mm，结构型式：半牵引，配套拖拉机额定功率：22.05-36.75kW，配套拖拉机动力输出轴转速：540r/min，挖掘幅宽：900-1400mm，分离输送机构结构型式：筛链式，集薯方式侧提升式，作业速度：7.5-9.8km/h。 | 2400 | 3600
2228 | 收获机械 | 根茎作物收获机械 | 薯类收获机 | 配套18.38-36.75kW动力的薯类(马铃薯)收获机 | 河南豪丰机械制造有限公司 | 4JW-120 | 外形尺寸（长×宽×高）：3080×1610×1000mm，结构型式：链铲式，配套拖拉机额定功率：25.73-36.80kW，配套拖拉机动力输出轴转速：540r/min，挖掘幅宽：1200mm，分离输送机构结构型式：链带输送履带，集薯方式收拢，作业速度：2.5-4km/h，总损失率：≤5.0%，埋果率：≤2.0%，破碎率：≤1.0%。 | 2400 | 3600
2229 | 收获机械 | 根茎作物收获机械 | 薯类收获机 | 配套18.38-36.75kW动力的薯类(马铃薯)收获机 | 黑龙江北大荒众荣农机有限公司 | 4UMP-1 | 外形尺寸（长×宽×高）：5350×2450×2300mm，结构型式：牵引式，配套拖拉机额定功率：≥30kW，配套拖拉机动力输出轴转速：540r/min，挖掘幅宽：70mm，分离输送机构结构型式：橡胶导链式，集薯方式料斗集薯，作业速度：41036km/h。 | 2400 | 3600
2230 | 收获机械 | 根茎作物收获机械 | 薯类收获机 | 配套18.38-36.75kW动力的薯类(马铃薯)收获机 | 建平县臣龙机械有限公司 | 4U-2 | 联接形式：后三点悬挂，铲片耕深：20-25mm，外形尺寸（长×宽×高）：1950x1000x1200mm，结构型式：皮带传动、链条输送，配套拖拉机额定功率：22.1-25.7kW，配套拖拉机动力输出轴转速：540r/min，挖掘幅宽：850mm，分离输送机构结构型式：链条式，集薯方式落地式，作业速度：40944km/h，适应行距：300-400mm。 | 2400 | 3600
2231 | 收获机械 | 根茎作物收获机械 | 薯类收获机 | 配套18.38-36.75kW动力的薯类(马铃薯)收获机 | 乐陵市天成工程机械有限公司 | 4UX-80 | 伤薯率：≤1.5%，破皮率：≤2%，纯工作时间生产率：≥0.25h㎡/h，明薯率：≥96%，外形尺寸（长×宽×高）：2260×1210×1000mm，结构型式：三点悬挂，配套拖拉机额定功率：≥19.12kW，配套拖拉机动力输出轴转速：540r/min，挖掘幅宽：800mm，分离输送机构结构型式：齿形带栅格式，集薯方式，作业速度：40975km/h。 | 2400 | 3600
2232 | 收获机械 | 根茎作物收获机械 | 薯类收获机 | 配套18.38-36.75kW动力的薯类(马铃薯)收获机 | 临洮县中兴轻工机械有限责任公司 | 4UM-800 | 外形尺寸（长×宽×高）：1800×970×1000mm，结构型式：栅格式，配套拖拉机额定功率：22.1～29.4kW，配套拖拉机动力输出轴转速：720r/min，挖掘幅宽：800mm，分离输送机构结构型式：栅格振动式，集薯方式薯块后置式，作业速度：2~4km/h。 | 2400 | 3600
2233 | 收获机械 | 根茎作物收获机械 | 薯类收获机 | 配套18.38-36.75kW动力的薯类(马铃薯)收获机 | 民乐县开源农机制造有限公司 | 4U-800 | 外形尺寸（长×宽×高）：1800×1110×1150mm，结构型式：输送带清选式，配套拖拉机额定功率：18.4～25.7kW，配套拖拉机动力输出轴转速：540～720r/min，挖掘幅宽：800mm，分离输送机构结构型式：输送带格栅条式，集薯方式，作业速度：2.10～3.64km/h，整机质量：320kg，挖掘行数：单垄双行行，伤薯率：≤1.5％，破皮率：≤2％，可靠性：≥90％，运输间隙：≥300mm，有效挖掘深度：150～250mm，明薯率：≥96％，挂接方式：后三点悬挂，传动型式皮带传动。 | 2400 | 3600
2234 | 收获机械 | 根茎作物收获机械 | 薯类收获机 | 配套18.38-36.75kW动力的薯类(马铃薯)收获机 | 宁夏崴骏车辆装备制造有限公司 | WJ4SG-8G-1250 | 外形尺寸（长×宽×高）：1850×1500×1000mm，结构型式：三点悬挂，配套拖拉机额定功率：22~37kW，配套拖拉机动力输出轴转速：540r/min，挖掘幅宽：1200~1300mm，分离输送机构结构型式：振动筛，集薯方式单向后输出，作业速度：2~4km/h。 | 2400 | 3600
2235 | 收获机械 | 根茎作物收获机械 | 薯类收获机 | 配套18.38-36.75kW动力的薯类(马铃薯)收获机 | 青岛菲尔特工业有限公司 | 4U-83 | 外形尺寸（长×宽×高）：1810×1110×910mm，结构型式：悬挂式，配套拖拉机额定功率：25.7~29.4kW，配套拖拉机动力输出轴转速：540~750r/min，挖掘幅宽：830mm，分离输送机构结构型式：栅格式链条，集薯方式明薯，作业速度：2.4km/h。 | 2400 | 3600
2236 | 收获机械 | 根茎作物收获机械 | 薯类收获机 | 配套18.38-36.75kW动力的薯类(马铃薯)收获机 | 青岛洪珠农业机械有限公司 | 4U-130 | 外形尺寸（长×宽×高）：2440×1350×1100mm，结构型式：三点悬挂式，配套拖拉机额定功率：36.7-58.8kW，配套拖拉机动力输出轴转速：540r/min，挖掘幅宽：1300mm，分离输送机构结构型式：栅格网筛链式，集薯方式：集薯板，作业速度：2-2.5km/h，作业效率：≥0.26h㎡/h，结构质量：412kg，运输间隙：≥300mm，挖掘铲型式：平铲式，挖掘深度：100-220mm。 | 2400 | 3600
2237 | 收获机械 | 根茎作物收获机械 | 薯类收获机 | 配套18.38-36.75kW动力的薯类(马铃薯)收获机 | 青岛洪珠农业机械有限公司 | 4U-170 | 外形尺寸（长×宽×高）：2470×1940×1185mm，结构型式：三点悬挂式，配套拖拉机额定功率：36.7-58.8kW，配套拖拉机动力输出轴转速：540r/min，挖掘幅宽：1700mm，分离输送机构结构型式：栅格网筛链式，集薯方式：集薯板，作业速度：1.5-2km/h，作业小时生产率：≥0.26h㎡/h，结构质量：565kg，运输间隙：≥300mm，挖掘铲型式：平铲式，挖掘深度：100-220mm。 | 2400 | 3600
2238 | 收获机械 | 根茎作物收获机械 | 薯类收获机 | 配套18.38-36.75kW动力的薯类(马铃薯)收获机 | 青岛璞盛机械有限公司 | 4U-85 | 外形尺寸（长×宽×高）：1700×1160×850mm，结构型式：三点悬挂式，配套拖拉机额定功率：22.1-29.4轮式拖拉机kW，配套拖拉机动力输出轴转速：540r/min，挖掘幅宽：850mm，分离输送机构结构型式：抖动栅格筛网链式，集薯方式：集条式，作业速度：3.6km/h，结构质量：205kg，运输间隙：≥300mm，挖掘铲形式：平铲式，最大挖掘深度：200mm。 | 2400 | 3600
2239 | 收获机械 | 根茎作物收获机械 | 薯类收获机 | 配套18.38-36.75kW动力的薯类(马铃薯)收获机 | 潍坊大众机械有限公司 | 4U-1200 | 外形尺寸（长×宽×高）：2080×1580×1130mm，结构型式：三点悬挂式，配套拖拉机额定功率：≥25.7轮式拖拉机kW，配套拖拉机动力输出轴转速：540r/min，挖掘幅宽：1200mm，分离输送机构结构型式：振动栅格网链式，集薯方式：归拢板，作业速度：5.4-10.8km/h，结构质量：380kg，挖掘铲型式：平铲式，适应（行）垄距：1200-1400mm，挖掘深度：100-200mm，工作行数：2垄2行或1垄2行，运输间隙：≥300mm，安全装置：防护罩、过载保护器等，作业小时生产率：≥0.20h㎡/h。 | 2400 | 3600
2240 | 收获机械 | 根茎作物收获机械 | 薯类收获机 | 配套18.38-36.75kW动力的薯类(马铃薯)收获机 | 潍坊大众机械有限公司 | 4U-800 | 外形尺寸（长×宽×高）：1900×1350×850mm，结构型式：悬挂式，配套拖拉机额定功率：14.7～20.6kW，配套拖拉机动力输出轴转速：540r/min，挖掘幅宽：800mm，分离输送机构结构型式：链式，集薯方式地面铺放式，作业速度：1.5～3.0km/h，质量：256kg，挖掘铲型式：平铲式，挖掘深度：100～200mm，适用垄距：900～1200mm，纯工作小时生产率：0.1-0.266h㎡/h，作业速度：1.5～3.0km/h。 | 2400 | 3600
2241 | 收获机械 | 根茎作物收获机械 | 薯类收获机 | 配套18.38-36.75kW动力的薯类(马铃薯)收获机 | 潍坊友邦机械有限公司 | 4U-80 | 外形尺寸（长×宽×高）：1450×1110×960mm，结构型式：悬挂式，配套拖拉机额定功率：20.58kW，配套拖拉机动力输出轴转速：540r/min，挖掘幅宽：800mm，分离输送机构结构型式：栅格式链条，集薯方式条放，作业速度：40973km/h。 | 2400 | 3600
2242 | 收获机械 | 根茎作物收获机械 | 薯类收获机 | 配套18.38-36.75kW动力的薯类(马铃薯)收获机 | 中机美诺科技股份有限公司 | 1520 | 外形尺寸（长×宽×高）：2400*1800*1336mm，结构型式：三点悬挂，配套拖拉机额定功率：36-51kW，配套拖拉机动力输出轴转速：540r/min，挖掘幅宽：1500mm，分离输送机构结构型式：栅条式，集薯方式后侧集条铺放，作业速度：15km/h。 | 2400 | 3600
2243 | 收获机械 | 根茎作物收获机械 | 薯类收获机 | 配套18.38kW以下动力的薯类(马铃薯)收获机 | 第一拖拉机股份有限公司 | 4UD-1 | 外形尺寸（长×宽×高）：1600×980×890mm，结构型式：三点悬挂，配套拖拉机额定功率：≥8.8kW，配套拖拉机动力输出轴转速：540r/min，挖掘幅宽：600mm，分离输送机构结构型式：震动筛，集薯方式震动筛，作业速度：6km/h。 | 1300 | 2000
2244 | 收获机械 | 根茎作物收获机械 | 薯类收获机 | 配套18.38kW以下动力的薯类(马铃薯)收获机 | 费县华源农业装备工贸有限公司 | 4UF-600 | 外形尺寸（长×宽×高）：960×900×670mm，结构型式：齿轮直连栅格网式，配套拖拉机额定功率：7.35～11.03kW，配套拖拉机动力输出轴转速：1176r/min，挖掘幅宽：600mm，分离输送机构结构型式：栅格网链式，集薯方式薯块集条，作业速度：1.5-3.0km/h，挖掘深度：150～200mm，结构质量：83kg。 | 1300 | 2000
2245 | 收获机械 | 根茎作物收获机械 | 薯类收获机 | 配套18.38kW以下动力的薯类(马铃薯)收获机 | 费县华源农业装备工贸有限公司 | 4UMS-500 | 外形尺寸（长×宽×高）：960×860×670mm，结构型式：齿轮直链栅格网式，配套拖拉机额定功率：7.35-8.82kW，配套拖拉机动力输出轴转速：1176r/min，挖掘幅宽：500mm，分离输送机构结构型式：栅格网链式，集薯方式：薯块集条式，作业速度：1.5-3.0km/h，整机质量：86kg，挖掘深度：100-200mm。 | 1300 | 2000
2246 | 收获机械 | 根茎作物收获机械 | 薯类收获机 | 配套18.38kW以下动力的薯类(马铃薯)收获机 | 费县华源农业装备工贸有限公司 | 4UMS-700 | 外形尺寸（长×宽×高）：960×1060×670mm，结构型式：齿轮直链栅格网式，配套拖拉机额定功率：13.38kW，配套拖拉机动力输出轴转速：1176r/min，挖掘幅宽：700mm，分离输送机构结构型式：栅格网链式，集薯方式：薯块集条式，作业速度：1.5-3.0km/h，结构质量：95kg，挖掘深度：100-200mm。 | 1300 | 2000
2247 | 收获机械 | 根茎作物收获机械 | 薯类收获机 | 配套18.38kW以下动力的薯类(马铃薯)收获机 | 费县华源农业装备工贸有限公司 | 4UMS-800 | 外形尺寸（长×宽×高）：960×1160×670mm，结构型式：齿轮直链栅格网链式，配套拖拉机额定功率：13.38kW，配套拖拉机动力输出轴转速：1176r/min，挖掘幅宽：800mm，分离输送机构结构型式：栅格网链式，集薯方式：薯块集条式，作业速度：1.5-3.0km/h，结构质量：99kg，挖掘深度：100-200mm。 | 1300 | 2000
2248 | 收获机械 | 根茎作物收获机械 | 薯类收获机 | 配套18.38kW以下动力的薯类(马铃薯)收获机 | 甘肃洮河拖拉机制造有限公司 | 4U-400 | 外形尺寸（长×宽×高）：770×690×690mm，结构型式：振动铲式，配套拖拉机额定功率：7.4～11kW，手扶拖拉机：kW，配套拖拉机动力输出轴转速：1040r/min，挖掘幅宽：400mm，分离输送机构结构型式：分离筛式，集薯方式集条式，作业速度：3km/h。 | 1300 | 2000
2249 | 收获机械 | 根茎作物收获机械 | 薯类收获机 | 配套18.38kW以下动力的薯类(马铃薯)收获机 | 古浪县兴陇农业机械有限公司 | 4U-170 | 外形尺寸（长×宽×高）：2680*960*1250mm，结构型式：履带式手扶拖拉机，配套拖拉机额定功率：13.3kW，配套拖拉机动力输出轴转速：2200r/min，挖掘幅宽：700mm，分离输送机构结构型式：变速箱中置式齿轮传动，主轴侧边链条传动，集薯方式单行垄作或平作挖掘，作业速度：5.3km/h。 | 1300 | 2000
2250 | 收获机械 | 根茎作物收获机械 | 薯类收获机 | 配套18.38kW以下动力的薯类(马铃薯)收获机 | 河南豪丰机械制造有限公司 | 4JW-80 | 外形尺寸（长×宽×高）：2680×1160×900mm，结构型式：链铲式，配套拖拉机额定功率：13.23-18.40kW，配套拖拉机动力输出轴转速：540r/min，挖掘幅宽：800mm，分离输送机构结构型式：链带输送履带，集薯方式收拢，作业速度：2.5-4km/h，总损失率：≤5.0%，埋果率：≤2.0%，破碎率：≤1.0%。 | 1300 | 2000
2251 | 收获机械 | 根茎作物收获机械 | 薯类收获机 | 配套18.38kW以下动力的薯类(马铃薯)收获机 | 莱州市源田农业机械有限公司 | 4U-600 | 外形尺寸（长×宽×高）：800×750×840mm，结构型式：手扶牵引式，配套拖拉机额定功率：≥5.88kW，配套拖拉机动力输出轴转速：1176r/min，挖掘幅宽：600mm，分离输送机构结构型式：栅格式链条，集薯方式集条式，作业速度：1～2km/h，适用行（垄）距：700～900mm，工作行数：1行，收获机构型式：挖掘铲，纯工作小时生产率：0.10～0.14hm2/h，深度调节范围：120～200mm，挖掘铲型式：铲刀式，结构质量：71kg。 | 1300 | 2000
2252 | 收获机械 | 根茎作物收获机械 | 薯类收获机 | 配套18.38kW以下动力的薯类(马铃薯)收获机 | 乐都县光明农机制造有限公司 | 4UM-1B | 外形尺寸（长×宽×高）：1100×750×650mm，结构型式：齿轮箱挂接，配套拖拉机额定功率：9~13kW，配套拖拉机动力输出轴转速：225~307r/min，挖掘幅宽：650mm，分离输送机构结构型式：带传动，集薯方式人工收集，作业速度：1.2km/h，挖掘行数：1行，挖掘深度：200~250mm，整机质量：110kg。 | 1300 | 2000
2253 | 收获机械 | 根茎作物收获机械 | 薯类收获机 | 配套18.38kW以下动力的薯类(马铃薯)收获机 | 乐都县光明农机制造有限公司 | MZ-4 | 外形尺寸（长×宽×高）：2500×880×1100mm，结构型式：起垄种植收获三件套，配套拖拉机额定功率：10~13kW，配套拖拉机动力输出轴转速：750~100r/min，挖掘幅宽：550mm，分离输送机构结构型式：振动筛，集薯方式人工，作业速度：1.2km/h，种植机播种行距：550mm，收获机挖掘深度：10~20mm，收获机挖掘幅宽：550mm，起垄机起垄高度：200~240mm，起垄机起垄宽度：550~600mm，种植机株距：300mm。 | 1300 | 2000
2254 | 收获机械 | 根茎作物收获机械 | 薯类收获机 | 配套18.38kW以下动力的薯类(马铃薯)收获机 | 临洮县中兴轻工机械有限责任公司 | 4UM-550 | 外形尺寸（长×宽×高）：1600×760×970mm，结构型式：栅格式，配套拖拉机额定功率：15.0~22.1kW，配套拖拉机动力输出轴转速：720r/min，挖掘幅宽：550mm，分离输送机构结构型式：栅格振动式，集薯方式后置薯块式，作业速度：2~3km/h。 | 1300 | 2000
2255 | 收获机械 | 根茎作物收获机械 | 薯类收获机 | 配套18.38kW以下动力的薯类(马铃薯)收获机 | 临沂凤林农机制造有限公司 | 4UMS-65 | 外形尺寸（长×宽×高）：815×1060×575mm，结构型式：齿轮直联栅格网链式，配套拖拉机额定功率：7.35～11.02手扶拖拉机kW，配套拖拉机动力输出轴转速：2200r/min，挖掘幅宽：650mm，分离输送机构结构型式：栅格网链式，集薯方式：平铺，作业速度：2000km/h。 | 1300 | 2000
2256 | 收获机械 | 根茎作物收获机械 | 薯类收获机 | 配套18.38kW以下动力的薯类(马铃薯)收获机 | 陇西县渭河福利机械制造有限责任公司 | 4U-600 | 外形尺寸（长×宽×高）：1420×750×850mm，连接方式：螺栓联接，配套拖拉机额定功率：12.1～13.34kW，配套拖拉机动力输出轴转速：540r/min，挖掘幅宽：600mm，运输间隙：≥200mm，生产率：≥0.13hm2/h，作业速度：1.42～1.90km/h，结构重量：92kg。 | 1300 | 2000
2257 | 收获机械 | 根茎作物收获机械 | 薯类收获机 | 配套18.38kW以下动力的薯类(马铃薯)收获机 | 青岛洪珠农业机械有限公司 | 4U-110 | 外形尺寸（长×宽×高） ：1810×1385×910mm，结构型式：悬挂式，配套拖拉机额定功率：18.3-25.7kW，配套拖拉机动力输出轴转速：540r/min，挖掘幅宽：1100mm，分离输送机构结构型式 ：栅格网筛链式，集薯方式后铺放，作业速度：1.0-1.5 Km/hkm/h，最大挖掘深度：220mm，破皮率： 2%，挖掘铲型式：铲刀式，结构质量：280Kg，纯工作生产率：0.13-0.27 hm2/h。 | 1300 | 2000
2258 | 收获机械 | 根茎作物收获机械 | 薯类收获机 | 配套18.38kW以下动力的薯类(马铃薯)收获机 | 青岛洪珠农业机械有限公司 | 4U-54 | 外形尺寸（长×宽×高）：870×780×590mm，结构型式：手扶牵引式，配套拖拉机额定功率：7.35-11.25 Kw，手扶拖拉机：kW，配套拖拉机动力输出轴转速：540r/min，挖掘幅宽：540mm，分离输送机构结构型式：栅格网筛链式，集薯方式后铺放，作业速度：3km/h，最大挖掘深度：220mm，挖掘铲型式：铲刀式，纯小时工作生产率：0.06-0.08hm2/h。 | 1300 | 2000
2259 | 收获机械 | 根茎作物收获机械 | 薯类收获机 | 配套18.38kW以下动力的薯类(马铃薯)收获机 | 日照福民收割机制造有限责任公司 | 4U-50 | 外形尺寸（长×宽×高）：950×720×660mm，结构型式：牵引式，配套拖拉机额定功率：5.88-8.8， 手扶拖拉机：kW，配套拖拉机动力输出轴转速：1100r/min，挖掘幅宽：（500）580mm，分离输送机构结构型式：栅格式，集薯方式人工拾取，作业速度：1.5-3.0km/h，结构质量：65kg，挖掘铲型式：铲刀式，纯工作小时生产率：≥0.067h㎡/h，挖掘深度：200mm。 | 1300 | 2000
2260 | 收获机械 | 根茎作物收获机械 | 薯类收获机 | 配套18.38kW以下动力的薯类(马铃薯)收获机 | 山东常发工贸有限公司 | 4UMS-60 | 外形尺寸（长×宽×高）：950*900*660mm，结构型式：齿轮直联式，配套拖拉机额定功率：≥8.09kW，配套拖拉机动力输出轴转速：/r/min，挖掘幅宽：600mm，分离输送机构结构型式：栅格链条式，集薯方式：栅格网筛，作业速度：≥0.12km/h。 | 1300 | 2000
2261 | 收获机械 | 根茎作物收获机械 | 薯类收获机 | 配套18.38kW以下动力的薯类(马铃薯)收获机 | 山东常发工贸有限公司 | 4UMX-75 | 外形尺寸（长×宽×高）：1800*1270*870mm，结构型式：悬挂式，配套拖拉机额定功率：≥17.7kW，配套拖拉机动力输出轴转速：540r/min，挖掘幅宽：750mm，分离输送机构结构型式：栅格网传动带式，集薯方式：后铺放，作业速度：≥0.20km/h。 | 1300 | 2000
2262 | 收获机械 | 根茎作物收获机械 | 薯类收获机 | 配套18.38kW以下动力的薯类(马铃薯)收获机 | 潍坊道成机电科技有限公司 | 4UYF-70 | 外形尺寸（长×宽×高）：1190×1040×850mm，结构型式：三点悬挂，配套拖拉机额定功率：17.0-30，轮式拖拉机：kW，配套拖拉机动力输出轴转速：540r/min，挖掘幅宽：700mm，分离输送机构结构型式：震动筛条，集薯方式，作业速度：1.5-2.5km/h，明薯率：≥96%，伤薯率：≤1.5%，破皮率：≤2%，挖掘深度：220mm，机器质量：220kg。 | 1300 | 2000
2263 | 收获机械 | 根茎作物收获机械 | 薯类收获机 | 配套18.38kW以下动力的薯类(马铃薯)收获机 | 潍坊泷保田农业装备有限公司 | 4UGAR-120 | 外形尺寸（长×宽×高）：1810×1385×910mm，结构型式：三点悬挂，配套拖拉机额定功率：18.3-25.7kW，配套拖拉机动力输出轴转速：600r/min，挖掘幅宽：1200mm，分离输送机构结构型式：栅栏网链式，集薯方式条状式，作业速度：2.5km/h。 | 1300 | 2000
2264 | 收获机械 | 根茎作物收获机械 | 薯类收获机 | 配套18.38kW以下动力的薯类(马铃薯)收获机 | 潍坊市呈祥机械有限公司 | 4US-700 | 外形尺寸（长×宽×高）：760×840×730mm，结构型式：手扶后置，配套拖拉机额定功率：8.09kW，配套拖拉机动力输出轴转速：120r/min，挖掘幅宽：700mm，分离输送机构结构型式：栅格网链，集薯方式栅格网筛，作业速度：0.5-1km/h。 | 1300 | 2000
2265 | 收获机械 | 根茎作物收获机械 | 薯类收获机 | 配套18.38kW以下动力的薯类(马铃薯)收获机 | 兖州市凯兴工矿机械有限责任公司 | 4U-600 | 外形尺寸（长×宽×高）：1700×850×850mm，结构型式：悬挂式，配套拖拉机额定功率：13.23-17.6，轮式拖拉机：kW，配套拖拉机动力输出轴转速：1140-1250r/min，挖掘幅宽：600mm，分离输送机构结构型式：栅栏式输送带，集薯方式，作业速度：≥2km/h。 | 1300 | 2000
2266 | 收获机械 | 根茎作物收获机械 | 薯类收获机 | 配套18.38kW以下动力的薯类(马铃薯)收获机 | 兖州市凯兴工矿机械有限责任公司 | 4U-600A | 外形尺寸（长×宽×高）：1110×785×750mm，结构型式：手扶牵引式，配套拖拉机额定功率：≥7.0kw，手扶拖拉机：kW，配套拖拉机动力输出轴转速：1140-1250r/min，挖掘幅宽：600mm，分离输送机构结构型式：栅格式链条，集薯方式，作业速度：≥1.4km/h。 | 1300 | 2000
2267 | 收获机械 | 根茎作物收获机械 | 薯类收获机 | 配套18.38kW以下动力的薯类(马铃薯)收获机 | 张家口恒搏机械有限公司 | 4UM-650 | 外形尺寸（长×宽×高）：1720×1100×920mm，结构型式：牵引式，配套拖拉机额定功率：13.2-18.4kW，配套拖拉机动力输出轴转速：720r/min，挖掘幅宽：650mm，分离输送机构结构型式：抖动式输送带，集薯方式直向铺放，作业速度：40943km/h。 | 1300 | 2000
2268 | 收获机械 | 根茎作物收获机械 | 薯类收获机 | 配套18.38kW以下动力的薯类(马铃薯)收获机 | 正阳县豫丰机械有限公司 | 4GJS-1000H | 外形尺寸（长×宽×高）：1700×1150×1100mm，结构型式：悬挂式，配套拖拉机额定功率：13.2~18.4kW，配套拖拉机动力输出轴转速：540r/min，挖掘幅宽：1000mm，分离输送机构结构型式：链条，集薯方式集条，作业速度：1.2km/h。 | 1300 | 2000
2269 | 收获机械 | 根茎作物收获机械 | 薯类收获机 | 配套36.75-58.84kW动力的薯类(马铃薯)收获机 | 邯郸市喜和禾农业机械有限公司 | 4SG-1100 | 外形尺寸（长×宽×高）：4500×2700×2800mm，结构型式：半牵引，配套拖拉机额定功率：51.45以上kW，配套拖拉机动力输出轴转速：540r/min，挖掘幅宽：900-1400mm，分离输送机构结构型式：筛链式，集薯方式果箱侧翻式，作业速度：7.1-13.5km/h。 | 4500 | 6600
2270 | 收获机械 | 根茎作物收获机械 | 薯类收获机 | 配套36.75-58.84kW动力的薯类(马铃薯)收获机 | 邯郸市喜和禾农业机械有限公司 | 4SG-1250 | 外形尺寸（长×宽×高）：3000×2400×1200mm，结构型式：半牵引，配套拖拉机额定功率：36.75以上kW，配套拖拉机动力输出轴转速：540r/min，挖掘幅宽：1700-1900mm，分离输送机构结构型式：筛链式，集薯方式侧铺式，作业速度：1.8-3.7km/h。 | 4500 | 6600
2271 | 收获机械 | 根茎作物收获机械 | 薯类收获机 | 配套36.75-58.84kW动力的薯类(马铃薯)收获机 | 邯郸市喜和禾农业机械有限公司 | 4SG-1500 | 外形尺寸（长×宽×高）：5200×2650×1150mm，结构型式：半牵，配套拖拉机额定功率：44.1-88.2kW，配套拖拉机动力输出轴转速：540r/min，挖掘幅宽：1700-1800mm，分离输送机构结构型式：筛链，集薯方式侧铺式，作业速度：1.8-3.6km/h。 | 4500 | 6600
2272 | 收获机械 | 根茎作物收获机械 | 薯类收获机 | 配套36.75-58.84kW动力的薯类(马铃薯)收获机 | 邯郸市喜和禾农业机械有限公司 | 4SG-1700 | 外形尺寸（长×宽×高）：5100×3200×2300mm，结构型式：半牵引，配套拖拉机额定功率：58.8以上kW，配套拖拉机动力输出轴转速：540r/min，挖掘幅宽：1700-1800mm，分离输送机构结构型式：筛链式，集薯方式侧提升式，作业速度：1.8 - 3.6km/h。 | 4500 | 6600
2273 | 收获机械 | 根茎作物收获机械 | 薯类收获机 | 配套36.75-58.84kW动力的薯类(马铃薯)收获机 | 邯郸市喜和禾农业机械有限公司 | 4SG-850 | 外形尺寸（长×宽×高）：5200×2650×1150mm，结构型式：半牵，配套拖拉机额定功率：44.1以上kW，配套拖拉机动力输出轴转速：540r/min，挖掘幅宽：1700-1800mm，分离输送机构结构型式：筛链式，集薯方式后铺式，作业速度：1.8-3.7km/h。 | 4500 | 6600
2274 | 收获机械 | 根茎作物收获机械 | 薯类收获机 | 配套36.75-58.84kW动力的薯类(马铃薯)收获机 | 河南豪丰机械制造有限公司 | 4JW-150 | 外形尺寸（长×宽×高）：3080×1910×1000mm，结构型式：链铲式，配套拖拉机额定功率：36.8-44.1kW，配套拖拉机动力输出轴转速：760r/min，挖掘幅宽：1500mm，分离输送机构结构型式：链带输送履带，集薯方式收拢，作业速度：2.5-5km/h，总损失率：≤5.0%，埋果率：≤2.0%，破碎率：≤1.0%。 | 4500 | 6600
2275 | 收获机械 | 根茎作物收获机械 | 薯类收获机 | 配套36.75-58.84kW动力的薯类(马铃薯)收获机 | 河南豪丰机械制造有限公司 | 4JW-180 | 外形尺寸（长×宽×高）：3080×2210×1000mm，结构型式：链铲式，配套拖拉机额定功率：44.1-51.5kW，配套拖拉机动力输出轴转速：760r/min，挖掘幅宽：1800mm，分离输送机构结构型式：链式输送履带，集薯方式收拢，作业速度：2.5-5km/h，埋果率：≤2.0%，破碎率：≤1.0%，总损失率：≤5.0%。 | 4500 | 6600
2276 | 收获机械 | 根茎作物收获机械 | 薯类收获机 | 配套36.75-58.84kW动力的薯类(马铃薯)收获机 | 河南省坤达农业机械设备有限公司 | 4U-120 | 外形尺寸（长×宽×高）：2440×1200×1185mm，结构型式：悬挂式，配套拖拉机额定功率：≥50kW，配套拖拉机动力输出轴转速：540r/min，挖掘幅宽：1200mm，分离输送机构结构型式：升运链式+摆动筛，集薯方式集中成条状堆放，作业速度：2.1-6.7km/h。 | 4500 | 6600
2277 | 收获机械 | 根茎作物收获机械 | 薯类收获机 | 配套36.75-58.84kW动力的薯类(马铃薯)收获机 | 黑龙江德沃科技开发有限公司 | 4MS-2 | 外形尺寸（长×宽×高）：3552×2000×1582mm，结构型式：三点全悬挂，配套拖拉机额定功率：58.8~80.9kW，配套拖拉机动力输出轴转速：540r/min，挖掘幅宽：1650mm，分离输送机构结构型式：升运链，集薯方式放铺，作业速度：2～5km/h，明薯率：＞98%，破伤率：＜1.5%，生产率：0.2～0.9hm2/h，机器重量：1420kg，丢失率：＜2%。 | 4500 | 6600
2278 | 收获机械 | 根茎作物收获机械 | 薯类收获机 | 配套36.75-58.84kW动力的薯类(马铃薯)收获机 | 宁夏崴骏车辆装备制造有限公司 | 4U-1200 | 外形尺寸（长×宽×高）：1850×1500×1000mm，结构型式：三点悬挂，配套拖拉机额定功率：36.8~44.1kW，配套拖拉机动力输出轴转速：540r/min，挖掘幅宽：1200~1300mm，分离输送机构结构型式：振动筛，集薯方式单向后输出，作业速度：2~3.5km/h。 | 4500 | 6600
2279 | 收获机械 | 根茎作物收获机械 | 薯类收获机 | 配套36.75-58.84kW动力的薯类(马铃薯)收获机 | 宁夏崴骏车辆装备制造有限公司 | 4U-2A | 外形尺寸（长×宽×高）：5700×2600×1800mm，结构型式：三点悬挂，配套拖拉机额定功率：47.8~88.2kW，配套拖拉机动力输出轴转速：540r/min，挖掘幅宽：1700mm，分离输送机构结构型式：振动筛，集薯方式单向后输出，作业速度：40911km/h。 | 4500 | 6600
2280 | 收获机械 | 根茎作物收获机械 | 薯类收获机 | 配套36.75-58.84kW动力的薯类(马铃薯)收获机 | 山东富邦农业机械装备有限公司 | 4U-160 | 外形尺寸（长×宽×高）：2350×1860×1250mm，结构型式：挖掘铲式，配套拖拉机额定功率：≥55kW，配套拖拉机动力输出轴转速：720r/min，挖掘幅宽：1600mm，分离输送机构结构型式：栅格网链＋振动链，集薯方式振动筛尾部缩小集中式，作业速度：40973km/h，最大挖掘深度：200mm，纯工作小时生产率：≥0.4hm2/h，挖掘铲型式：锄铲式。 | 4500 | 6600
2281 | 收获机械 | 根茎作物收获机械 | 薯类收获机 | 配套36.75-58.84kW动力的薯类(马铃薯)收获机 | 天津拖拉机制造有限公司 | 4UM-160 | 外形尺寸（长×宽×高）：2230×2050×1220mm，结构型式：悬挂式，配套拖拉机额定功率：≥47.8kW，配套拖拉机动力输出轴转速：540r/min，挖掘幅宽：1600mm，分离输送机构结构型式：滤带式，集薯方式铺放成行，作业速度：40973km/h。 | 4500 | 6600
2282 | 收获机械 | 根茎作物收获机械 | 薯类收获机 | 配套36.75-58.84kW动力的薯类(马铃薯)收获机 | 围场满族蒙古族自治县华然机械制造有限公司 | 4U-2B | 外形尺寸（长×宽×高）：5700×2600×1800mm，结构型式：牵引式，配套拖拉机额定功率：47.8~88.2kW，配套拖拉机动力输出轴转速：540r/min，挖掘幅宽：1700mm，分离输送机构结构型式:抖动筛式,集薯方式集条式,作业速度:1.5~3.5km/h。 | 4500 | 6600
2283 | 收获机械 | 根茎作物收获机械 | 薯类收获机 | 配套36.75-58.84kW动力的薯类(马铃薯)收获机 | 正阳县豫丰机械有限公司 | 4GJS-1800H | 外形尺寸（长×宽×高）：3540×2080×1150mm，结构型式：悬挂式，配套拖拉机额定功率：44.1~51.4kW，配套拖拉机动力输出轴转速：760~1000r/min，挖掘幅宽：1800mm，分离输送机构结构型式：链条，集薯方式集条，作业速度：2.5km/h。 | 4500 | 6600
2284 | 收获机械 | 根茎作物收获机械 | 薯类收获机 | 配套36.75-58.84kW动力的薯类(马铃薯)收获机 | 郑州山河机械制造有限公司 | 4KJW-1200 | 外形尺寸（长×宽×高）：2190*1500*1185mm，结构型式：三点悬挂，配套拖拉机额定功率：38.3~47.8kW，配套拖拉机动力输出轴转速：540/720/760 r/min，挖掘幅宽：1200mm，分离输送机构结构型式：升运分离链+摆动筛，集薯方式条式铺放，作业速度：2.1~6.7km/h。 | 4500 | 6600
2285 | 收获机械 | 根茎作物收获机械 | 薯类收获机 | 配套36.75-58.84kW动力的薯类(马铃薯)收获机 | 郑州山河机械制造有限公司 | 4KJW-1400H | 外形尺寸（长×宽×高）：3000*1700*11240mm，结构型式：三点悬挂，配套拖拉机额定功率：40.5~66.2kW，配套拖拉机动力输出轴转速： 540 / 720 / 760r/min，挖掘幅宽：1400mm，分离输送机构结构型式：两层升运分离链，集薯方式条式铺放 ，作业速度：2.6~6.7km/h。 | 4500 | 6600
2286 | 收获机械 | 根茎作物收获机械 | 薯类收获机 | 配套36.75-58.84kW动力的薯类(马铃薯)收获机 | 郑州山河机械制造有限公司 | 4KJW-1600 | 外形尺寸（长×宽×高）：2190*1900*1240mm，结构型式： 三点悬挂 ，配套拖拉机额定功率：47.8~66.2kW，配套拖拉机动力输出轴转速：540/720/760 r/min，挖掘幅宽：1600mm，分离输送机构结构型式：升运分离链+摆动筛，集薯方式条式铺放，作业速度：2.1~6.7km/h。 | 4500 | 6600
2287 | 收获机械 | 根茎作物收获机械 | 薯类收获机 | 配套36.75-58.84kW动力的薯类(马铃薯)收获机 | 郑州山河机械制造有限公司 | 4KJW-1600H | 外形尺寸（长×宽×高）：3400*1900*1240mm，结构型式：三点悬挂，配套拖拉机额定功率：55.2~66.2kW，配套拖拉机动力输出轴转速：540/720/760r/min，挖掘幅宽：1600mm，分离输送机构结构型式：双层升运分离链，集薯方式条式铺放，作业速度：2.6~6.7km/h。 | 4500 | 6600
2288 | 收获机械 | 根茎作物收获机械 | 薯类收获机 | 配套36.75-58.84kW动力的薯类(马铃薯)收获机 | 郑州山河机械制造有限公司 | 4KJW-1800H | 外形尺寸（长×宽×高）：3400*2100*1240mm，结构型式:三点悬挂 ,配套拖拉机额定功率:55.2~66.2kW,配套拖拉机动力输出轴转速:540/720/760r/min,挖掘幅宽:1800mm,分离输送机构结构型式:两层升运分离链,集薯方式条式铺放 ,作业速度:2.6~6.7km/h。 | 4500 | 6600
2289 | 收获机械 | 根茎作物收获机械 | 薯类收获机 | 配套36.75-58.84kW动力的薯类(马铃薯)收获机 | 郑州山河机械制造有限公司 | 4KJW-800 | 外形尺寸（长×宽×高）：2040*1000*1135mm，结构型式：三点悬挂，配套拖拉机额定功率：36.8kW，配套拖拉机动力输出轴转速：540/720/760r/min，挖掘幅宽：800mm，分离输送机构结构型式：升运分离链+摆动筛，集薯方式条式铺放，作业速度：2.1~3.5km/h。 | 4500 | 6600
2290 | 收获机械 | 根茎作物收获机械 | 薯类收获机 | 配套36.75-58.84kW动力的薯类(马铃薯)收获机 | 中机美诺科技股份有限公司 | 1120 | 外形尺寸（长×宽×高）：1950*1020**1150mm，结构型式：三点悬挂，配套拖拉机额定功率：22.5-37.5kW，配套拖拉机动力输出轴转速：540r/min，挖掘幅宽：90mm，分离输送机构结构型式：一级振动筛，集薯方式后铺放式，作业速度：1.5km/h。 | 4500 | 6600
2291 | 收获机械 | 根茎作物收获机械 | 薯类收获机 | 配套58.84kW及其以上动力的薯类(马铃薯)收获机 | 乐陵市天成工程机械有限公司 | 4UL-170 | 外形尺寸（长×宽×高）：9220×3220×3970mm，结构型式：牵引式，配套拖拉机额定功率：≥92kW，配套拖拉机动力输出轴转速：540r/min，挖掘幅宽：1700mm，分离输送机构结构型式：齿形带栅格式，集薯方式拖拉式，作业速度：41006km/h，纯工作时间生产率：≥0.7h㎡/h，损失率：≤4%，伤薯率：≤2%，破皮率：≤3%，含杂率：≤4%。 | 6500 | 10000
2292 | 收获机械 | 根茎作物收获机械 | 薯类收获机 | 配套58.84kW及其以上动力的薯类(马铃薯)收获机 | 乐陵市天成工程机械有限公司 | 4UQ-165 | 纯工作时间生产率：0.4-0.8h㎡/h，明薯率：≥96%，破皮率：≤2%，伤薯率：≤1.5%，外形尺寸（长×宽×高）：5980×2590×1710mm，结构型式：牵引式，配套拖拉机额定功率：≥92kW，配套拖拉机动力输出轴转速：540r/min，挖掘幅宽：1650mm，分离输送机构结构型式：齿形带栅格式，集薯方式拖拉式，作业速度：41006km/h。 | 6500 | 10000
2293 | 收获机械 | 根茎作物收获机械 | 薯类收获机 | 配套58.84kW及其以上动力的薯类(马铃薯)收获机 | 乐陵市天成工程机械有限公司 | 4UX-165 | 外形尺寸（长×宽×高）：3840×2090×1330mm，结构型式：三点悬挂，配套拖拉机额定功率：≥92kW，配套拖拉机动力输出轴转速：540r/min，挖掘幅宽：1650mm，分离输送机构结构型式：齿形带栅格式，集薯方式栅格式，作业速度：41006km/h，明薯率：≥96%，纯工作时间生产率：0.5-0.8h㎡/h，伤薯率：≤1.5%，破皮率：≤2%。 | 6500 | 10000
2294 | 收获机械 | 根茎作物收获机械 | 薯类收获机 | 配套58.84kW及其以上动力的薯类(马铃薯)收获机 | 宁夏崴骏车辆装备制造有限公司 | 4U-1250Z | 外形尺寸（长×宽×高）：4100×2300×1450mm，结构型式：牵引式，配套拖拉机额定功率：73.5~88.2kW，配套拖拉机动力输出轴转速：720r/min，挖掘幅宽：1200~1300mm，分离输送机构结构型式：振动筛，集薯方式单向侧输出，作业速度：1~3km/h。 | 6500 | 10000
2295 | 收获机械 | 根茎作物收获机械 | 薯类收获机 | 配套58.84kW及其以上动力的薯类(马铃薯)收获机 | 山东五征集团有限公司 | 4UM-170 | 外形尺寸（长×宽×高）：3730×2050×1350mm，结构型式：悬挂式，配套拖拉机额定功率：≥73.5kW，配套拖拉机动力输出轴转速：540r/min，挖掘幅宽：1700mm，分离输送机构结构型式：振动栅格传送带式，集薯方式：聚拢平铺，作业速度：1.47-3.24km/h。 | 6500 | 10000
2296 | 收获机械 | 根茎作物收获机械 | 薯类收获机 | 配套58.84kW及其以上动力的薯类(马铃薯)收获机 | 围场满族蒙古族自治县聚农农业机械制造有限公司 | 4UM-2 | 外形尺寸（长×宽×高）：5100X2700X1700mm，结构型式：三点悬挂，配套拖拉机额定功率：>66.2kW，配套拖拉机动力输出轴转速：720r/min，挖掘幅宽：1800mm，分离输送机构结构型式：筛条式输送带，集薯方式成条状平铺于地表，作业速度：40947km/h。 | 6500 | 10000
2297 | 收获机械 | 根茎作物收获机械 | 薯类收获机 | 配套58.84kW及其以上动力的薯类(马铃薯)收获机 | 正宁县金牛实业有限责任公司 | 4U-1600 | 外形尺寸（长×宽×高）：2160×2080×1650mm，结构型式：框架式，配套拖拉机额定功率：66-88kW，配套拖拉机动力输出轴转速：540-720r/min，挖掘幅宽：1600mm，分离输送机构结构型式：偏心筛框式，集薯方式后送式，作业速度：40944km/h。 | 6500 | 10000
2298 | 收获机械 | 根茎作物收获机械 | 薯类收获机 | 配套58.84kW及其以上动力的薯类(马铃薯)收获机 | 中机美诺科技股份有限公司 | 1600 | 外形尺寸（长×宽×高）：3600*2300*1300mm，结构型式：三点后悬挂，配套拖拉机额定功率：59-88kW，配套拖拉机动力输出轴转速：540r/min，挖掘幅宽：160mm，分离输送机构结构型式：栅条式，2级分离输送：集薯方式，后侧集条铺放，作业速度：23km/h。 | 6500 | 10000
2299 | 收获机械 | 根茎作物收获机械 | 薯类收获机 | 配套58.84kW及其以上动力的薯类(马铃薯)收获机 | 中机美诺科技股份有限公司 | 1700 | 外形尺寸（长×宽×高）：5500*2230*1650mm，结构型式：牵引式，配套拖拉机额定功率：74-88kW，配套拖拉机动力输出轴转速：540r/min，挖掘幅宽：1600mm，分离输送机构结构型式：两级输送链，集薯方式侧输出，作业速度：23km/h。 | 6500 | 10000
2300 | 收获机械 | 根茎作物收获机械 | 薯类收获机 | 配套58.84kW及其以上动力的薯类(马铃薯)收获机 | 中机美诺科技股份有限公司 | 1710 | 外形尺寸（长×宽×高）：5500*3300*3400mm，结构型式：牵引式，配套拖拉机额定功率：75-105kW，配套拖拉机动力输出轴转速：540r/min，挖掘幅宽：1600mm，分离输送机构结构型式：二级振动筛，集薯方式侧输出，作业速度：1.25-3.75km/h。 | 6500 | 10000
2301 | 收获机械 | 饲料作物收获机械 | 割草机 | 幅宽1m以上割草机 | 第一拖拉机股份有限公司 | 9GB | 切割器型式：标1型，平均割茬高度：41068cm，割刀行程：76mm，工作速度：41067km/h，生产率：0.75-1.3ha/h，配套动力：41263PS，割幅：1.4/1.6/1.8/2.1m，动力输出轴转速后输出：540，侧输出：1250r/min。 | 1000 | 1000
2302 | 收获机械 | 饲料作物收获机械 | 割草机 | 幅宽1m以上割草机 | 高密市益丰机械有限公司 | 9GXQ-1.40 | 外型尺寸（长× 宽× 高）：1100×1400×900mm，结构质量：210kg，配套动力：12.5～20(小四轮拖拉机)kW，结构形式：旋转式，挂接方式：前置直联式，割幅：1400mm，作业速度：2.5～5.0km/h，割茬高度：≤70mm，生产效率3～7亩/h，碎草率：＜2%。 | 1000 | 1000
2303 | 收获机械 | 饲料作物收获机械 | 割草机 | 幅宽1m以上割草机 | 河南银丰机械制造有限公司 | 9G-1.25 | 结构形式：前悬挂式，配套动力：41261马力，工作速度：41005km/h，工作效率：6.3-10亩，时割幅：1.25m，结构质量：185kg，外形尺寸（长×宽×高）：1320×710×815mm。 | 1000 | 1000
2304 | 收获机械 | 饲料作物收获机械 | 割草机 | 幅宽1m以上割草机 | 酒泉市铸陇机械制造有限责任公司 | 9GWH-1.6 | 结构形式： 往复式，割幅 160cm，作业速度 6～8km/h，曲柄转速 842r/min，整机质量 120kg，割茬高度 5～8cm，配套动力 11～15kW，挂接方式 三点悬挂，外形尺寸(长×宽×高) 1650×2800×760mm，生产率 0.53～0.80h㎡/h。 | 1000 | 1000
2305 | 收获机械 | 饲料作物收获机械 | 割草机 | 幅宽1m以上割草机 | 洛阳四达农机有限公司 | 9G-1.25 | 外形尺寸（长×宽×高）：1330×700×820mm，整机质量：210kg，刀盘转速：2200r/min，配套功率：8.8—13.2kW，割幅：1.25m，生产效率：41069亩/h，割茬高度：≤80mm，碎草率：≤2%，作业速度：3.3-6km/h。 | 1000 | 1000
2306 | 收获机械 | 饲料作物收获机械 | 割草机 | 幅宽1m以上割草机 | 内蒙古华德牧草机械有限责任公司 | 9GJ-2.1 | 工作幅宽：2.1m，机器工作速度：41035km/h，割茬平均高度：60-70mm，生产率：0.6-0.8ha/h，牵引动力：8.8-22kw，轮距：1303mm，操作人数：1人，外形尺寸：4853×3710×1558mm，机具重量：455kg。 | 1000 | 1000
2307 | 收获机械 | 饲料作物收获机械 | 割草机 | 幅宽1m以上割草机 | 内蒙古华德牧草机械有限责任公司 | 9GQJ-2.1 | 割副：2.1m，工作速度：41035km/h，生产率：1.0-1.3ha/h，割茬平均高度：60-70mm，配套动力：8.8-11kw，机具重量：350kg，离地间隙：200mm，工作状态外形尺寸：3830×3770×1550mm，操作人数：1人，运输状态外形尺寸：3830×1750×2500mm。 | 1000 | 1000
2308 | 收获机械 | 饲料作物收获机械 | 割草机 | 幅宽1m以上割草机 | 内蒙古华德牧草机械有限责任公司 | 9GS-4.0 | 割草机工作幅宽：4m，工作速度：41067km/h，生产率：2.0-2.8ha/h，配套动力：35-50ps，输出轴转速：540r/min，操作人数：1人，机具重量：746kg，平均割茬高度：60-70mm。 | 1000 | 1000
2309 | 收获机械 | 饲料作物收获机械 | 割草机 | 幅宽1m以上割草机 | 上海世达尔现代农机有限公司 | 9GXD-1.3(MDM1300) | 每个圆盘刀片数：3个，重量:270kg,圆盘数:2个,割草宽度:125cm,外形尺寸（长*宽*高）:1480*1520*1400mm,配套动力:25-50马力,作业速度:41009km/h,匹配PTO转速540转/分。 | 1000 | 1000
2310 | 收获机械 | 饲料作物收获机械 | 割草机 | 幅宽1m以上割草机 | 上海世达尔现代农机有限公司 | 9GXD-1.7(MDM1700) | 外形尺寸（长*宽*高）：1430*1690*1830mm，割草宽度：165cm，重量：335kg，圆盘数：4个，每个圆盘刀片数：2个，作业速度：41009km/h，配套动力：35-80马力，匹配PTO转速540转/分。 | 1000 | 1000
2311 | 收获机械 | 饲料作物收获机械 | 割草机 | 幅宽1m以上割草机 | 上海世达尔现代农机有限公司 | 9GXD-2.4（MDM2400） | 割幅：2360mm，外形尺寸：4050*1640*875mm，重量：502kg，圆盘数：6个，每个圆盘刀片数：2个，作业速度：41374km/h，配套动力：36.75-73.5kW，匹配PTO转速：540r/min。 | 1000 | 1000
2312 | 收获机械 | 饲料作物收获机械 | 割草机 | 幅宽1m以上割草机 | 新疆机械研究院股份有限公司 | 9GXY-2.4 | 压扁辊型式：条纹橡胶滚筒式，刀盘数量：6个，最小离地间隙：200mm，割幅：2400mm，留茬高度：≤80mm，草条铺放宽度：1000~1600mm，作业速度：8~13km/h，外形尺寸（长×宽×高）：1919×4404×1265mm，联结形式：2类后三点悬挂，配套动力：59kw，割刀型式：旋转式甩刀。 | 1000 | 1000
2313 | 收获机械 | 饲料作物收获机械 | 割草机 | 幅宽1m以上割草机 | 新疆中收农牧机械公司 | 92GZX-1.7 | 外形尺寸（长×宽×高）：3120×1225×750mm，结构重量：315kg，挂接型式：Ⅱ类三点悬挂，配套动力范围：29.4～36.75kW，最小离地间隙：420mm，割幅：1705mm，作业速度：6.4km/h，刀盘型式：旋转刀盘，刀盘数量：4个，刀盘转速：2650r/min。 | 1000 | 1000
2314 | 收获机械 | 饲料作物收获机械 | 割草机 | 幅宽1m以上割草机 | 新疆中收农牧机械公司 | 92GZX-2.5 | 外形尺寸（长×宽×高）：4010×1560×1000mm，结构重量：350kg，挂接型式：Ⅱ类三点悬挂，配套动力范围：40.4～65.7kW，最小离地间隙：420mm，割幅：2472mm，作业速度：8.4km/h，刀盘型式：旋转刀盘，刀盘数量：6个，刀盘转速：2650r/min。 | 1000 | 1000
2315 | 收获机械 | 饲料作物收获机械 | 割草机 | 幅宽1m以上割草机 | 正镶白旗草原王农牧机械制造有限责任公司 | 9GW-1.8 | 最低割茬高度：5.3cm，外形尺寸（长×宽×高）：1800×1400×600mm，整机重量：230Kg，配套动力：41273马力，生产效率：15-25亩/小时，耗油量：10Kg/百亩，操纵人数：1人，最大提刀高度：30cm，割幅：1.4-2.1m，型式：中悬挂式，动力来源方式：主机直接皮带轮带动，传动方式：皮带传动。 | 1000 | 1000
2316 | 收获机械 | 饲料作物收获机械 | 割草机 | 幅宽1m以上割草机 | 中机美诺科技股份有限公司 | FC283 | 结构形式:圆盘式,挂接方式:三点悬挂,外形尺寸（长*宽*高）：4950*2990*1580mm，结构质量：940kg，割幅：2.8m，作业速度：41070km/h，配套动力：59kw，刀盘转速:2986r/min。 | 1000 | 1000
2317 | 收获机械 | 饲料作物收获机械 | 割草机 | 幅宽1m以上割草机 | 中机美诺科技股份有限公司 | GMD600 | 机构形式：圆盘式，挂接方式：三点悬挂，外形尺寸（长*宽*高）：1380*1600*1170mm，结构质量：494kg，割幅：2.4m，作业速度：15km/h，配套动力：30kw。 | 1000 | 1000
2318 | 收获机械 | 饲料作物收获机械 | 割草机 | 幅宽1m以下割草机 | 酒泉市铸陇机械制造有限责任公司 | 9GXD-0.84 | 割幅： 84cm，作业速度： 5.54～7.10km/h，结构形式 ：旋转式，配套动力： 16.2kW，挂接方式： 拖拉机前铰链悬挂，生产效率： 0.20～0.33h㎡/h，外形尺寸(长×宽×高) ：1100×1100×960mm，刀盘转速 ：2000r/min，割茬高度 ：≤8cm，整机质量 ：110kg。 | 500 | 500
2319 | 收获机械 | 饲料作物收获机械 | 割草机 | 幅宽1m以下割草机 | 张掖市天轮机械贸易有限责任公司 | 9GXD-0.82 | 配套动力：11-14.7kw小四轮拖拉机kw，工作速度：0.9-1.6km/s，外形尺寸（长×宽×高）：1100×1100×960mm，整机质量：110kg，割幅：820mm，割茬高度：30-80mm，最小离地间隙：≥210mm，行驶速度：4.7km/h，每米割幅纯生产力：＞0.6h㎡/(h.m)，碎草率：≤2%，燃油消耗量：0.91kg/h.h㎡，刀片数量：3片。 | 500 | 500
2320 | 收获机械 | 饲料作物收获机械 | 搂草机 | 3m以上搂草机 | 内蒙古华德牧草机械有限责任公司 | 9L-6A | 配套动力：8.8-11kw，工作幅宽：6m，搂齿数：84个搂，齿距：71mm，搂齿部分组数：2组，工作阻力：150-190kg，生产率：3-3.6ha/h，操作人员：1人，漏搂率：＜6%，工作速度：41035km/h，机具重量：610kg。 | 4000 | 4000
2321 | 收获机械 | 饲料作物收获机械 | 搂草机 | 3m以上搂草机 | 上海世达尔现代农机有限公司 | MGR4000 | 搂草宽度：400cm，外形尺寸（长*宽*高）：4010*3540*1200mm，重量：490kg，齿簧数：24个，作业速度：41007km/h，配套动力：35-80hp，匹配PTO转速350-540转/分。 | 4000 | 4000
2322 | 收获机械 | 饲料作物收获机械 | 搂草机 | 3m以上搂草机 | 新疆中收农牧机械公司 | 9LZ-4 | 外形尺寸（长×宽×高）：2800×4900×1500mm,结构重量:370kg ,挂接型式:后三点悬挂,配套动力范围:25～50 kW,最小离地间隙:380mm,作业幅宽:4000mm,作业速度:≥10km/h,搂齿齿杆数:80个,搂齿齿距:57.3mm,指盘数: 6个,指盘直径:1460mm。 | 4000 | 4000
2323 | 收获机械 | 饲料作物收获机械 | 搂草机 | 3m以上搂草机 | 新疆中收农牧机械公司 | 9LZ-4.8 | 外形尺寸（长×宽×高）：3600×5300×1500mm，结构重量：440kg， 挂接型式：后三点悬挂，配套动力范围：30～60kW，最小离地间隙：380mm，作业幅宽：4800mm，作业速度：≥15km/h，搂齿齿杆数：80个，搂齿齿距：57.3mm，指盘数：8个，指盘直径：1460mm。 | 4000 | 4000
2324 | 收获机械 | 饲料作物收获机械 | 搂草机 | 3m以上搂草机 | 中机美诺科技股份有限公司 | GA4521 | 结构形式：指轮式，挂接方式：牵引式，外形尺寸（长*宽*高）：4150*4500*1300mm，结构质量：540kg，搂幅：4.5m，作业速度：≤15km/h，配套动力：29.4kw。 | 4000 | 4000
2325 | 收获机械 | 饲料作物收获机械 | 搂草机 | 3m以下搂草机 | 内蒙古华德牧草机械有限责任公司 | 9GL-2.1/3.0 | 生产率：1.0-1.3ha/h，配套动力：8.8-11kw，割草器幅宽：2.1m，搂草器幅宽：2.55m，工作速度：41035km/h，平均割茬高度：60-70mm，操作人员：1人，搂齿数：36根，搂齿距：71mm。 | 2500 | 2500
2326 | 收获机械 | 饲料作物收获机械 | 搂草机 | 3m以下搂草机 | 内蒙古华德牧草机械有限责任公司 | 9L-2.1A | 配套动力：8.8-11kw，工作幅宽：2.1m，搂齿数：30个搂，齿距：71mm，搂齿部分组数：1组，工作阻力：50kg，生产率：0.8-1.2ha/h，操作人数：1人，漏搂率：＜6%，工作速度：3.6km/h，机具重量：198kg。 | 2500 | 2500
2327 | 收获机械 | 饲料作物收获机械 | 搂草机 | 3m以下搂草机 | 上海世达尔现代农机有限公司 | 9LXD-2.5(MGR2500) | 搂草宽度：250cm，摊晒宽度：160cm，外形尺寸（长*宽*高）：2100*1950*950mm，重量：160kg，齿簧数：12个，作业速度：41007km/h，配套动力：18-50hp，匹配PTO转速540转/分。 | 2500 | 2500
2328 | 收获机械 | 饲料作物收获机械 | 搂草机 | 3m以下搂草机 | 新疆中收农牧机械公司 | 9LZ-3 | 外形尺寸（长×宽×高）：2300×3600×1500mm，结构重量：140kg，挂接型式：后三点悬挂，配套动力范围：20～40kW，最小离地间隙：380mm，作业幅宽：3000mm，作业速度：≥5km/h，搂齿齿杆数：80个，搂齿齿距：57.3mm，指盘数：4个，指盘直径：1460mm。 | 2500 | 2500
2329 | 收获机械 | 饲料作物收获机械 | 搂草机 | 3m以下搂草机 | 正镶白旗草原王农牧机械制造有限责任公司 | 9GQ-1.8 | 最低割茬高度：5.3cm，耗油量：10Kg/百亩，操纵人数：1人，生产效率：15-25亩/小时，割幅：1.4-2.1m，整机重量：380Kg，配套动力：41273马力，外形尺寸（长×宽×高）：2200×2000×600mm，最大提刀高度：50cm，传动方式：皮带传动，动力来源方式：主机直接皮带轮带动，型式牵引式。 | 2500 | 2500
2330 | 收获机械 | 饲料作物收获机械 | 捡拾压捆机 | 液压方捆、幅宽1.4m以上捡拾压捆机 | 福田雷沃国际重工股份有限公司 | 9YF-1.5 | 外形尺寸(长×宽×高)：4975×2050×1710mm，整机结构质量：1450kg，配套动力额定功率：≧44kW，与配套动力挂接型式：牵引式，捡拾器工作幅宽：1450mm，打捆活塞往复次数：100次/min，打结器类型：RS3770，打捆机构结构型式：曲柄连杆链轮，压缩室截面积：360×420mm，草捆长度：300～1320mm，作业速度：3.5-8km/h。 | 30000 | 30000
2331 | 收获机械 | 饲料作物收获机械 | 捡拾压捆机 | 液压方捆、幅宽1.4m以上捡拾压捆机 | 福田雷沃国际重工股份有限公司 | 9YF-1.9 | 外形尺寸(长×宽×高)：4975×2550×1710mm，整机结构质量：1500kg，配套动力额定功率：≧44kW，与配套动力挂接型式：牵引式，捡拾器工作幅宽：1962mm，打捆活塞往复次数：100次/min，打结器类型：RS3770，打捆机构结构型式：曲柄连杆链轮，压缩室截面积：360×480mm，草捆长度：300～1320mm，作业速度：3.5-8km/h。 | 30000 | 30000
2332 | 收获机械 | 饲料作物收获机械 | 捡拾压捆机 | 液压方捆、幅宽1.4m以上捡拾压捆机 | 河南豪丰机械制造有限公司 | 9YK-1.7 | 外形尺寸：5500×2600×1800mm，重量：1340kg，草捆横截面积：460×360mm2，配套动力：36.8-58.8kW，牵引形式：后置拖拉，草捆尺寸：460×360×（300-1300）mm，捡拾宽度：1700mm，前进速度：40944km/h，打结器数量：1个草捆密度≥100(稻麦秸秆）、150（豆科）、130（禾本科）kg/m3成捆率≥98%牧草总损失率≤3（豆科）、2（禾本科）%。 | 30000 | 30000
2333 | 收获机械 | 饲料作物收获机械 | 捡拾压捆机 | 液压方捆、幅宽1.4m以上捡拾压捆机 | 河南豪丰机械制造有限公司 | 9YKS-0.9（1.5）B | 牧草总损失率：≤3（豆科),2(禾本科）%，外形尺寸(长×宽×高)：7800×1700×1800mm，整机结构质量：1680kg，配套动力额定功率：22.1-29.4kW，与配套动力挂接型式：后置液压全悬挂，捡拾器工作幅宽：1500mm，打捆活塞往复次数：80次/min，打结器类型：间歇式，打捆机构结构型式：活塞式，压缩室截面积：460×360mm，草捆长度：30-130mm，作业速度：40944km/h，草捆密度：≥100（稻麦秸秆）150（豆科）、130（禾本科）kg/m3，成捆率：≥98%，基本配置：过载保护、穿针保护装置、超越离合器、密度长度调节器。 | 30000 | 30000
2334 | 收获机械 | 饲料作物收获机械 | 捡拾压捆机 | 液压方捆、幅宽1.4m以上捡拾压捆机 | 湖北玉龙机械有限公司 | YLYQ-1950 | 外形尺寸(长×宽×高)4975×2350×1725mm，整机结构质量1750kg，配套动力额定功率30kW，与配套动力挂接型式正牵引，捡拾器工作幅宽1950mm，打捆活塞往复次数100次，min打结器类型D型，打捆机构结构型式上置式正牵引，压缩室截面积440X350mm，草捆长度300-1300可调mm，作业速度41014km/h。 | 30000 | 30000
2335 | 收获机械 | 饲料作物收获机械 | 捡拾压捆机 | 液压方捆、幅宽1.4m以上捡拾压捆机 | 凯斯纽荷兰机械（哈尔滨）有限公司 | BC5060 | 外形尺寸(长×宽×高)：6197X2794X1778mm，整机结构质量：1539kg，配套动力额定功率：>=45（PTO）kW，与配套动力挂接型式：3段动力输出轴连接，捡拾器工作幅宽：1650mm，打捆活塞往复次数：93次/min，打结器类型：单结打结器，打捆机构结构型式：绳子或铁丝打结器，压缩室截面积：460X360mm，草捆长度：310-1320mm，作业速度：41047km/h。 | 30000 | 30000
2336 | 收获机械 | 饲料作物收获机械 | 捡拾压捆机 | 液压方捆、幅宽1.4m以上捡拾压捆机 | 凯斯纽荷兰机械（哈尔滨）有限公司 | BC5070 | 外形尺寸(长×宽×高)：5197X3048X1979mm，整机结构质量：1685kg，配套动力额定功率：>=56(PTO)kW，与配套动力挂接型式：3段动力输出轴连接，捡拾器工作幅宽：1900mm，打捆活塞往复次数：93次/min，打结器类型：单结打结器，打捆机构结构型式：绳子或铁丝打结器，压缩室截面积：460X360mm，草捆长度：310-1320mm，作业速度：41047km/h。 | 30000 | 30000
2337 | 收获机械 | 饲料作物收获机械 | 捡拾压捆机 | 液压方捆、幅宽1.4m以上捡拾压捆机 | 上海苜邦机电制造有限公司 | 9KF-8042/2 | 外形尺寸(长×宽×高):4750X2300X1900mm,整机结构质量：1100kg，配套动力额定功率：22~38kW，与配套动力挂接型式：二点连接，捡拾器工作幅宽：1400mm，打捆活塞往复次数：86~90次/min，打结器类型：D型死扣打结器,打捆机构结构型式:偏置式捡拾压捆,压缩室截面积:320X420mm,草捆长度：300~1000可调mm,作业速度:2~5km/h,草捆密度:≥100kg/m3,成捆率:≥98％,损失率:≤2％,抗摔率:≥90％,主传动配置:超越离合器配置/打捆针与活塞同步保护装置配置、捡拾器输送喂入器打结器传动的保护装置配置、密度和长度调节装置配置、万向传动轴和外露运动件保护罩配置。 | 30000 | 30000
2338 | 收获机械 | 饲料作物收获机械 | 捡拾压捆机 | 液压方捆、幅宽1.4m以上捡拾压捆机 | 上海苜邦机电制造有限公司 | 9KF-8046 | 外形尺寸(长×宽×高)：5000X2400X1400mm，整机结构质量：1200kg，配套动力额定功率：35~60kW，与配套动力挂接型式：二点连接，捡拾器工作幅宽：1400mm，打捆活塞往复次数：86~90次/min，打结器类型：D型死扣打结器，打捆机构结构型式：偏置式捡拾压捆，压缩室截面积：360X460mm，草捆长度：300~1000可调mm，作业速度：4~8km/h，草捆密度：≥100 kg/m3，成捆率：≥99％，损失率：≤2％，抗摔率：≥90％，主传动配置：超越离合器配置、打捆针与活塞同步保护装置配置、捡拾器输送喂入器打结器传动的保护装置配置、密度和长度调节装置配置、万向传动轴和外露运动件保护罩配置。 | 30000 | 30000
2339 | 收获机械 | 饲料作物收获机械 | 捡拾压捆机 | 液压方捆、幅宽1.4m以上捡拾压捆机 | 上海世达尔现代农机有限公司 | 9YFQ-1.4(THB2060) | 外形尺寸(长×宽×高)：4100*2150*1300mm，整机结构质量：1030kg，配套动力额定功率：22-48kW，与配套动力挂接型式：牵引式，捡拾器工作幅宽：1440mm，打捆活塞往复次数：92次/min，打结器类型：塑料绳打结器，打捆机构结构型式：自动打结机构，压缩室截面积：320*420mm，草捆长度：300-1000mm，作业速度：41009km/h。 | 30000 | 30000
2340 | 收获机械 | 饲料作物收获机械 | 捡拾压捆机 | 液压方捆、幅宽1.4m以上捡拾压捆机 | 上海世达尔现代农机有限公司 | 9YFQ-1.9Z（TIB3000） | 外形尺寸(长×宽×高)：4100*2460*1800mm，整机结构质量：1700kg，配套动力额定功率：30-58.8kW，与配套动力挂接型式：两点下联接，捡拾器工作幅宽：1920mm，打捆活塞往复次数：105次/min，打结器类型：塑料绳死扣打结器，打捆机构结构型式：自动打结机构，压缩室截面积：360*460mm，草捆长度：300-1200mm，作业速度：41374km/h，作业方式：正位牵引作业，匹配PTO转速：540r/min。 | 30000 | 30000
2341 | 收获机械 | 饲料作物收获机械 | 捡拾压捆机 | 液压方捆、幅宽1.4m以上捡拾压捆机 | 上海世达尔现代农机有限公司 | THB3060 | 外形尺寸(长×宽×高)：5000*2800*1400mm，整机结构质量：1460kg，配套动力额定功率：25.7-58.8kW，与配套动力挂接型式：牵引式，捡拾器工作幅宽：1800mm，打捆活塞往复次数：90次/min，打结器类型：塑料绳打结器，打捆机构结构型式：自动打结机构，压缩室截面积：360*480mm，草捆长度：300-1200mm，作业速度：41014km/h。 | 30000 | 30000
2342 | 收获机械 | 饲料作物收获机械 | 捡拾压捆机 | 液压方捆、幅宽1.4m以上捡拾压捆机 | 沈阳方科机械制造有限公司 | 9YFQ-19 | 外形尺寸(长×宽×高)：5200x2628x1854mm，整机结构质量：1550kg，配套动力额定功率：36.75kW，与配套动力挂接型式：侧牵引，捡拾器工作幅宽：1878mm，打捆活塞往复次数：88次/min，打结器类型：双面打结器，打捆机构结构型式：机械结构，压缩室截面积：350X470mm，草捆长度：300～1200可调节mm，作业速度：5km/h。 | 30000 | 30000
2343 | 收获机械 | 饲料作物收获机械 | 捡拾压捆机 | 液压方捆、幅宽1.4m以上捡拾压捆机 | 沈阳方科机械制造有限公司 | FSB-1600 | 外形尺寸(长×宽×高)：5200X2315X1854mm，整机结构质量：1300kg，配套动力额定功率：33.1kW，与配套动力挂接型式：侧牵引，捡拾器工作幅宽：1540mm，打捆活塞往复次数：88次/min，打结器类型：双面打结器，打捆机构结构型式：机械结构，压缩室截面积：350X470mm，草捆长度：300～1200可调节mm，作业速度：10km/h。 | 30000 | 30000
2344 | 收获机械 | 饲料作物收获机械 | 捡拾压捆机 | 液压方捆、幅宽1.4m以上捡拾压捆机 | 现代农装科技股份有限公司 | 9YFQ-1800 | 外形尺寸(长×宽×高):4850×2500×1550mm,整机结构质量:1555kg,配套动力额定功率:＞30kW,与配套动力挂接型式:牵引式,捡拾器工作幅宽:1780mm,打捆活塞往复次数:100次/min,打结器类型:绳打结器,打捆机构结构型式:机械式,压缩室截面积:400×460mm,草捆长度:300~1300mm,作业速度:4~10km/h。 | 30000 | 30000
2345 | 收获机械 | 饲料作物收获机械 | 捡拾压捆机 | 液压方捆、幅宽1.4m以上捡拾压捆机 | 新疆中收农牧机械公司 | 9YFQ-2.0 | 外形尺寸(长×宽×高)：4800X2860X1600mm，整机结构质量：1520kg，配套动力额定功率：29.4～44.1kW，与配套动力挂接型式：牵引，捡拾器工作幅宽：2000mm，打捆活塞往复次数：88次/min，打结器类型：B型打结器，打捆机构结构型式：/压缩室截面积：360×460mm，草捆长度：400～1300mm，作业速度：4～8km/h。 | 30000 | 30000
2346 | 收获机械 | 饲料作物收获机械 | 捡拾压捆机 | 液压方捆、幅宽1.4m以上捡拾压捆机 | 新乡市花溪机械制造有限公司 | 9YFK-1.4 | 外形尺寸(长×宽×高)：4950×2600×1750mm，整机结构质量：1650kg，配套动力额定功率：≥33.75（拖拉机）kW，与配套动力挂接型式：后悬挂，方向传动轴，捡拾器工作幅宽：2000mm，打捆活塞往复次数：90～100次/min，打结器类型：D型、片式夹绳器、强制脱扣型，打捆机构结构型式：弯钢针穿绳、片式夹绳，强制脱扣结构形式，压缩室截面积：350×450mm，草捆长度：500～1350mm，作业速度：5～12km/h。 | 30000 | 30000
2347 | 收获机械 | 饲料作物收获机械 | 捡拾压捆机 | 液压方捆、幅宽1.4m以上捡拾压捆机 | 中国农业机械化科学研究院 | 4YF-360 | 外形尺寸(长×宽×高)5600×2720×1450mm整机结构质量1500kg配套动力额定功率48kW与配套动力挂接型式1点销接式/捡拾器工作幅宽1850mm打捆活塞往复次数93次/min打结器类型单结打结器/打捆机构结构型式机械式/压缩室截面积460×360mm草捆长度400～1100mm作业速度2～5km/h | 30000 | 30000
2348 | 收获机械 | 饲料作物收获机械 | 捡拾压捆机 | 液压方捆、幅宽1.4m以上捡拾压捆机 | 中国农业机械化科学研究院 | 9YDF-90 | 外形尺寸(长×宽×高):7600×3130×3150mm,整机结构质量:8750kg,配套动力额定功率:110～140kW,与配套动力挂接型式:正牵引,捡拾器工作幅宽:2200mm,打捆活塞往复次数:42次/min,打结器类型:双结打结器,打捆机构结构型式:机械式,压缩室截面积:1184×870mm,草捆长度:1000～2700mm,作业速度:41037km/h | 30000 | 30000
2349 | 收获机械 | 饲料作物收获机械 | 捡拾压捆机 | 液压方捆、幅宽1.4m以上捡拾压捆机 | 中国农业机械化科学研究院呼和浩特分院 | 9YFC-1.7 | 外形尺寸(长×宽×高)6000X2700X1550mm，整机结构质量2000kg，配套动力额定功率≥26kW，与配套动力挂接型式牵引式，捡拾器工作幅宽1700mm，打捆活塞往复次数82次，min打结器类型D型，打捆机构结构型式侧牵引式，压缩室截面积460X360mm，草捆长度350-1200mm，作业速度≤10，（天然牧草）km/h。 | 30000 | 30000
2350 | 收获机械 | 饲料作物收获机械 | 捡拾压捆机 | 液压方捆、幅宽1.4m以上捡拾压捆机 | 中国农业机械化科学研究院呼和浩特分院 | 9YFQ-1.5 | 外形尺寸(长×宽×高)：4975X2050X1710mm，整机结构质量：1500kg，配套动力额定功率：≥30kW，与配套动力挂接型式：牵引式，捡拾器工作幅宽：1500mm，打捆活塞往复次数：100次/min，打结器类型：D型，打捆机构结构型式：正牵引，压缩室截面积：355X460mm，草捆长度：300-1320mm，作业速度：≤10（天然牧草）km/h。 | 30000 | 30000
2351 | 收获机械 | 饲料作物收获机械 | 捡拾压捆机 | 液压方捆、幅宽1.4m以上捡拾压捆机 | 中国农业机械化科学研究院呼和浩特分院 | 9YFQ-1.9 | 外形尺寸(长×宽×高)：4975X2550X1710mm，整机结构质量：1700kg，配套动力额定功率：大于等于30kW，与配套动力挂接型式：牵引式，捡拾器工作幅宽：1900mm，打捆活塞往复次数：100次/min，打结器类型:D型,打捆机结构型式:正牵引,压缩室截面积:360X460mm,草捆长度：310-1300mm，作业速度：≤10（天然牧草）km/h。 | 30000 | 30000
2352 | 收获机械 | 饲料作物收获机械 | 捡拾压捆机 | 液压方捆、幅宽1.4m以上捡拾压捆机 | 中国农业机械化科学研究院呼和浩特分院 | 9YFS-2.0 | 外形尺寸(长×宽×高)：7250X2642X1573mm，整机结构质量：3850kg，配套动力额定功率：50kW，与配套动力挂接型式：牵引式，捡拾器工作幅宽：2000mm，打捆活塞往复次数：90次/min，打结器类型：D型，打捆机构结构型式：正牵引，压缩室截面积：374X568mm，草捆长度：350-1300mm，作业速度：≤15（天然牧草）km/h。 | 30000 | 30000
2353 | 收获机械 | 饲料作物收获机械 | 捡拾压捆机 | 液压方捆、幅宽1.4m以下捡拾压捆机 | 上海苜邦机电制造有限公司 | 9KF-8042 | 外形尺寸(长×宽×高)：4200X1960X1400mm，整机结构质量：1040kg，配套动力额定功率：22~36kW，与配套动力挂接型式：二点连接，捡拾器工作幅宽：900mm，打捆活塞往复次数：86~90次/min，打结器类型：D型死扣打结器，打捆机构结构型式：偏置式捡拾压捆，压缩室截面积：320X420mm，草捆长度：300~1000可调mm，作业速度：2~6km/h，草捆密度：≥100kg/m3，成捆率：≥99 ％ ，损失率：≤2 ％ ，抗摔率：≥90％，主传动配置：超越离合器配置、打捆与活塞同步保护装置配置、捡拾器输送喂入器打结器传动的保护装置配置、密度和长度调节装置 配置、万向传动轴和外露运动件保护罩配置。 | 28000 | 28000
2354 | 收获机械 | 饲料作物收获机械 | 捡拾压捆机 | 液压方捆、幅宽1.4m以下捡拾压捆机 | 上海苜邦机电制造有限公司 | 9KF-8042/1 | 外形尺寸(长×宽×高)：4200X1960X1400mm，整机结构质量：1040kg，配套动力额定功率：22~38kW，与配套动力挂接型式：二点连接，捡拾器工作幅宽：1050mm，打捆活塞往复次数：86~90次/min，打结器类型：D型死扣打结器，打捆机构结构型式：偏置式捡拾压捆，压缩室截面积：320X420mm，草捆长度：300~1000可调mm，作业速度：2~6km/h，草捆密度：≥100kg/m3，成捆率：≥99％，损失率：≤2％，抗摔率：≥90％，主传动配置：超越离合器配置、打捆针与活塞同步保护装置配置、捡拾器输送喂入器打结器传动的保护装置配置、密度和长度调节装置配置、万向传动轴和外露运动件保护罩配置。 | 28000 | 28000
2355 | 收获机械 | 饲料作物收获机械 | 捡拾压捆机 | 液压方捆、幅宽1.4m以下捡拾压捆机 | 上海世达尔现代农机有限公司 | THB1060 | 外形尺寸(长×宽×高)：4200*1670*1300mm，整机结构质量：920kg，配套动力额定功率：18-37kW，与配套动力挂接型式：牵引式，捡拾器工作幅宽：920mm，打捆活塞往复次数：86-90次/min，打结器类型：塑料绳打结器，打捆机构结构型式：自动打结，压缩室截面积：320*420mm，草捆长度：300-1000mm，作业速度：41005km/h。 | 28000 | 28000
2356 | 收获机械 | 饲料作物收获机械 | 捡拾压捆机 | 圆捆、幅宽1.6m以上捡拾压捆机 | 上海康博实业有限公司 | 9Y-YK-125 | 外形尺寸(长×宽×高)：4300×2430×2400mm，整机结构质量：2870kg，配套动力额定功率：≥60kW，与配套动力挂接型式：链条，齿轮传动，捡拾器工作幅宽：2000mm，打捆活塞往复次数：次/min，打结器类型：，打捆机构结构型式：辊筒式，压缩室截面积：mm，草捆长度：1200mm，作业速度：4.5-5.4km/h。 | 14000 | 14000
2357 | 收获机械 | 饲料作物收获机械 | 捡拾压捆机 | 圆捆、幅宽1.6m以上捡拾压捆机 | 现代农装科技股份有限公司 | 9YFQ-1900 | 外形尺寸(长×宽×高)：5200×2628×1854mm，整机结构质量：1550kg，配套动力额定功率：36.75kW，与配套动力挂接型式：牵引式，捡拾器工作幅宽：1878mm，打捆活塞往复次数：88次/min，打结器类型：双列绳打结器，打捆机构结构型式：机械式，压缩室截面积：350×470mm，草捆长度：400~1300mm,作业速度:4~10km/h。 | 14000 | 14000
2358 | 收获机械 | 饲料作物收获机械 | 捡拾压捆机 | 圆捆、幅宽1.6m以上捡拾压捆机 | 中国农业机械化科学研究院呼和浩特分院 | 9YG-1.2 | 外形尺寸(长×宽×高)：3678X2260X2310mm，整机结构质量：2200kg，配套动力额定功率：30kW，与配套动力挂接型式：牵引，捡拾器工作幅宽：1720mm，打捆活塞往复次数/次/min，打结器类型：打捆机构结构型式：牵引式，压缩室截面积/mm，草捆长度/mm，作业速度：≤25(天然牧草）km/h，成捆室宽度：1200mm，草捆尺寸：￠1200X1200mm。 | 14000 | 14000
2359 | 收获机械 | 饲料作物收获机械 | 捡拾压捆机 | 圆捆、幅宽1-1.6m捡拾压捆机 | 河北中农博远农业装备有限公司 | 92YG-0.9 | 外形尺寸(长×宽×高)3570×2280×2020mm整机结构质量1500kg配套动力额定功率40kW与配套动力挂接型式牵引式/捡拾器工作幅宽1480mm打捆活塞往复次数/次/min打结器类型双臂机械式/打捆机构结构型式滚筒式/压缩室截面积0.62mm草捆长度1230mm作业速度3～6km/h | 12500 | 12500
2360 | 收获机械 | 饲料作物收获机械 | 捡拾压捆机 | 圆捆、幅宽1-1.6m捡拾压捆机 | 河北中农博远农业装备有限公司 | 92YG-1.5 | 外形尺寸(长×宽×高)：4220×2350×2600mm，整机结构质量：2000kg，配套动力额定功率：40kW，与配套动力挂接型式：牵引式，捡拾器工作幅宽：1550mm，打捆活塞往复次数/次/min，打结器类型：双臂机械类，打捆机构结构型式：滚筒式，压缩室截面积：1.76mm，草捆长度：1230mm，作业速度：3～6km/h。 | 12500 | 12500
2361 | 收获机械 | 饲料作物收获机械 | 捡拾压捆机 | 圆捆、幅宽1-1.6m捡拾压捆机 | 南通棉花机械有限公司 | MJSD105 | 外形尺寸(长×宽×高)3900×2150×1400mm整机结构质量1020kg配套动力额定功率25-50kW与配套动力挂接型式三点悬挂联接/捡拾器工作幅宽1050mm打捆活塞往复次数88-90次/min打结器类型全自动/打捆机构结构型式开放式/压缩室截面积460×360mm草捆长度300-1000mm作业速度41005km/h牧草总损失率≤2（禾本科牧草）%草捆密度≥100（稻、麦秸秆）kg/m3抗摔率≥90%规则草捆率≥95%工作效率120~240〈视草条情况而定〉捆/小时捆绳耗量（聚丙烯捆绳）≤1.15kg/t | 12500 | 12500
2362 | 收获机械 | 饲料作物收获机械 | 捡拾压捆机 | 圆捆、幅宽1-1.6m捡拾压捆机 | 南通棉花机械有限公司 | MJSD140 | 外形尺寸(长×宽×高)3900×215×140mm整机结构质量1100kg配套动力额定功率18.375-36.75kW与配套动力挂接型式三点悬挂联接/捡拾器工作幅宽1400mm打捆活塞往复次数88-90次/min打结器类型全自动/打捆机构结构型式开放式/压缩室截面积420×320mm草捆长度300-1000mm作业速度41005km/h工作效率120-240（视草条情况而定）捆/小时牧草总损失率≤2（禾本科牧草），≤3（豆科牧草）%规则草捆率≥95%抗摔率≥90%捆绳耗量（聚丙烯捆绳）≤1.15kg/t草捆密度≥100（稻、麦秸秆）kg/m3 | 12500 | 12500
2363 | 收获机械 | 饲料作物收获机械 | 捡拾压捆机 | 圆捆、幅宽1-1.6m捡拾压捆机 | 新疆中收农牧机械公司 | 92YG1.5 | 外形尺寸(长×宽×高)：4200×2330×2610mm，整机结构质量：2100kg，配套动力额定功率：40～53kW，与配套动力挂接型式：牵引，捡拾器工作幅宽：1550mm，打捆活塞往复次数：/次/min，打结器类型：//打捆机构结构型式：//压缩室截面积：/mm草捆长度：1230mm，作业速度：2.2km/h。 | 12500 | 12500
2364 | 收获机械 | 饲料作物收获机械 | 捡拾压捆机 | 圆捆、幅宽1m以下捡拾压捆机 | 北京威猛机械制造有限公司 | 404pro | 外形尺寸(长×宽×高)：441×281×247mm，整机结构质量：3425kg，配套动力额定功率：75（外部动力：柴油机）kW，与配套动力挂接型式：牵引悬挂，捡拾器工作幅宽：225mm，打捆活塞往复次数：/次/min，打结器类型：/，打捆机构结构型式：/，压缩室截面积：/mm，草捆长度：124.5mm，作业速度：32km/h。 | 10800 | 10800
2365 | 收获机械 | 饲料作物收获机械 | 捡拾压捆机 | 圆捆、幅宽1m以下捡拾压捆机 | 德州鲁发机械有限公司 | YKJ5552 | 型号YKJ5552/捡拾器宽度490mm工作形态外形尺寸（长×宽×高）1600×1400×1060mm草捆密度400~700kg/m3吨草电耗<1kW·h/t捆扎材料耗量≤1kg/t配套动力型号Y132M—6/配套动力4kW纯工作小时生产率≥3000kg/h成捆尺寸Φ550×520mm生产效率30~50捆/h草捆重量15~90kg机器重量380kg配套柴油机5.9/8kW/马力额定转速350r/min | 10800 | 10800
2366 | 收获机械 | 饲料作物收获机械 | 捡拾压捆机 | 圆捆、幅宽1m以下捡拾压捆机 | 河南豪丰机械制造有限公司 | 4SFYK-150 | 外形尺寸(长×宽×高)5500×2400×1500mm，整机结构质量1030kg，配套动力额定功率55.1-66.2kW，与配套动力挂接型式后置液压全悬挂，捡拾器工作幅宽1500mm，打捆活塞往复次数80次/min，打结器类型间歇式，打捆机构结构型式活塞式/压缩室截面积460×360mm，草捆长度30-130mm，作业速度40944km/h成捆率≥98%，牧草总损失率≤2%草捆密度≥100kg/m3，基本配置过载保护装置、穿针安全保护装置、超越离合器、草捆密度长度调节器。 | 10800 | 10800
2367 | 收获机械 | 饲料作物收获机械 | 捡拾压捆机 | 圆捆、幅宽1m以下捡拾压捆机 | 河南建收机械有限公司 | JS500 | 外形尺寸(长×宽×高)：1230×1490×1575mm，整机结构质量：412kg，配套动力额定功率：14~22kW，与配套动力挂接型式：动力输出轴，捡拾器工作幅宽：800mm，打捆活塞往复次数：圆捆打捆机活塞次/min，打结器类型：圆捆打捆机打结器，采用绳线捆扎法。打捆机构结构型式：条齿型滚筒压缩、液压卸草，压缩室截面积：500mm，草捆长度：800mm，作业速度：5km/h。 | 10800 | 10800
2368 | 收获机械 | 饲料作物收获机械 | 捡拾压捆机 | 圆捆、幅宽1m以下捡拾压捆机 | 南通棉花机械有限公司 | MYK7050 | 成捆率：≥99%，吨草耗油量：≤0.9Kg/t，牵引动力：14～25kw，外形尺寸(长×宽×高)：1330×1180×1180mm，整机结构质量：700kg，配套动力额定功率：14-25kW，与配套动力挂接型式：三点悬挂联接，捡拾器工作幅宽：700mm，打捆活塞往复次数：0次/min，打结器类型：0/，打捆机构结构型式：0/，压缩室截面积：0mm，草捆长度：0mm，作业速度：40943km/h，拾禾机构离地间隙：0-20mm，草捆密度：≥115Kg/m3，牧草总损失率：≤2（禾本科牧草）%。 | 10800 | 10800
2369 | 收获机械 | 饲料作物收获机械 | 捡拾压捆机 | 圆捆、幅宽1m以下捡拾压捆机 | 盘锦双赢机械有限公司 | 9YJR-2.0 | 外形尺寸(长×宽×高)4600×2380×1710mm，整机结构质量2200kg，配套动力额定功率90kW，与配套动力挂接型式牵引式，捡拾器工作幅宽2000mm，打捆活塞往复次数90次/min，打结器类型Deering，打捆机构结构型式卧式，压缩室截面积355×440mm，草捆长度1000-600mm，作业速度40975km/h。 | 10800 | 10800
2370 | 收获机械 | 饲料作物收获机械 | 捡拾压捆机 | 圆捆、幅宽1m以下捡拾压捆机 | 山东泰山农牧机械有限公司 | 9YK8050 | 外形尺寸(长×宽×高)：1235X1490X1575mm，整机结构质量：560kg，配套动力额定功率：13.2-22.05kW，与配套动力挂接型式：3点悬挂式，捡拾器工作幅宽：800mm，打捆活塞往复次数：次/min，打结器类型：自动式，打捆机构结构型式：摆杆式，压缩室截面积：800X500mm，草捆长度：800mm，作业速度：40973km/h。 | 10800 | 10800
2371 | 收获机械 | 饲料作物收获机械 | 捡拾压捆机 | 圆捆、幅宽1m以下捡拾压捆机 | 上海苜邦机电制造有限公司 | 9KY-7050 | 外形尺寸(长×宽×高)：1330X1180X1180mm，整机结构质量：420kg，配套动力额定功率：18~30kW，与配套动力挂接型式：后三点连接，捡拾器工作幅宽：700mm，打捆活塞往复次数：/次/min，打结器类型：//打捆机构结构型式：卷压滚筒式，压缩室截面积：直径500mm，草捆长度：700mm，作业速度：2~4km/h，主轴输入转速：540r/min，草捆密度：≥115kg/m3，成捆率：≥99％，损失率:≤2％,万向传动轴与外露运动件防护罩配置,液压操纵的卸草装置配置,捆扎材料麻绳。 | 10800 | 10800
2372 | 收获机械 | 饲料作物收获机械 | 捡拾压捆机 | 圆捆、幅宽1m以下捡拾压捆机 | 上海苜邦机电制造有限公司 | 9KY-7060 | 外形尺寸(长×宽×高)：1270X1330X1240mm，整机结构质量：420kg，配套动力额定功率：18~25kW，与配套动力挂接型式：后三点连接，捡拾器工作幅宽：700mm，打捆活塞往复次数：/次/min，打结器类型：//打捆机构结构型式：卷压滚筒式，压缩室截面积直径：600mm，草捆长度：700mm，作业速度：2~5km/h，主轴输入转速：540r/min，草捆密度： ≥115kg/m3，成捆率：≥99％，损失率：≤2％，万向传动轴与外露运动件防护罩配置，液压操纵的卸草装置配置，捆扎材料麻绳。 | 10800 | 10800
2373 | 收获机械 | 饲料作物收获机械 | 捡拾压捆机 | 圆捆、幅宽1m以下捡拾压捆机 | 上海世达尔现代农机有限公司 | 9JYD-50(MRB0850) | 外形尺寸(长×宽×高)：1150*1300*1200mm，整机结构质量：390kg，配套动力额定功率：22.1-36.7kW，与配套动力挂接型式：三点悬挂，捡拾器工作幅宽：800mm，打捆活塞往复次数：次/min，打结器类型：，打捆机构结构型式：滚筒式自动扎线机构，压缩室截面积：直径500*700mm，草捆长度：700mm，作业速度：41310km/h。 | 10800 | 10800
2374 | 收获机械 | 饲料作物收获机械 | 捡拾压捆机 | 圆捆、幅宽1m以下捡拾压捆机 | 上海世达尔现代农机有限公司 | 9JYD-60(MRB0870) | 外形尺寸(长×宽×高)：1300*1300*1350mm，整机结构质量：440kg，配套动力额定功率：22--36.75kW，与配套动力挂接型式：三点悬挂式，捡拾器工作幅宽：800mm，打捆活塞往复次数：次/min，打结器类型：，打捆机构结构型式：滚筒式自动扎线机构，压缩室截面积：直径610*700mm，草捆长度：700mm，作业速度：41310km/h。 | 10800 | 10800
2375 | 收获机械 | 饲料作物收获机械 | 捡拾压捆机 | 圆捆、幅宽1m以下捡拾压捆机 | 上海世达尔现代农机有限公司 | TRB0910 | 外形尺寸(长×宽×高)2450*1850*1600mm整机结构质量930kg配套动力额定功率22-37kW与配套动力挂接型式牵引式/捡拾器工作幅宽900mm打捆活塞往复次数/次/min打结器类型//打捆机构结构型式双扎线机构/压缩室截面积/mm草捆长度900mm作业速度41037km/h | 10800 | 10800
2376 | 收获机械 | 饲料作物收获机械 | 捡拾压捆机 | 圆捆、幅宽1m以下捡拾压捆机 | 舞钢市星河机械制造有限责任公司 | 4YK8050-A | 外形尺寸(长×宽×高)：1230*1490*1575mm，整机结构质量：410kg，配套动力额定功率：14~22kW，与配套动力挂接型式：牵引式，捡拾器工作幅宽：800mm，打捆活塞往复次数:圆捆打捆机，活塞次/min，打结器类型:圆捆打捆机，打结器，采用绕线捆扎法，打捆机构结构型式:条齿型滚筒压缩、液压缷草，压缩室截面积:压缩室直径500mm，草捆长度:800mm，作业速度:3~5km/h。 | 10800 | 10800
2377 | 收获机械 | 饲料作物收获机械 | 捡拾压捆机 | 圆捆、幅宽1m以下捡拾压捆机 | 郑州鑫地机械设备有限公司 | 9MZD-8050 | 外形尺寸(长×宽×高)：1280X1250X1160mm，整机结构质量：483kg，配套动力额定功率：13.2～22kW，与配套动力挂接型式：PTO，捡拾器工作幅宽：800mm，打捆活塞往复次数：/次/min，打结器类型：圆捆，打捆机构结构型式：圆捆机，压缩室截面积:196250mm，草捆长度:800mm，作业速度:20km/h。 | 10800 | 10800
2378 | 收获机械 | 饲料作物收获机械 | 捡拾压捆机 | 圆捆、幅宽1m以下捡拾压捆机 | 中国农业机械化科学研究院呼和浩特分院 | 9GYZ-4.0 | 外形尺寸(长×宽×高)：7100X4500X3160mm，整机结构质量：4500kg，配套动力额定功率：63kW，与配套动力挂接型式：自走式，捡拾器工作幅宽：1960mm，打捆活塞往复次数：100次/min，打结器类型：D型，打捆机构结构型式：自走式，压缩室截面积：360X460mm，草捆长度：300-1200mm，作业速度：≤10（稻草）km/h。 | 10800 | 10800
2379 | 收获机械 | 饲料作物收获机械 | 压捆机 | 配套功率11kW及其以下压捆机 | 乐陵市国宇农牧机械装备有限公司 | MK5050-G | 整机质量380kg外形尺寸1500×1380×1070mm配套动力4kw草捆重量15-65Kg生产效率60-120秒/捆额定转速350转/分成捆尺寸φ520×520mm结构形式固定圆捆/ | 4500 | 4500
2380 | 收获机械 | 饲料作物收获机械 | 压捆机 | 配套功率11kW及其以下压捆机 | 乐陵市天力工程机械有限公司 | YK5252A | 配套动力：电动机5.5kw生产效率30~50捆/h青贮饲料含水率50~70%草捆重量15~80kg/捆成捆尺寸φ520×520mm外形尺寸1600×1400×1060mm机器重量380kg草捆密度350~550kg/m3捆绳消耗量2.5kg/t成捆率100%规则草捆率100%吨草电耗1.78kW.h/t纯工作小时生产率2.5kg/h主传动箱轴承温升4C° | 4500 | 4500
2381 | 收获机械 | 饲料作物收获机械 | 压捆机 | 配套功率11kW及其以下压捆机 | 陕西省汉中东方机械科研制造有限公司 | 9YF-90X50 | 工作状态外型尺寸(长X宽X高）2350X1200X2850mm压缩腔道截面尺寸（宽X高）880X460mm纯工作小时生产率≥0.4（稻草）t/h产品型号9YF-90X50型号配套动力7.5KW活塞行程1230mm打捆活塞速度1.65m/min | 4500 | 4500
2382 | 收获机械 | 饲料作物收获机械 | 压捆机 | 配套功率11kW及其以下压捆机 | 陕西省汉中东方机械科研制造有限公司 | 9YFQ-50X40 | 打捆活塞速度30行程/min活塞行程650mm产品型号9YFQ-50X40型号配套动力11KW工作状态外型尺寸(长X宽X高）7100X1250X2590mm压缩腔道截面尺寸（宽X高）480X380mm纯工作小时生产率≧1.5（稻草）t/h | 4500 | 4500
2383 | 收获机械 | 饲料作物收获机械 | 压捆机 | 配套功率11kW及其以下压捆机 | 天津市尤耐特机械技术有限公司 | MK5050-G | 外形尺寸1600×1450×1060mm整机质量380kg配套动力主机功率4kw生产效率60-120秒/捆草捆重量15-65Kg草捆尺寸φ52×52cm | 4500 | 4500
2384 | 收获机械 | 饲料作物收获机械 | 压捆机 | 配套功率11kW及其以下压捆机 | 西安新天地草业有限公司 | 9YF-110 | 型号9YF-110/结构形式液压方草捆，结构重量600kg，工作状态外形尺寸（长×宽×高）2800×950×930mm，配套功率7.5kw，压缩腔尺寸（长×宽×高）700×500×400mm，生产率2000(青秸秆) 700（干秸秆）kg/h，主轴转速1460r/min打结器类型//。 | 4500 | 4500
2385 | 收获机械 | 饲料作物收获机械 | 压捆机 | 配套功率11kW及其以下压捆机 | 西安新天地草业有限公司 | 9YF-110-2 | 生产率4(秸秆含水率在百分之五十五到百分之六十五)t/h生产率1.2（含水率在百分之二十）t/h动力形式电动机/配套动力y132m-4-7.5kw额定电压380v液压缸YG125/70-960型号液压缸压力100kn液压缸行程960mm油泵GBT-E550-FHC型号手动换向阀FP175A1-002L型号重量1100(含电机)kg压捆密度≥100kg/m3成捆率99百分之压捆外形尺寸（长×宽×高）700×500×400mm机器外形尺寸（长×宽×高）4200×900×1000mm | 4500 | 4500
2386 | 收获机械 | 饲料作物收获机械 | 压捆机 | 配套功率11kW及其以下压捆机 | 新乡市花溪机械制造有限公司 | 9QYK-5252 | 产品型号9QYK-5252。外形尺寸（长×宽×高）：1600×1450×1060mm，整机重量：380kg，配套动力（电动机）：4KW，主轴额定转速：350转/分，成捆尺寸：Φ520×520mm，草捆重量：35～65Kg，捆捆绳间距：50～80mm，生产效率：30～50捆/小时，草捆抗摔率≥90%，成捆率≥98%。 | 4500 | 4500
2387 | 收获机械 | 饲料作物收获机械 | 压捆机 | 配套功率11kW及其以下压捆机 | 宿州市四方精工机械制造有限责任公司 | 9YF-110 | 产品型号9YF-110，草捆密度≥230kg/m3，成捆率≥98%，纯工作小时生产率≥1t/h，工作状态外形尺寸（长×宽×高）2800×950×950mm，配套动力7.5kW草捆抗摔率≥90%，规则草捆率≥95%，吨料电耗≤0.93kW·h/t，捆扎材料消耗量≤2.5kg/t，打捆活塞速度6000mm/min。 | 4500 | 4500
2388 | 收获机械 | 饲料作物收获机械 | 压捆机 | 配套功率11kW以上压捆机 | 河北方月农业机械技术服务有限公司 | 9FY-600 | 打捆活塞速度3~5行程/min，工作状态外形尺寸（长×宽×高）8830×5280×3400mm，配套动力范围18.5kW，公推力600kN，油缸内径180mm，系统压力20MPa，料箱尺寸1200×850×1150mm，油泵63YCY柱塞泵， 100/25双联叶片泵，包捆尺寸2200×900×1200mm，活塞杆直径125mm，纯生产率＞4t/h密度＞150Kg/m3吨料电耗量≤1.5kW.h/t。 | 7000 | 7000
2389 | 收获机械 | 饲料作物收获机械 | 压捆机 | 配套功率11kW以上压捆机 | 河南豪丰机械制造有限公司 | 9YKZ-1.9 | 进草口宽度：1900mm，重量：1300kg，外形尺寸：5400×2520×1790mm，配套动力：44.1-58.8kW，打结器数量：1个，挂接方式：后置拖拉，草捆横截面积：460×360㎡，草捆长度：300-1300mm，作业前进速度：40944kW/h，牧草总损失率：≤2%，草捆密度：≥100kg/m3，基本配置：过载保护装置、穿针安全保护装置、超越离合器、草捆密度长度调节器，成捆率：≥98%。 | 7000 | 7000
2390 | 收获机械 | 饲料作物收获机械 | 压捆机 | 配套功率11kW以上压捆机 | 锦州辽能生物质能源开发有限公司 | D160 | 配套功率（电机）16-22KW，配套功率（柴油机）22-28kw，整机质量2500kg，外形尺寸5500X2500X1700mm，压捆尺寸615X325X325mm，主缸推力35-45t，成捆率≥95%，噪声≤85dB(A)生产率≥500kg/h吨料电耗≤10.0KW.h/t压捆密度≥180Kg/m 3规则压捆率≥95%，轴承温升≤25℃，电机转速1470r/min，结构形式机械传动。 | 7000 | 7000
2391 | 收获机械 | 饲料作物收获机械 | 压捆机 | 配套功率11kW以上压捆机 | 西安新天地草业有限公司 | 9YFYD-4 | 工作状态外形尺寸（长×宽×高）5800×3000×2850mm型号9YFYD-4/结构形式可移动液压方草捆/配套功率15kw压缩腔尺寸（长×宽×高）700×270×350mm打结器类型//生产率4000(青秸秆) 1400（干秸秆）kg/h主轴转速1460r/min结构重量2500kg | 7000 | 7000
2392 | 收获机械 | 饲料作物收获机械 | 压捆机 | 配套功率11kW以上压捆机 | 西安新天地草业有限公司 | 9YFZ-5 | 配套功率15kw，结构形式液压方草捆/结构重量1855kg，主轴转速1460r/min，压缩腔尺寸（长×宽×高）700×310×310mm，打结器类型//生产率5000(青秸秆) 1750（干秸秆）kg/h，工作状态外形尺寸（长×宽×高）3600×1170×1250mm，型号9YFZ-5/。 | 7000 | 7000
2393 | 收获机械 | 饲料作物收获机械 | 压捆机 | 配套功率11kW以上压捆机 | 中国农业机械化科学研究院 | 4YFY-60 | 活塞行程170mm生产率≥4500kg/h配套动力18.5kW料箱尺寸1200×850×1150mm成捆率≥98％规则草捆率≥95％抗摔率≥90％油缸内径180mm系统压力20MPa活塞杆直径125mm外形尺寸（长×宽×高）9000×5380×3320mm公称推力600kN包捆尺寸（长×宽×高）1800×900×1200mm | 7000 | 7000
2394 | 收获机械 | 饲料作物收获机械 | 压捆机 | 配套功率11kW以上压捆机 | 中机美诺科技股份有限公司 | 5120 | 整机质量：2135kg，整机尺寸（长*宽*高）：3550*2750*2500mm，动力输出轴转数：540r/min，工作效率：13.5-20亩/h，配套动力：≥33kw，最大工作行走速度：41069km/h，草捆直径：900-1100mm，草捆宽度：1500mm，草捆重量：200-350kg，打捆皮带数量：8个，打捆皮带宽度：178mm。 | 7000 | 7000
2395 | 收获机械 | 茎秆收集处理机械 | 秸秆粉碎还田机 | 配套动力，作业幅度1.5-2m秸秆粉碎还田机械 | 常州常旋机械有限公司 | 1JH-180 | 型号1JH-180型，工作幅宽1800mm，外型尺寸1310×2070×1100mm，整机质量510kg，配套动力45-55kw，留茬高度<80mm，切碎长度<100mm，刀片型式：大甩刀，刀片数量48把，刀辊转速2075r/min，纯生产率0.58hm2/(h.m)，机具前进速度控制每小时5公里±0.5 1-П档。 | 2000 | 3000
2396 | 收获机械 | 茎秆收集处理机械 | 秸秆粉碎还田机 | 配套动力，作业幅度1.5-2m秸秆粉碎还田机械 | 大名县运华农业机械有限公司 | 4JQM-170 | 外型尺寸（长×宽×高）： 810×1700×890mm， 配套动力22.1-58.58KW，结构质量450kg，工作幅宽1.7m，最小离地间隙360mm，作业速度2.4km/h，刀轴转速1300r/min，刀片数量4把，工作效率40973亩/h。 | 2000 | 3000
2397 | 收获机械 | 茎秆收集处理机械 | 秸秆粉碎还田机 | 配套动力，作业幅度1.5-2m秸秆粉碎还田机械 | 德州市华北农机装备有限公司 | 4J150 | 外形尺寸（长X宽X高）：1390X1930X1074mm，整机质量500kg，配套动力37-48kw，工作幅宽 1500mm，秸秆粉碎长度合格率≥92%，留茬高度 ≤75 mm，秸秆抛撒不均匀度≤20%，纯工作小时生产率0.25-0.35h㎡/h，切碎轴转速≥2200 r/min，切碎机构最大回转半径甩刀255、锤爪265 mm，切碎机构总安装刀数锤爪10/甩刀50（弯刀40、直刀10）个，紧固件紧固程度：符合DG/T016-2006第4.3.1.1的规定 ，刀片硬度：表面热处理硬度为48-56HRC，刀轴动平衡G6.3 级，齿轮箱润滑油温升≤25 ℃，轴承温升≤30 ℃，涂漆附着力：涂漆附着力均达到II级，结构形式：后悬挂式。 | 2000 | 3000
2398 | 收获机械 | 茎秆收集处理机械 | 秸秆粉碎还田机 | 配套动力，作业幅度1.5-2m秸秆粉碎还田机械 | 德州市华北农机装备有限公司 | 4J150-A | 外形尺寸（长X宽X高）：1390X1930X1074mm，整机质量500kg ，配套动力37-48kw，工作幅宽1500mm，秸秆粉碎长度合格率≥92%，留茬高度≤75 mm，秸秆抛撒不均匀度≤20 %，纯工作小时生产率0.25-0.35h㎡/h，切碎轴转速≥2200 r/min ，切碎机构最大回转半径265mm，切碎机构总安装刀数锤爪14个，紧固件紧固程度：符合DG/T016-2006第4.3.1.1的规定，刀片硬度：表面热处理硬度为48-56HRC，刀轴动平衡G6.3 级，齿轮箱润滑油温升≤25℃，轴承温升≤30 ℃，涂漆附着力：涂漆附着力均达到II级，结构形式：后悬挂式。 | 2000 | 3000
2399 | 收获机械 | 茎秆收集处理机械 | 秸秆粉碎还田机 | 配套动力，作业幅度1.5-2m秸秆粉碎还田机械 | 德州市华北农机装备有限公司 | 4J165 | 外形尺寸（长X宽X高）：1390X2074X1074mm，整机质量530kg，配套动力45-55kw，工作幅宽1650mm，秸秆粉碎长度合格率≥92%，留茬高度≤75 mm，秸秆抛撒不均匀度≤20 %，纯工作小时生产率0.30-0.50h㎡/h，切碎轴转速≥2200r/min，切碎机构最大回转半径甩刀255、锤爪265mm，切碎机构总安装刀数锤爪11/甩刀55（弯刀44、直刀11）个，紧固件紧固程度：符合DG/T016-2006第4.3.1.1的规定，刀片硬度表面热处理硬度为48-56HRC，刀轴动平衡G6.3级，齿轮箱润滑油温升≤25 ℃，轴承温升≤30℃，涂漆附着力：涂漆附着力均达到II级，结构形式：后悬挂式。 | 2000 | 3000
2400 | 收获机械 | 茎秆收集处理机械 | 秸秆粉碎还田机 | 配套动力，作业幅度1.5-2m秸秆粉碎还田机械 | 德州市华北农机装备有限公司 | 4J165-A | 外形尺寸（长X宽X高）：1390X2074X1074mm，整机质量530kg，配套动力45-55 kw，工作幅宽1650mm，秸秆粉碎长度合格率≥92%，留茬高度≤75mm，秸秆抛撒不均匀度≤20%，纯工作小时生产率0.30-0.50h㎡/h，切碎轴转速≥2200 r/min，切碎机构最大回转半径 265mm，切碎机构总安装刀数锤爪14个，紧固件：紧固程度符合DG/T016-2006第4.3.1.1的规定，刀片硬度：表面热处理硬度为48-56HRC，刀轴动平衡G6.3级，齿轮箱润滑油温升 ≤25 ℃，轴承温升≤30 ℃，涂漆附着力：涂漆附着力均达到II级 ，结构形式：后悬挂式。 | 2000 | 3000
2401 | 收获机械 | 茎秆收集处理机械 | 秸秆粉碎还田机 | 配套动力，作业幅度1.5-2m秸秆粉碎还田机械 | 德州市华北农机装备有限公司 | 4J180 | 外形尺寸（长X宽X高）：1390X2218X1074mm，整机质量560kg，配套动力 52-66kw，工作幅宽 1800mm，秸秆粉碎长度合格率 ≥92%，留茬高度≤75mm，秸秆抛撒不均匀度≤20 %，纯工作小时生产率0.45-0.65 h㎡/h，切碎轴转速≥2200 r/min，切碎机构最大回转半径甩刀255、锤爪265mm，切碎机构总安装刀数锤爪12/甩刀60（弯刀48、直刀12）个，紧固件紧固程度符合DG/T016-2006第4.3.1.1的规定，刀片硬度表面热处理硬度为48-56HRC，刀轴动平衡G6.3级，齿轮箱润滑油温升≤25℃，轴承温升≤30 ℃，涂漆附着力：涂漆附着力均达到II级，结构形式：后悬挂式。 | 2000 | 3000
2402 | 收获机械 | 茎秆收集处理机械 | 秸秆粉碎还田机 | 配套动力，作业幅度1.5-2m秸秆粉碎还田机械 | 德州市华北农机装备有限公司 | 4J185 | 外形尺寸（长X宽X高）：1390X2300X1074mm，整机质量580kg，配套动力52-66kw，工作幅宽1850mm，秸秆粉碎长度合格率≥92%，留茬高度≤75 mm，秸秆抛撒不均匀度≤20%，纯工作小时生产率0.45-0.65h㎡/h，切碎轴转速 ≥2200r/min，切碎机构最大回转半径255mm，切碎机构总安装刀数甩刀104（弯刀76、直刀38）共38组个，紧固件紧固程度符合DG/T016-2006第4.3.1.1的规定，刀片硬度：表面热处理硬度为48-56HRC刀轴动平衡G6.3 级，齿轮箱润滑油温升≤25 ℃ ，轴承温升≤30 ℃，涂漆附着力：涂漆附着力均达到II级，结构形式：后悬挂式。 | 2000 | 3000
2403 | 收获机械 | 茎秆收集处理机械 | 秸秆粉碎还田机 | 配套动力，作业幅度1.5-2m秸秆粉碎还田机械 | 第一拖拉机股份有限公司 | 1JH-165Q | 外型尺寸(长×宽×高)：1300×1900×1100㎜，配套动力51-59 Kw，幅宽165㎝，刀轴转速1850-2100r/min，留茬高度≤8cm，切碎长度≤10㎝，结构重量510㎏，机具前进速度（拖拉机）I-II档，刀片部件型式：甩刀，数量：弯刀/52把 | 2000 | 3000
2404 | 收获机械 | 茎秆收集处理机械 | 秸秆粉碎还田机 | 配套动力，作业幅度1.5-2m秸秆粉碎还田机械 | 第一拖拉机股份有限公司 | 1JH-180 | 外型尺寸(长×宽×高)：1300×2050×1100mm，配套动力59-68Kw，幅宽180cm，切碎长度≤10㎝，机具前进速度（拖拉机）I-II档，留茬高度≤8㎝，刀轴转速1850-2100r/min，结构重量550㎏，刀片部件型式：甩刀，数量52把。 | 2000 | 3000
2405 | 收获机械 | 茎秆收集处理机械 | 秸秆粉碎还田机 | 配套动力，作业幅度1.5-2m秸秆粉碎还田机械 | 河北佰顺农业机械有限责任公司 | 1JQM-150 | 结构形式：双边皮带传动，配套动力25.7-36.8kw，纯工作小时生产率0.27-0.40h㎡/h，工作状态及工作尺寸（长×宽×高）：830×1500×1100mm，结构质量630kg，工作幅宽1.5m，最小离地间隙≥300mm，作业前进速度40943km/h，切碎机构转速980r/min，切碎机构总安装刀数6把。 | 2000 | 3000
2406 | 收获机械 | 茎秆收集处理机械 | 秸秆粉碎还田机 | 配套动力，作业幅度1.5-2m秸秆粉碎还田机械 | 河北佰顺农业机械有限责任公司 | 1JQM-160 | 结构形式：双边皮带传动，配套动力25.7-36.8kw，纯工作小时生产率0.33-0.40h㎡/h，工作状态外形尺寸(长×宽×高）：830×1600×1100mm，结构质量650kg，工作幅宽1.6m，最小离地间距≥300mm，作业前进速度40943km/h，切碎机构转速980r/min，切碎机构总安装刀数6把。 | 2000 | 3000
2407 | 收获机械 | 茎秆收集处理机械 | 秸秆粉碎还田机 | 配套动力，作业幅度1.5-2m秸秆粉碎还田机械 | 河北佰顺农业机械有限责任公司 | 1JQM-170 | 纯工作小时生产率0.27-0.40h㎡/h，配套动力18.4--29.4KW，外型尺寸（长×宽×高）：830×1700×980mm，结构质量425kg，工作幅宽1.7m，最小离地间隙≥300mm，作业前进速度2.0--4.0km/h，切碎机构转速980r/min，切碎机构总安装刀数4把，结构形式：双边皮带传动。 | 2000 | 3000
2408 | 收获机械 | 茎秆收集处理机械 | 秸秆粉碎还田机 | 配套动力，作业幅度1.5-2m秸秆粉碎还田机械 | 河北农哈哈机械集团有限公司 | 1JHY-172 | 结构型式：侧边皮带传动，配套动力≥48kw，纯工作小时生产率≥0.5hm2/h，工作状态外形尺寸：1320×2100×1085mm，结构质量560kg，工作幅宽1720mm，最小离地间隙350mm，作业前进速度<5km/h，切碎轴转速1800r/min，切碎机构最大回转半径260mm，切碎机构总安装刀数108把。 | 2000 | 3000
2409 | 收获机械 | 茎秆收集处理机械 | 秸秆粉碎还田机 | 配套动力，作业幅度1.5-2m秸秆粉碎还田机械 | 河北圣和农业机械有限公司 | 1JQ-150 | 结构形式：侧边皮带传动，配套动力37-47kW，纯工作小时生产率0.27-0.47公顷/小时，工作状态外形尺寸（长×宽×高）：1750×1350×1050mm，结构质量500kg，工作幅宽1.5m，最小离地间隙430mm，作业前进速度3.0-6.0km/h，切碎轴转数1860r/min，切碎机构最大回转半径270mm，切碎机构总安装刀数甩刀40（或直刀90）把。 | 2000 | 3000
2410 | 收获机械 | 茎秆收集处理机械 | 秸秆粉碎还田机 | 配套动力，作业幅度1.5-2m秸秆粉碎还田机械 | 河北圣和农业机械有限公司 | 1JQ-165 | 结构形式：侧边皮带传动，配套动力48.8-68.1kW，纯工作小时生产率0.33-0.53公顷/小时，工作状态外形尺寸（长×宽×高）：1350×1900×1050mm，结构质量500kg，工作幅宽1.65m，最小离地间隙310mm，作业前进速度3.0-6.0km/h，切碎轴转速2160r/min，切碎机构最大回转半径270mm，切碎机构总安装刀数44把。 | 2000 | 3000
2411 | 收获机械 | 茎秆收集处理机械 | 秸秆粉碎还田机 | 配套动力，作业幅度1.5-2m秸秆粉碎还田机械 | 河北圣和农业机械有限公司 | 1JQ-172 | 结构形式：侧边皮带传动，配套动力51.0-68.1kW，纯工作小时生产率0.47-0.80公顷/小时，工作状态外形尺寸（长×宽×高）：1350×1970×1050mm，结构质量530kg，工作幅宽1.72m，最小离地间隙≥310mm，作业前进速度3.0-6.0km/h，切碎机构最大回转半径270mm，切碎轴转数2160r/min，切碎机构总安装刀数44把。 | 2000 | 3000
2412 | 收获机械 | 茎秆收集处理机械 | 秸秆粉碎还田机 | 配套动力，作业幅度1.5-2m秸秆粉碎还田机械 | 河北圣和农业机械有限公司 | 1JQ-180 | 结构形式：侧边皮带传动，配套动力55-65kW，纯工作小时生产率0.53-0.93公顷/小时，工作状态外形尺寸（长×宽×高）：1350×2050×1050mm，结构质量600kg，工作幅宽1.8m，最小离地间隙≥400mm，作业前进速度3.0-6.0km/h，切碎轴转数2160r/min，切碎机构最大回转半径270mm，切碎机构总安装刀数48把。 | 2000 | 3000
2413 | 收获机械 | 茎秆收集处理机械 | 秸秆粉碎还田机 | 配套动力，作业幅度1.5-2m秸秆粉碎还田机械 | 河北圣和农业机械有限公司 | 4JS-180 | 与配套动力联结型式：三点悬挂联接，外形尺寸（长×宽×高）：1350×2230×2960cm，整机结构质量700kg，配套动力52.0-66.5kW，割台结构型式：，工作幅宽1800mm，割台升降范围/mm，抛送高度/mm，抛送距离/m，抛送筒回转角度360，切碎机构结构型式：侧边皮带传动，切碎机构转子直径（mm）/mm，切碎机构主轴转速（r/min）2075r/min，作业速度（km/h）40972km/h，刀片数量48把，最小离地间隙310mm。 | 2000 | 3000
2414 | 收获机械 | 茎秆收集处理机械 | 秸秆粉碎还田机 | 配套动力，作业幅度1.5-2m秸秆粉碎还田机械 | 河北双天机械制造有限公司 | 1JH-150 | 外型尺寸（长×宽×高）：1750×1350×1050mm，结构质量488kg，配套动力≥36.8kw，刀片数量直刀：90 ，弯刀：60片，工作幅宽1500mm，作业效率41007（亩/小时）。 | 2000 | 3000
2415 | 收获机械 | 茎秆收集处理机械 | 秸秆粉碎还田机 | 配套动力，作业幅度1.5-2m秸秆粉碎还田机械 | 河北双天机械制造有限公司 | 1JH-160 | 外型尺寸（长×宽×高）：1850×1350×1050mm，结构质量506kg，配套动力≥44.1kw，刀片数量直刀：96，弯刀：64片，工作幅宽1600mm，作业效率41007（亩/小时）。 | 2000 | 3000
2416 | 收获机械 | 茎秆收集处理机械 | 秸秆粉碎还田机 | 配套动力，作业幅度1.5-2m秸秆粉碎还田机械 | 河北双天机械制造有限公司 | 1JH-172 | 外型尺寸（长×宽×高）：1970×1350×1050mm，结构质量548kg，配套动力≥47.8kw，刀片数量直刀：108 ，弯刀：72片，工作幅宽1720mm，作业效率41008（亩/小时）。 | 2000 | 3000
2417 | 收获机械 | 茎秆收集处理机械 | 秸秆粉碎还田机 | 配套动力，作业幅度1.5-2m秸秆粉碎还田机械 | 河北双天机械制造有限公司 | 1JH-185 | 外型尺寸（长×宽×高）：2100×1350×1050mm，结构质量574kg，配套动力≥58.8kw，刀片数量直刀：114 ，弯刀：76片，工作幅宽1850mm，作业效率41041（亩/小时）。 | 2000 | 3000
2418 | 收获机械 | 茎秆收集处理机械 | 秸秆粉碎还田机 | 配套动力，作业幅度1.5-2m秸秆粉碎还田机械 | 河北太阳升机械有限公司 | 1JQ-150 | 结构形式：侧边皮带传动，配套动力：40-44KW，纯工作小时生产率0.45-0.75h㎡/h，工作状态外形尺寸（长×宽×高）：1300×1750×1105mm，结构质量460kg，工作宽幅1.5m ，最小离地间隙450mm，作业前进速度40973km/h，切碎轴转速2120r/min，切碎机构最大回转半径260mm，切碎机构总安装刀数40把。 | 2000 | 3000
2419 | 收获机械 | 茎秆收集处理机械 | 秸秆粉碎还田机 | 配套动力，作业幅度1.5-2m秸秆粉碎还田机械 | 河北太阳升机械有限公司 | 1JQ-165 | 结构形式：侧边皮带传动，配套动力40-55kw，纯工作小时生产率0.49-0.82h㎡/h，工作状态外形尺寸（长×宽×高）：1300×1910×1100mm，结构质量485kg，工作宽幅1.65m，最小离地间隙440mm，作业前进速度40973km/h，切碎轴速度2120r/min，切碎机构最大回转半径260mm，切碎机构总安装刀数44把。 | 2000 | 3000
2420 | 收获机械 | 茎秆收集处理机械 | 秸秆粉碎还田机 | 配套动力，作业幅度1.5-2m秸秆粉碎还田机械 | 河北太阳升机械有限公司 | 1JQ-180 | 结构形式：侧边皮带传动，配套动力45-65kw，纯工作小时生产率0.54-0.9h㎡/h，工作状态外形尺寸（长×宽×高）：1300×2060×1100mm，结构质量509kg，工作宽幅1.8m，最小离地间隙460mm，作业前进速度40973km/h，切碎轴转速2120r/min，切碎机构最大回转半径260mm ，切碎机构总安装刀数48把。 | 2000 | 3000
2421 | 收获机械 | 茎秆收集处理机械 | 秸秆粉碎还田机 | 配套动力，作业幅度1.5-2m秸秆粉碎还田机械 | 河北通田机械有限公司 | 1JHY-150 | 结构形式：侧边皮带传动，配套动力40~44KW，纯工作小时生产率0.45~0.75h㎡/h，工作状态外形尺寸（长×宽×高）：1300×1750×1100mm，结构质量460kg，工作幅宽1.5m，最小离地间隙≥400mm，作业前进速度3~5km/h，切碎轴转速2160r/min，切碎机构最大回转半径275mm，切碎机构总安装刀数40把。 | 2000 | 3000
2422 | 收获机械 | 茎秆收集处理机械 | 秸秆粉碎还田机 | 配套动力，作业幅度1.5-2m秸秆粉碎还田机械 | 河北通田机械有限公司 | 1JHY-165 | 结构形式：侧边皮带传动，配套动力48-51kw，纯工作小时生产率0.4h㎡/h，工作状态外形尺寸（长×宽×高）：1300×1900×1100mm，结构质量485kg，工作幅宽1.65m，最小离地间隙385mm，作业前进速度3.73km/h，切碎轴转速2150r/min，切碎机构最大回转半径275mm，切碎机构总安装刀数弯刀44直刀96把。 | 2000 | 3000
2423 | 收获机械 | 茎秆收集处理机械 | 秸秆粉碎还田机 | 配套动力，作业幅度1.5-2m秸秆粉碎还田机械 | 河北通田机械有限公司 | 1JHY-180 | 结构形式：侧边皮带传动，配套动力55-60kw，纯工作小时生产率0.6h㎡/h，工作状态外形尺寸（长×宽×高）：1300×2050×1100mm，结构质量510kg，工作幅宽1.8m，最小离地间隙500mm，作业前进速度3.77km/h，切碎轴转速2160r/min，切碎机构最大回转半径280mm，切碎机构总安装刀数弯刀48直刀108把。 | 2000 | 3000
2424 | 收获机械 | 茎秆收集处理机械 | 秸秆粉碎还田机 | 配套动力，作业幅度1.5-2m秸秆粉碎还田机械 | 河北怡和工程机械有限责任公司 | 4JQ-165 | 作业幅宽1650mm，留茬高度100-600mm，配套动力45-55kw，主轴转速1800r/min，刀片数量44片。 | 2000 | 3000
2425 | 收获机械 | 茎秆收集处理机械 | 秸秆粉碎还田机 | 配套动力，作业幅度1.5-2m秸秆粉碎还田机械 | 河北怡和工程机械有限责任公司 | 4JQ-180 | 主轴转速1800r/min，配套动力55-78kw，作业幅宽1800mm，留茬高度100-600mm，刀片数量48片。 | 2000 | 3000
2426 | 收获机械 | 茎秆收集处理机械 | 秸秆粉碎还田机 | 配套动力，作业幅度1.5-2m秸秆粉碎还田机械 | 河南豪丰机械制造有限公司 | 4J-150B | 结构形式：开启式活盖板结构，外形尺寸：1250×1750×1050mm，配套动力36.75-44.10kW，整机质量485kg，工作幅宽1500mm，工作效率0.33-0.47h㎡/h，运输间隙700（最大）mm，基本配置：万向节传动轴及镇压辊滚筒，工作直径500mm，粉碎长度≤100mm，粉碎合格率≥90%，留茬高度20-50mm，挂接方式：后置液压三点连接，刀片表面热处理硬度48-56HRC，刀轴总成动平衡精度G6.3级，秸秆粉碎长度合格率≥92%，秸秆抛撒不均匀度≤20%。 | 2000 | 3000
2427 | 收获机械 | 茎秆收集处理机械 | 秸秆粉碎还田机 | 配套动力，作业幅度1.5-2m秸秆粉碎还田机械 | 河南豪丰机械制造有限公司 | 4J-165B | 结构形式：开启式活盖板结构，外形尺寸：1250×1900×1000mm，配套动力36.75-44.10kW，整机质量500kg，工作幅宽1650mm，工作效率0.40-0.47h㎡/h，运输间隙700（最大）mm，基本配置：万向节传动轴及镇压辊滚筒，工作直径500mm，粉碎长度≤100mm，粉碎合格率≥90%，留茬高度20-50mm，挂接方式：后置液压三点连接，秸秆抛撒不均匀度≤20%，秸秆粉碎长度合格率≥92%，刀轴总成动平衡精度G6.3级，刀片表面热处理硬度48-56HRC。 | 2000 | 3000
2428 | 收获机械 | 茎秆收集处理机械 | 秸秆粉碎还田机 | 配套动力，作业幅度1.5-2m秸秆粉碎还田机械 | 河南豪丰机械制造有限公司 | 4J-172 | 外形尺寸：1250×1970×1000mm，工作幅宽：1720mm，配套动力：51.45-66.15kW，工作效率：0.43-0.50h㎡/h，整机质量：515kg，粉碎轴工作直径：520mm，刀片数量：弯刀式48/直刀式72+36把，粉碎合格率 ：≥90%，秸秆粉碎长度合格率：≥92%，秸秆抛撒不均匀度：≤20%，刀轴总成动平衡精度：G6.3级，刀片表面热处理硬度：48-56HRC。 | 2000 | 3000
2429 | 收获机械 | 茎秆收集处理机械 | 秸秆粉碎还田机 | 配套动力，作业幅度1.5-2m秸秆粉碎还田机械 | 河南豪丰机械制造有限公司 | 4J-180B | 结构形式：开启式活盖板结构，外形尺寸1250×2050×1000mm，配套动力40.43-51.52kW，整机质量525kg，工作幅宽1800mm，工作效率0.40-0.53h㎡/h，运输间隙700（最大）mm，基本配置：万向节传动轴及镇压辊滚筒，工作直径500mm，粉碎长度≤100mm，粉碎合格率≥90%，留茬高度20-50mm，挂接方式：后置液压三点连接，秸秆粉碎长度合格率≥92%，秸秆抛撒不均匀度≤20%，刀片表面热处理硬度48-56HRC，刀轴总成动平衡精度G6.3级。 | 2000 | 3000
2430 | 收获机械 | 茎秆收集处理机械 | 秸秆粉碎还田机 | 配套动力，作业幅度1.5-2m秸秆粉碎还田机械 | 河南豪丰机械制造有限公司 | 4JM-165 | 外形尺寸：1880×2150×1000mm，配套动力51.5-66.2kW，整机质量782kg，工作幅宽1650mm，工作效率0.40-0.47h㎡/h，运输间隙400mm，作业速度2.5-5km/h，粉碎辊回旋直径520mm，灭茬刀回旋直径450mm，粉碎刀数量22把，灭茬刀数量43把，粉碎长度≤100mm，根茬粉碎率≥90%，根茬覆盖率≥80%，碎土率≥60%，挂接方式：后置液压全悬挂，基本配置：镇压辊，灭茬深度≥7cm，刀片表面硬度48-54HRC。 | 2000 | 3000
2431 | 收获机械 | 茎秆收集处理机械 | 秸秆粉碎还田机 | 配套动力，作业幅度1.5-2m秸秆粉碎还田机械 | 河南豪丰机械制造有限公司 | 4JM-180 | 外形尺寸：1880×2210×1000mm，配套动力：66.2～80.85kW，工作幅宽：1800mm，整机质量：782kg，工作效率：0.44～0.52h㎡/h，粉碎辊回旋直径：520mm，灭茬刀回旋直径：390mm，粉碎刀数量：108把，灭茬刀数量：43把，秸秆粉碎长度：≤100mm，灭茬刀入土深度：≥60mm，粉碎合格率：≥90%，灭茬合格率：≥85%，碎土率：≥60%，挂接方式：后置液压全悬挂，秸秆粉碎长度合格率：≥92%，秸秆抛撒不均匀度：≤20%，刀轴总成动平衡精度：G6.3级，刀片表面热处理硬度：48-56HRC。 | 2000 | 3000
2432 | 收获机械 | 茎秆收集处理机械 | 秸秆粉碎还田机 | 配套动力，作业幅度1.5-2m秸秆粉碎还田机械 | 河南科海廷机械有限公司 | 4JH-150 | 外型尺寸（长X宽X高）：1750X1380X1050mm，作业幅宽1500mm，配套动力≥36.8kw，整机重量480kg，粉碎轴转速1800转，分留茬高度20-80mm，工作效率41007亩/小时。 | 2000 | 3000
2433 | 收获机械 | 茎秆收集处理机械 | 秸秆粉碎还田机 | 配套动力，作业幅度1.5-2m秸秆粉碎还田机械 | 河南科海廷机械有限公司 | 4JH-165 | 外型尺寸（长X宽X高）：1880X1380X1050mm，作业幅宽1650mm，配套动力≥44.1kw，整机重量520kg，粉碎轴转速1800转，分留茬高度20-80mm，工作效率41007亩/小时。 | 2000 | 3000
2434 | 收获机械 | 茎秆收集处理机械 | 秸秆粉碎还田机 | 配套动力，作业幅度1.5-2m秸秆粉碎还田机械 | 河南省鑫源机械制造有限公司 | 4JH-150 | 外形尺寸（长×宽×高）：1380×1800×1150mm，工作幅宽1500mm，配套动力36.8-47.8kW，整机重量550kg，粉碎刀轴转速1800-1900r/min，刀片数40个，作业效率0.33-0.46h㎡/h。 | 2000 | 3000
2435 | 收获机械 | 茎秆收集处理机械 | 秸秆粉碎还田机 | 配套动力，作业幅度1.5-2m秸秆粉碎还田机械 | 河南省鑫源机械制造有限公司 | 4JH-180 | 外形尺寸（长×宽×高）：1390×2218×1074mm，工作幅宽1800mm，配套动力52-66kW，整机重量560kg，粉碎轴转速1800-1900r/min，刀片数弯刀48、直刀12个，作业效率0.31-0.46h㎡/h。 | 2000 | 3000
2436 | 收获机械 | 茎秆收集处理机械 | 秸秆粉碎还田机 | 配套动力，作业幅度1.5-2m秸秆粉碎还田机械 | 黑龙江红兴隆机械制造有限公司 | 4JH-168 | 外型尺寸(长×宽×高)：1860×1300×960mm，作业幅宽168cm，抛撒宽度168cm，配套动力40-51.8KW，工作速度41036km/h，切碎长度≤10cm，刀轴转速1600-2000r/min，甩刀数量40把，整机重量490kg，生产率0.62-0.93hm2/h。 | 2000 | 3000
2437 | 收获机械 | 茎秆收集处理机械 | 秸秆粉碎还田机 | 配套动力，作业幅度1.5-2m秸秆粉碎还田机械 | 黑龙江红兴隆机械制造有限公司 | 4JH-180 | 外型尺寸(长×宽×高)：1980×1300×960mm，作业幅宽180cm，抛撒宽度180cm，配套动力48-58.8KW，工作速度41036km/h，切碎长度≤10cm，刀轴转速1600-2000r/min，甩刀数量44把，整机重量520kg，生产率0.66-1hm2/h。 | 2000 | 3000
2438 | 收获机械 | 茎秆收集处理机械 | 秸秆粉碎还田机 | 配套动力，作业幅度1.5-2m秸秆粉碎还田机械 | 淮安荣宇机械有限公司 | 1JH-165 | 整机重量490kg，最小离地间隙≥400mm，切碎机构最大回转半径270mm，结构形式：侧边皮带传动，配套动力35-47.8kw，工作幅宽1650mm，外形尺寸（长×宽×高）：1310×1920×1100mm，滚筒转速1836r/min，刀片形式：大甩刀，刀片数量44把，连接方式：标准三点悬挂。 | 2000 | 3000
2439 | 收获机械 | 茎秆收集处理机械 | 秸秆粉碎还田机 | 配套动力，作业幅度1.5-2m秸秆粉碎还田机械 | 江苏清淮机械有限公司 | 1JH-165 | 外形尺寸(长×宽×高）：1310×1920×1100mm，结构质量490kg，刀轴滚筒转速1836r/min，与拖拉机挂接方式：标准三点悬挂，传动方式：皮带传动，配套动力输出轴转速720r/min ，工作幅宽1650mm，刀片形式：大甩刀，配套动力40.4～51.5kw，甩刀数量44（左右各半）把，秸秆切碎长度＜10cm，秸秆抛撒不均匀度0.12，留茬高度＜7cm。 | 2000 | 3000
2440 | 收获机械 | 茎秆收集处理机械 | 秸秆粉碎还田机 | 配套动力，作业幅度1.5-2m秸秆粉碎还田机械 | 江苏清淮机械有限公司 | 1JH-180 | 外形尺寸(长×宽×高）：1310×2070×1100mm，结构质量510kg，配套动力47.8～58.8kw，工作幅宽1800mm，留茬高度＜7cm，秸秆抛撒不均匀度0.15，配套动力输出轴转速720r/min，与拖拉机挂接方式：标准三点悬挂，传动方式：皮带传动，刀轴滚筒转速1836r/min，刀片形式：大甩刀，甩刀数量48（左右各半）把，秸秆切碎长度＜10cm。 | 2000 | 3000
2441 | 收获机械 | 茎秆收集处理机械 | 秸秆粉碎还田机 | 配套动力，作业幅度1.5-2m秸秆粉碎还田机械 | 江苏沃野机械制造有限公司 | 1GM-175 | 外形尺寸（长×宽×高）：2120×1360×1280mm，整机质量380kg，配套动力36.8~47.8kw，连接形式：三点悬挂连接，工作幅宽1750mm，耕深80~140mm，刀棍直径 420mm，刀数44把，刀片型号ⅠT245，生产率3~6亩，小时植被覆盖率≥80%，碎土率≥80%。 | 2000 | 3000
2442 | 收获机械 | 茎秆收集处理机械 | 秸秆粉碎还田机 | 配套动力，作业幅度1.5-2m秸秆粉碎还田机械 | 江苏银华春翔机械制造有限公司 | 1GH-180 | 外形尺寸：2100X1100X1200mm，配套拖拉机输出转速540r/min，与拖拉机连接形式：标准三点悬挂，配套动力36.8～40.4kw，刀片型式：自制燕尾形刀片，刀轴转速221～280r/min，刀片数量50把，外形尺寸（长×宽×高）：2100X1100X1200mm，结构形式：框架结构。 | 2000 | 3000
2443 | 收获机械 | 茎秆收集处理机械 | 秸秆粉碎还田机 | 配套动力，作业幅度1.5-2m秸秆粉碎还田机械 | 江苏银华春翔机械制造有限公司 | 1JH-170A | 结构形式：侧边皮带传动式，配套动力44.1~51.5kw，前进速度3~6km/h，工作幅宽1700mm，生产率0.28~0.68hm2/h，留茬高度：轮辙间≤75 、轮辙中≤85mm，粉碎长度玉米、高粱类≤80 、小麦、水稻类≤120mm，粉碎长度合格率：轮辙间≥92、轮辙中≥85%，动力输出轴转速540/720r/min，刀轴转速≥1900r/min，联接方式：标准三点后悬挂，甩刀数量96～108只，整机重量610kg，外形尺寸(长X宽X高)：1950×1590×1125mm。 | 2000 | 3000
2444 | 收获机械 | 茎秆收集处理机械 | 秸秆粉碎还田机 | 配套动力，作业幅度1.5-2m秸秆粉碎还田机械 | 江苏正大永达科技有限公司 | 1JH-150 | 配套动力36.8~44.1KW，结构型式：侧边皮带传动，外形尺寸（长x宽x高）：1448x1835xx1035mm，结构质量530Kg，工作幅宽1500mm，纯工作小时生产率0.30～0.50hm2/(h.m)，每公顷燃油消耗量16~18Kg/hm2，最小离地间隙20mm，切碎轴转速1674r/min，切碎机构最大回转半径256mm，切碎机构总安装刀数10把，切碎刀型式：锤爪。 | 2000 | 3000
2445 | 收获机械 | 茎秆收集处理机械 | 秸秆粉碎还田机 | 配套动力，作业幅度1.5-2m秸秆粉碎还田机械 | 荆州市猛牛农业机械制造有限公司 | 4JM-20 | 外形尺寸（长*宽*高）：2080*2090*950mm，传动方式：1组圆锥形齿轮传动，传动箱润滑油容积3.5L，整机重量260kg，与拖拉机连接形式：万向节连接，最大切割直径1880mm，拖拉机悬挂形式：液压三点悬挂，配套功率≥36kw，动力输出轴转速540~843r/min。 | 2000 | 3000
2446 | 收获机械 | 茎秆收集处理机械 | 秸秆粉碎还田机 | 配套动力，作业幅度1.5-2m秸秆粉碎还田机械 | 连云港市东堡旋耕机械有限公司 | 1JH-150 | 配套动力36.8~44.1kw，纯工作小时生产率0.32~0.52h㎡/h，外形尺寸（长x宽x高）：1446x1830x1035mm，结构质量500kg，工作幅宽1500mm，粉碎轴转速n=720/2019r/min，粉碎机构最大回转半径255mm，切碎机构总安装刀数10组，最小离地间隙20mm，结构型式：侧边皮带传动，作业前进速度3~5km/h。 | 2000 | 3000
2447 | 收获机械 | 茎秆收集处理机械 | 秸秆粉碎还田机 | 配套动力，作业幅度1.5-2m秸秆粉碎还田机械 | 连云港市东堡旋耕机械有限公司 | 1JH-180 | 配套动力44.1~55.1kw，纯工作小时生产率0.38~0.63h㎡/h，外形尺寸（长x宽x高）：1446x2120x1035mm，结构质量530kg，工作幅宽1800mm，粉碎轴转速n=720/2019r/min，粉碎机构最大回转半径255mm，切碎机构总安装刀数12组，最小离地间隙20mm，结构型式：侧边皮带传动，作业前进速度3~5km/h。 | 2000 | 3000
2448 | 收获机械 | 茎秆收集处理机械 | 秸秆粉碎还田机 | 配套动力，作业幅度1.5-2m秸秆粉碎还田机械 | 连云港市港旋机械有限公司 | 1JH-165 | 外形尺寸（长×宽×高）：1446x1976x1035mm，配套动力44.1-55.1kW，工作幅宽1650mm，结构质量535kg，传动方式：侧边皮带传动，切碎机构最大回转半径256mm，切碎轴转速1778/1771r/min，配套动力输出轴转速540/720r/min，与拖拉机挂接方式：三点悬挂。 | 2000 | 3000
2449 | 收获机械 | 茎秆收集处理机械 | 秸秆粉碎还田机 | 配套动力，作业幅度1.5-2m秸秆粉碎还田机械 | 连云港市锐远农业装备科技有限公司 | 1GSZ-180 | 配套拖拉机动力输出轴转速720r/min，连接形式：标准三点悬挂，传动方式：中间齿轮传动，刀辊转速267r/min，弯刀型式：专用埋茬刀，刀片数量（双刀片）104把，配套动力36.8～44.1kW，整机质量405kg，外型尺寸：2100×1100×1200mm工作幅宽1800mm。 | 2000 | 3000
2450 | 收获机械 | 茎秆收集处理机械 | 秸秆粉碎还田机 | 配套动力，作业幅度1.5-2m秸秆粉碎还田机械 | 连云港通成机械有限公司 | 1JH-180 | 外形尺寸（长x宽x高）：1100x2080x960mm，工作幅宽1800mm，配套动力51.4kw，刀轴转速1800r/min，刀片形式：锤爪/甩爪，刀片数量48把，整机质量535kg。 | 2000 | 3000
2451 | 收获机械 | 茎秆收集处理机械 | 秸秆粉碎还田机 | 配套动力，作业幅度1.5-2m秸秆粉碎还田机械 | 南昌春旋农机有限责任公司 | 1JH-150 | 外形尺寸（长*宽*高）：1830*1370*1140mm，结构质量450kg，配套动力36.8-47.8kw ，配套动力输出轴转速540r/min，与拖拉机挂接方式：三点悬挂联接，传动方式：中间齿轮+侧边皮带传动，工作幅宽1500mm，刀辊转速1870-2010rpm，刀片形式：甩刀，总安装刀数40把。 | 2000 | 3000
2452 | 收获机械 | 茎秆收集处理机械 | 秸秆粉碎还田机 | 配套动力，作业幅度1.5-2m秸秆粉碎还田机械 | 南昌春旋农机有限责任公司 | 1JH-180 | 外形尺寸（长*宽*高）：2120*1370*1140mm，结构质量530kg，配套动力58.9-73.5 kw ，配套动力输出轴转速540、640、720r/min，与拖拉机挂接方式：三点悬挂联接，传动方式：中间齿轮+侧边皮带传动，工作幅宽1800mm，刀轴转速1870-2010rpm，刀片形式：甩刀，总安装刀数48把。 | 2000 | 3000
2453 | 收获机械 | 茎秆收集处理机械 | 秸秆粉碎还田机 | 配套动力，作业幅度1.5-2m秸秆粉碎还田机械 | 南昌赣旋农机制造有限公司 | 1JH-150 | 外形尺寸(长×宽×高)：1100×1780×960mm，配套动力29.4～47.8kw，结构型式：侧边皮带传动，结构质量450kg，与拖拉机配套接挂方式：标准三点悬挂，工作幅宽1500mm，纯工作小时生产率0.27～0.60hm2/h，最小离地间隙20mm，作业前进速度2～5km/h，动力输出轴转速540r/min，切碎轴转速1630r/min，刀辊最大回转半径280mm，切碎机构总安装刀数40 （甩刀）把。 | 2000 | 3000
2454 | 收获机械 | 茎秆收集处理机械 | 秸秆粉碎还田机 | 配套动力，作业幅度1.5-2m秸秆粉碎还田机械 | 南昌旋耕机厂有限责任公司 | 1JQ-150 | 结构型式：中间齿轮传动+侧边皮带传动，配套动力：47.8-58.9kW，外形尺寸(长×宽×高)：138×181×104cm，结构质量：480kg，工作幅宽：1500mm，最小离地间隙：30-80mm，作业前进速度：41310km/h，切碎轴转速：1900-2100r/min，切碎机构最大回转半径：260mm，切碎机构总安装刀数：10（爪），40（刀）把，刀片型式：锤爪/甩刀，动力输出轴转速：540、640、720r/min，联接形式：三点悬挂联接，切碎长度：玉米、高梁≤10；小麦、水稻≤15cm，留茬高度：≤7.5cm，纯工作小时生产率：0.35hm2/h。 | 2000 | 3000
2455 | 收获机械 | 茎秆收集处理机械 | 秸秆粉碎还田机 | 配套动力，作业幅度1.5-2m秸秆粉碎还田机械 | 南昌旋耕机厂有限责任公司 | 1JQ-165 | 工作幅度165cm，留茬高度≤7.5cm，切碎长度玉米、高梁≤10；小麦、水稻≤15cm，配套动力51.5-58.9Kw，动力输出轴转速540、640、720R/min，与拖拉机联接形式：三点悬挂联接，传动方式：中间齿轮传动，刀片型式：甩刀/锤爪，甩刀/锤爪数48/24把，刀轴最大回转半径29cm，刀轴转速1870-2010rpm，最小离地间隙40976cm，机具前进速度2~5Km/h，外型尺寸（长×宽×高）：137×204×114cm，整机重量490kg。 | 2000 | 3000
2456 | 收获机械 | 茎秆收集处理机械 | 秸秆粉碎还田机 | 配套动力，作业幅度1.5-2m秸秆粉碎还田机械 | 南昌旋耕机厂有限责任公司 | 1JQ-180 | 结构型式：中间齿轮传动+侧边皮带传动，配套动力：58.9-88.2kW，外形尺寸(长×宽×高)：138×211×104cm，结构质量：540kg，工作幅宽：1800mm，最小离地间隙：30-80mm，作业前进速度：41310km/h，切碎轴转速：1900-2100r/min，切碎机构最大回转半径：260mm，切碎机构总安装刀数：12（爪），48（刀）把，刀片型式：锤爪/甩刀，动力输出轴转速：540、640、720r/min，联接形式：三点悬挂联接，切碎长度：玉米、高梁≤10；小麦、水稻≤15cm，留茬高度：≤7.5cm，纯工作小时生产率：0.36hm2/h。 | 2000 | 3000
2457 | 收获机械 | 茎秆收集处理机械 | 秸秆粉碎还田机 | 配套动力，作业幅度1.5-2m秸秆粉碎还田机械 | 奇瑞重工股份有限公司 | 1JH-172 | 规格型号：1JH-172，结构型式：侧边皮带传动，配套功率≥48kw，纯工作小时生产率≥0.4h㎡/h，结构质量548kg，工作幅宽1.72m，切碎机构总安装刀数：直刀36 、弯刀72把，最小离地间隙20-60mm，作业前进速度41005km/h，切碎轴转速1800r/min，切碎机构最大回转半径270mm，留茬高度20-70mm，切碎长度≤100mm。 | 2000 | 3000
2458 | 收获机械 | 茎秆收集处理机械 | 秸秆粉碎还田机 | 配套动力，作业幅度1.5-2m秸秆粉碎还田机械 | 青岛洪珠农业机械有限公司 | 1JH-150 | 结构型式：三点悬挂式，配套动力：53.3-66.7kW，纯工作小时生产率：≧0.45h㎡/h，工作状态外形尺寸(长×宽×高)：1310×1770×1100mm，结构重量：457kg，工作幅宽：1500mm，最小离地间隙：380mm，作业前进速度：41339km/h，切碎轴转速：2000r/min，切碎机构最大回转半径：255mm，切碎机构总安装刀数：72把。 | 2000 | 3000
2459 | 收获机械 | 茎秆收集处理机械 | 秸秆粉碎还田机 | 配套动力，作业幅度1.5-2m秸秆粉碎还田机械 | 汝南县广源车辆有限公司 | 4JH-180A | 连接方式：后置三点悬挂，纯生产率0.66-0.8hm2/h，秸秆抛撒不均匀度≤20%，秸秆粉碎长度合格率≥92%，刀片硬度48-56HRC，刀轴动平衡≤20g，结构形式：甩片式，配套动力62.4-73.5kw，整机质量480kg，工作幅宽1800mm，外型尺寸：2096x1335x963mm，切碎机构总安装刀数84，切碎轴转速1850r/min。 | 2000 | 3000
2460 | 收获机械 | 茎秆收集处理机械 | 秸秆粉碎还田机 | 配套动力，作业幅度1.5-2m秸秆粉碎还田机械 | 汝南县源信机械制造有限公司 | 4JH-180A | 外型尺寸：2096x1335x965mm，甩片形式：弯刀，工作幅宽1800mm，轮辙间秸秆粉碎长度合格率100%，配套动力51.4-62.5kw，秸秆抛撒不均匀度≤20%，刀轴转速1850r/min，刀轴动平衡≤20g，整机质量550kg，纯生产率0.66-0.8hm2/h，连接方式：后置三点悬挂。 | 2000 | 3000
2461 | 收获机械 | 茎秆收集处理机械 | 秸秆粉碎还田机 | 配套动力，作业幅度1.5-2m秸秆粉碎还田机械 | 山东奥龙农业机械制造有限公司 | 4Q-1.5 | 外形尺寸（长×宽×高）：1300×1750×1050mm，配套动力36.8-51.5kW，结构质量470kg，工作幅宽1500mm，切碎轴转速2131r/min，切碎机构最大回转半径275mm，切碎机构总安装刀数36把。 | 2000 | 3000
2462 | 收获机械 | 茎秆收集处理机械 | 秸秆粉碎还田机 | 配套动力，作业幅度1.5-2m秸秆粉碎还田机械 | 山东奥龙农业机械制造有限公司 | 4Q-1.5Z | 外形尺寸（长×宽×高）：1300×1750×1050mm，配套动力36.8-51.5kW，结构质量470kg，工作幅宽1500mm，切碎轴转速2131r/min，切碎机构最大回转半径285mm，切碎机构总安装刀数把把。 | 2000 | 3000
2463 | 收获机械 | 茎秆收集处理机械 | 秸秆粉碎还田机 | 配套动力，作业幅度1.5-2m秸秆粉碎还田机械 | 山东奥龙农业机械制造有限公司 | 4Q-1.65 | 外形尺寸（长×宽×高）：1300×1900×1050mm，配套动力51.5-58.8kW，结构质量510kg，工作幅宽1650mm，切碎轴转速2131r/min，切碎机构最大回转半径275mm，切碎机构总安装刀数40把。 | 2000 | 3000
2464 | 收获机械 | 茎秆收集处理机械 | 秸秆粉碎还田机 | 配套动力，作业幅度1.5-2m秸秆粉碎还田机械 | 山东奥龙农业机械制造有限公司 | 4Q-1.65Z | 外形尺寸（长×宽×高）：1300×1900×1050mm，配套动力51.5-58.8kW，结构质量510kg，工作幅宽1650mm，切碎轴转速2131r/min，切碎机构最大回转半径285mm，切碎机构总安装刀数96把。 | 2000 | 3000
2465 | 收获机械 | 茎秆收集处理机械 | 秸秆粉碎还田机 | 配套动力，作业幅度1.5-2m秸秆粉碎还田机械 | 山东奥龙农业机械制造有限公司 | 4Q-1.8 | 外形尺寸（长×宽×高）：1300×2050×1050mm，配套动力51.5-73.5kW，结构质量 530kg，工作幅宽1800mm，切碎轴转速 2131r/min，切碎机构最大回转半径275mm，切碎机构总安装刀数44把。 | 2000 | 3000
2466 | 收获机械 | 茎秆收集处理机械 | 秸秆粉碎还田机 | 配套动力，作业幅度1.5-2m秸秆粉碎还田机械 | 山东奥龙农业机械制造有限公司 | 4Q-1.8Z | 外形尺寸（长×宽×高）：1300×2050×1050mm，配套动力51.5-73.5kW，结构质量530kg，工作幅宽1800mm，切碎轴转速2131r/min，切碎机构最大回转半径285mm，切碎机构总安装刀数108把。 | 2000 | 3000
2467 | 收获机械 | 茎秆收集处理机械 | 秸秆粉碎还田机 | 配套动力，作业幅度1.5-2m秸秆粉碎还田机械 | 山东大丰机械有限公司 | 4JH-150 | 外型尺寸（长×宽×高）:1800×1350×1060mm,机器质量450kg,结构型式:悬挂式,配套动力36.7-51.5kw,轮式拖拉机kw,纯小时工作生产率 0.30-0.53hm2/h,工作幅宽1.5m,最小离地间隙400mm,切碎机构型式:锤爪或甩刀,切碎机构总安装刀数锤爪10或甩刀30把. | 2000 | 3000
2468 | 收获机械 | 茎秆收集处理机械 | 秸秆粉碎还田机 | 配套动力，作业幅度1.5-2m秸秆粉碎还田机械 | 山东大丰机械有限公司 | 4JH-165 | 外型尺寸（长×宽×高）:1950×1350×1060mm,机器质量475kg,结构型式:悬挂式,配套动力40.48-58.6kw,工作幅宽1.65m,纯小时工作生产率0.36-0.53hm2/h,最小离地间隙400mm,切碎机构型式:锤爪或甩刀,切碎机构总安装刀数锤爪12或甩刀32把。 | 2000 | 3000
2469 | 收获机械 | 茎秆收集处理机械 | 秸秆粉碎还田机 | 配套动力，作业幅度1.5-2m秸秆粉碎还田机械 | 山东大丰机械有限公司 | 4JH-180 | 外型尺寸（长×宽×高）：2100×1350×1060mm，机器质量505kg， 结构型式：悬挂式，配套动力47.8-66.0kw，工作幅宽1.8m，纯小时工作生产率0.40-0.53 hm2/h，最小离地间隙400mm，切碎机构型式：锤爪或甩刀，切碎机构总安装刀数锤爪14或甩刀36把。 | 2000 | 3000
2470 | 收获机械 | 茎秆收集处理机械 | 秸秆粉碎还田机 | 配套动力，作业幅度1.5-2m秸秆粉碎还田机械 | 山东大华机械有限公司 | 1JH-150 | 外形尺寸：1400×1810×960mm，配套动力≥35.3kw，结构形式：三点悬挂甩刀式，整机重量430kg，工作幅宽1500mm，刀轴转速1800-2400r/min，切碎机构总安装刀数40把，切碎机构最大回转半径275mm，作业前进速度≥3.3km/h，最小离地间隙350mm，纯生产效率0.4-0.67hm2/h。 | 2000 | 3000
2471 | 收获机械 | 茎秆收集处理机械 | 秸秆粉碎还田机 | 配套动力，作业幅度1.5-2m秸秆粉碎还田机械 | 山东国丰机械有限公司 | 4JGH-1.5 | 结构型式：悬挂式，配套动力≥36.7KW，纯工作小时生产率0.27-0.47hm2/h，外形尺寸（长×宽×高）：1350×1800×1060mm，工作幅宽1500mm，最小离地间隙400mm，切碎结构型式；锤爪或甩刀，切碎机构最大回转半径260mm，切碎机构总安装刀数锤爪10或甩刀90把。 | 2000 | 3000
2472 | 收获机械 | 茎秆收集处理机械 | 秸秆粉碎还田机 | 配套动力，作业幅度1.5-2m秸秆粉碎还田机械 | 山东国丰机械有限公司 | 4JGH-1.65 | 结构型式：悬挂式，配套动力≥40.48KW，纯工作小时生产率0.33-0.53hm2/h，外形尺寸（长×宽×高）：1350×1950×1060mm，工作幅宽1650mm，最小离地间隙400mm，切碎结构型式：锤爪或甩刀，切碎机构最大回转半径260mm，切碎机构总安装刀数锤爪12或甩刀96把。 | 2000 | 3000
2473 | 收获机械 | 茎秆收集处理机械 | 秸秆粉碎还田机 | 配套动力，作业幅度1.5-2m秸秆粉碎还田机械 | 山东国丰机械有限公司 | 4JGH-1.8 | 结构型式：三点悬挂，配套动力≥47.8KW，纯工作小时生产率0.30-0.50hm2/h，外形尺寸（长×宽×高）：1350×2100×1060mm，工作幅宽1800mm，最小离地间隙≥300mm，切碎结构型式：锤爪或甩刀，切碎机构最大回转半径263mm，切碎机构总安装刀数锤爪12或甩刀108个。 | 2000 | 3000
2474 | 收获机械 | 茎秆收集处理机械 | 秸秆粉碎还田机 | 配套动力，作业幅度1.5-2m秸秆粉碎还田机械 | 山东巨明机械有限公司 | 1JH150 | 配套动力36.8～51.4kW结构型式三点悬挂/轮辙间秸秆粉碎长度合格率≥92%轮辙中留茬平均高度≤85mm秸秆抛撒部均匀度≤20%作业幅宽150cm锤爪个数或刀片个数10或60个轮辙间留茬平均高度≤75mm轮辙中秸秆粉碎长度合格率≥85%整机重量500kg外形尺寸1220×1870×790mm | 2000 | 3000
2475 | 收获机械 | 茎秆收集处理机械 | 秸秆粉碎还田机 | 配套动力，作业幅度1.5-2m秸秆粉碎还田机械 | 山东巨明机械有限公司 | 1JH180 | 锤爪个数或刀片个数12或72个，整机重量550kg，外形尺寸：1220×2060×975mm，轮辙间秸秆粉碎长度合格率≥92%，轮辙中秸秆粉碎长度合格率≥85%，轮辙间留茬平均高度≤75mm，轮辙中留茬平均高度≤85mm，秸秆抛撒部均匀度≤20%，作业幅宽180cm，配套动力44.1～55.1kW，结构型式：三点悬挂。 | 2000 | 3000
2476 | 收获机械 | 茎秆收集处理机械 | 秸秆粉碎还田机 | 配套动力，作业幅度1.5-2m秸秆粉碎还田机械 | 山东宁联机械制造有限公司 | 4JGH-1.8 | 前进速度3.36-4.6km/h，切碎机构最大回转半径256mm，最小离地间隙≥300mm，万向节花键孔连接尺寸8×48×42×8mm，秸秆切碎长度合格率≥90%，留茬高度≤80mm，生产效率0.6hm2/h，抛撒宽度1800-2300mm，甩刀数量弯刀48、直刀12把，作业宽幅1800mm，整机质量480kg，锤爪数量12把，配套拖拉机动力≥51kw，刀轴转速2000r/min，外形尺寸(长×宽×高)：1430×2110×970mm。 | 2000 | 3000
2477 | 收获机械 | 茎秆收集处理机械 | 秸秆粉碎还田机 | 配套动力，作业幅度1.5-2m秸秆粉碎还田机械 | 山东玉丰农业装备有限公司 | 4JGH-1.5 | 结构形式：悬挂，配套拖拉机动力≥37kW，纯工作小时生产率0.26～0.53 hm2/h，外形尺寸（长×宽×高）：1230×1815×940mm，整机质量460kg，工作幅宽1500mm，最小离地间隙≥320 mm，作业速度≥3.5 km/h，切碎轴转速2200r/min，切碎机构最大回转半径259mm，切碎机构形式锤爪/甩刀个。 | 2000 | 3000
2478 | 收获机械 | 茎秆收集处理机械 | 秸秆粉碎还田机 | 配套动力，作业幅度1.5-2m秸秆粉碎还田机械 | 山东玉丰农业装备有限公司 | 4JGH-1.68 | 结构形式：悬挂，配套拖拉机动力≥58kW，纯工作小时生产率0.40～0.66hm2/h，外形尺寸（长×宽×高）：1230×1995×940mm，整机质量480kg，工作幅宽1680mm，最小离地间隙≥320mm，作业速度≥3.5 km/h，切碎轴转速2200r/min，切碎机构最大回转半径259mm，切碎机构形式锤爪/甩刀个。 | 2000 | 3000
2479 | 收获机械 | 茎秆收集处理机械 | 秸秆粉碎还田机 | 配套动力，作业幅度1.5-2m秸秆粉碎还田机械 | 山东玉丰农业装备有限公司 | 4JGH-1.8 | 结构形式：悬挂/配套拖拉机动力≥58kW，纯工作小时生产率0.40～0.67hm2/h，外形尺寸（长×宽×高）：1230×2115×940 mm，整机质量490kg，工作幅宽1800 mm，最小离地间隙≥320 mm，作业速度≥3.5km/h，切碎轴转速2200r/min，切碎机构最大回转半径259 mm，切碎机构形式锤爪/甩刀 个。 | 2000 | 3000
2480 | 收获机械 | 茎秆收集处理机械 | 秸秆粉碎还田机 | 配套动力，作业幅度1.5-2m秸秆粉碎还田机械 | 山东淄博玺丰农业机械有限公司 | 4JGH-1.65 | 每米幅宽生产率0.35hm2/(m·h)，秸秆抛撒不均匀度4.8%，切碎机构总安装刀数12把，切碎长度合格率96.1%，切碎机构最大回转半径259mm，结构形式：悬挂式，工作幅宽1650mm，切碎机构形式；锤爪式,配套动力51.5KW以上轮式拖拉机KW,结构质量410Kg,外形尺寸：长×宽×高1950×1200×1000mm,切碎轴转速2000r/min。 | 2000 | 3000
2481 | 收获机械 | 茎秆收集处理机械 | 秸秆粉碎还田机 | 配套动力，作业幅度1.5-2m秸秆粉碎还田机械 | 山拖农机装备有限公司 | 1JH-150 | 工作状态外形尺寸：1310×1810×980mm，机器质量： 480kg，切碎机构型式： 锤爪和甩刀式，配套动力≥47.8kW，工作幅宽 1500mm，切碎长度合格率(≤100mm） ≥85%，秸秆抛撒不均匀度≤20%米，幅宽生产率 ≥0.33hm2/（m·h），留茬高度 ≤80mm，切碎轴转速2014r/min，结构型式： 三点悬挂式。 | 2000 | 3000
2482 | 收获机械 | 茎秆收集处理机械 | 秸秆粉碎还田机 | 配套动力，作业幅度1.5-2m秸秆粉碎还田机械 | 山西河东雄风农机有限公司 | 1JH-165 | 外型尺寸（长×宽×高）：1300×1950×1000mm，纯工作小时生产率＞0.5hm2/h，配套动力36.75-51.47kW，作业前进速度41005km/h，最小离地间隙300mm，结构质量460kg，工作幅宽1650mm，总安装刀数42把，切碎机构最大回转半径280mm，切碎机构结构型式：甩刀式，切碎轴速度1956r/min。 | 2000 | 3000
2483 | 收获机械 | 茎秆收集处理机械 | 秸秆粉碎还田机 | 配套动力，作业幅度1.5-2m秸秆粉碎还田机械 | 山西河东雄风农机有限公司 | 1JH-180 | 外型尺寸（长×宽×高）：1300×2150×1000mm，切碎机构总安装刀数48把，最小离地间隙300mm，切碎机构结构型式：甩刀式，切碎轴速度1956 r/min，作业速度 41005km/h，切碎机构最大回转半径280mm，作业效率>0.6ha/h，工作幅宽1800mm，结构质量 525kg，配套动力44.11—58.82kW。 | 2000 | 3000
2484 | 收获机械 | 茎秆收集处理机械 | 秸秆粉碎还田机 | 配套动力，作业幅度1.5-2m秸秆粉碎还田机械 | 射阳鸿源机械制造有限公司 | 1JHY-180 | 配套动力51.5kw，工作幅宽1800mm，外形尺寸(长×宽×高)：1456×2100×900mm，甩刀48把，整机重量470kg，刀辊转速1850 r/min，刀辊回转半径 290mm，作业速度 【拖拉机】1--2挡/。 | 2000 | 3000
2485 | 收获机械 | 茎秆收集处理机械 | 秸秆粉碎还田机 | 配套动力，作业幅度1.5-2m秸秆粉碎还田机械 | 石家庄惠田机械有限公司 | 1JH-150 | 结构形式：三点悬挂，配套动力35-50kW，外型尺寸1310×1770×1100mm，整机质量450kg，工作幅宽150cm。 | 2000 | 3000
2486 | 收获机械 | 茎秆收集处理机械 | 秸秆粉碎还田机 | 配套动力，作业幅度1.5-2m秸秆粉碎还田机械 | 石家庄惠田机械有限公司 | 1JH-165 | 结构形式：三点悬挂，配套动力35-55kW，外型尺寸：1310×1920×1100mm，整机质量480kg，工作幅宽165cm。 | 2000 | 3000
2487 | 收获机械 | 茎秆收集处理机械 | 秸秆粉碎还田机 | 配套动力，作业幅度1.5-2m秸秆粉碎还田机械 | 石家庄惠田机械有限公司 | 1JH-172 | 结构形式：三点悬挂，外型尺寸：1310×1990×1100mm，整机质量500kg，工作幅宽172cm，配套动力40-60kW。 | 2000 | 3000
2488 | 收获机械 | 茎秆收集处理机械 | 秸秆粉碎还田机 | 配套动力，作业幅度1.5-2m秸秆粉碎还田机械 | 石家庄惠田机械有限公司 | 1JH-180 | 结构形式：三点悬挂，配套动力45-55kW，外型尺寸1310×2070×1100mm，整机质量510kg，工作幅宽180cm。 | 2000 | 3000
2489 | 收获机械 | 茎秆收集处理机械 | 秸秆粉碎还田机 | 配套动力，作业幅度1.5-2m秸秆粉碎还田机械 | 石家庄惠田机械有限公司 | 1JMH-165 | 外形尺寸长X宽X高：1700X2110X1600mm，作业幅宽165cm，结构质量700kg，配套动力52-62.5kW，灭茬深度≥30mm，根茬粉碎率≥86%。 | 2000 | 3000
2490 | 收获机械 | 茎秆收集处理机械 | 秸秆粉碎还田机 | 配套动力，作业幅度1.5-2m秸秆粉碎还田机械 | 石家庄惠田机械有限公司 | 4JS-180 | 与配套动力联结型式：三点悬挂，外形尺寸（长×宽×高）：1250X2250X2950cm，整机结构质量700kg，配套动力52-59kW，割台结构型式，工作幅宽1800mm，割台升降范围/mm，抛送高度≥2000mm，抛送距离≥3000m，抛送筒回转角度360°，切碎机构结构型式：甩刀式，切碎机构转子直径（mm）540mm，切碎机构主轴转速（r/min）2075r/min，作业速度（km/h）40972km/h。 | 2000 | 3000
2491 | 收获机械 | 茎秆收集处理机械 | 秸秆粉碎还田机 | 配套动力，作业幅度1.5-2m秸秆粉碎还田机械 | 石家庄农业机械股份有限公司 | 1JH-150 | 外形尺寸（长X宽X高）：1300X1800X1060mm，结构质量4850kg，甩、直刀组合12组，甩刀数量40把，刀轴转速1800-2200r/min，刀轴回转半径275mm，结构形式：三点悬挂，配套动力37-52kW，作业速度41006km/h。 | 2000 | 3000
2492 | 收获机械 | 茎秆收集处理机械 | 秸秆粉碎还田机 | 配套动力，作业幅度1.5-2m秸秆粉碎还田机械 | 石家庄农业机械股份有限公司 | 1JH-165 | 外形尺寸（长X宽X高）：1300X1900X1060km，结构质量500kg，作业速度41006km/h，结构形式：三点悬挂，甩刀数量44把，甩、直刀组合14组，刀轴转速1800-2200r/min，刀轴回转半径275mm，配套动力40-59kW。 | 2000 | 3000
2493 | 收获机械 | 茎秆收集处理机械 | 秸秆粉碎还田机 | 配套动力，作业幅度1.5-2m秸秆粉碎还田机械 | 石家庄农业机械股份有限公司 | 1JH-172 | 刀轴回转半径275mm，外形尺寸（长X宽X高）：1300X2100X1060mm，结构质量520kg，结构形式：三点悬挂，作业速度41006km/h，直刀数量108把，甩、直刀组合36组，刀轴转速1800-2200r/min，配套动力45-66kW。 | 2000 | 3000
2494 | 收获机械 | 茎秆收集处理机械 | 秸秆粉碎还田机 | 配套动力，作业幅度1.5-2m秸秆粉碎还田机械 | 石家庄农业机械股份有限公司 | 1JH-185 | 配套动力45-66kW，刀轴转速1800-2200r/min，刀轴回转半径275r/min，结构质量500kg，外形尺寸（长X宽X高）：1300X2150X1060mm，结构形式：三点悬挂，作业速度41006km/h，甩刀数量48把甩、直刀组合——组。 | 2000 | 3000
2495 | 收获机械 | 茎秆收集处理机械 | 秸秆粉碎还田机 | 配套动力，作业幅度1.5-2m秸秆粉碎还田机械 | 石家庄农业机械股份有限公司 | 4JQ-1.5 | 外型尺寸（长X宽X高）：1450X2030X2950mm，结构质量680kg，作业速度2.8km/h，工作幅宽1500mm，最小离地间隙300mm，刀数44把，结构形式：三点悬挂，切碎轴转速1900r/min，配套动力40-60kW。 | 2000 | 3000
2496 | 收获机械 | 茎秆收集处理机械 | 秸秆粉碎还田机 | 配套动力，作业幅度1.5-2m秸秆粉碎还田机械 | 石家庄农业机械股份有限公司 | 4JQ-1.8 | 作业速度2.8km/h，结构形式：三点悬挂，配套动力50-70kW，切碎轴转速1900r/min，外形尺寸（长X宽X高）：1450X2330X2950mm，结构质量750kg，工作幅宽1800mm，最小离地间隙300mm，刀数52把。 | 2000 | 3000
2497 | 收获机械 | 茎秆收集处理机械 | 秸秆粉碎还田机 | 配套动力，作业幅度1.5-2m秸秆粉碎还田机械 | 石家庄市布谷鸟农业机械有限公司 | 1JH-170 | 结构形式：侧边皮带传动，配套动力58.8~66.0kW，纯工作小时生产率0.40以上k㎡/h，工作状态外形尺寸（长×宽×高）：1410×1960×1020㎜，结构质量445㎏，最小离地间隙380㎜，作业前进速度≤5km/h，切碎轴转速2070r/min，切碎机构最大回转半径275㎜，切碎机构总安装刀数46把。 | 2000 | 3000
2498 | 收获机械 | 茎秆收集处理机械 | 秸秆粉碎还田机 | 配套动力，作业幅度1.5-2m秸秆粉碎还田机械 | 石家庄市布谷鸟农业机械有限公司 | 1JH-180 | 结构形式：侧边皮带传动，配套动力66.0~73.5kW，纯工作小时生产率0.47以上K㎡/h，工作状态外形尺寸（长×宽×高）：1410×2100×1020㎜，结构质量492㎏，最小离地间隙420㎜，工作幅宽1.8m，作业速度≤5km/h，切碎轴转速2070r/min，切碎机构最大回转半径275㎜，切碎机构总安装刀数48把。 | 2000 | 3000
2499 | 收获机械 | 茎秆收集处理机械 | 秸秆粉碎还田机 | 配套动力，作业幅度1.5-2m秸秆粉碎还田机械 | 石家庄市布谷鸟农业机械有限公司 | 4JS-170 | 工作状态外形尺寸（长×宽×高）：1250×2150×3150㎜，结构质量660㎏，工作幅宽1.7m，结构形式：侧边皮带传动，配套动力59~62kW，纯工作小时生产0.51~0.68h㎡/h，切碎机构总安装刀数44把，作业前进速度3.6km/h，切碎轴转速1800~2160r/min，最小离地间隙480㎜。 | 2000 | 3000
2500 | 收获机械 | 茎秆收集处理机械 | 秸秆粉碎还田机 | 配套动力，作业幅度1.5-2m秸秆粉碎还田机械 | 石家庄市中州机械制造有限公司 | 1JQ-150 | 结构形式：侧边皮带传动，配套动力40-44kW，纯工作小时生产率0.49-0.75h㎡/h，工作状态外形尺寸（长×宽×高）：1300×1750×1100mm，结构质量495kg，工作幅宽1.5m，最小离地间隙≥400mm，作业前进速度3.3-5km/h，切碎轴转速1850-2100r/min，切碎机构最大回转半径260mm，切碎机构总安装刀数40把。 | 2000 | 3000
2501 | 收获机械 | 茎秆收集处理机械 | 秸秆粉碎还田机 | 配套动力，作业幅度1.5-2m秸秆粉碎还田机械 | 石家庄市中州机械制造有限公司 | 1JQ-165 | 结构形式：侧边皮带传动，配套动力48-51kW，纯工作小时生产率0.54-0.83h㎡/h，工作状态外形尺寸（长×宽×高）：1300×1900×1100mm，结构质量510kg，工作幅宽1.65m，最小离地间隙≥400mm，作业前进速度3.3-5.0km/h，切碎轴转速1850-2100r/min，切碎机构最大回转半径260mm，切碎机构总安装刀数44把。 | 2000 | 3000
2502 | 收获机械 | 茎秆收集处理机械 | 秸秆粉碎还田机 | 配套动力，作业幅度1.5-2m秸秆粉碎还田机械 | 石家庄市中州机械制造有限公司 | 1JQ-180 | 结构形式：侧边皮带传动，配套动力55-60kW，纯工作小时生产率0.59-0.90h㎡/h，工作状态外形尺寸（长×宽×高）：1300×2050×1100mm，结构质量550kg，工作幅宽1.8m，最小离地间隙≥400mm，作业前进速度3.3-5.0km/h，切碎轴转速1850-2100r/min，切碎机构最大回转半径260mm，切碎机构总安装刀数48把。 | 2000 | 3000
2503 | 收获机械 | 茎秆收集处理机械 | 秸秆粉碎还田机 | 配套动力，作业幅度1.5-2m秸秆粉碎还田机械 | 石家庄兴农机械制造有限公司 | 1JQ-165 | 配套动力45~55kw，纯工作小时生产率0.40~0.60hm2/h，外形尺寸：1456×1900×900mm，结构质量460kg，工作幅宽1.65m，切碎轴转速2100r/min，切碎机构最大回转半径270mm，切碎机构总安装刀数44把，切碎长度＜10cm，挂接形式：全悬挂，留茬高度＜10cm。 | 2000 | 3000
2504 | 收获机械 | 茎秆收集处理机械 | 秸秆粉碎还田机 | 配套动力，作业幅度1.5-2m秸秆粉碎还田机械 | 石家庄兴农机械制造有限公司 | 1JQ-180 | 配套动力55~65kw，纯工作小时生产率0.47~0.67hm2/h，外形尺寸1456×2100×900mm，结构质量480kg，工作幅宽1.8m，切碎轴转速2100r/min，切碎机构最大回转半径270mm，切碎机构总安装刀数48把，留茬高度＜10cm，挂接形式：全悬挂，切碎长度＜10cm。 | 2000 | 3000
2505 | 收获机械 | 茎秆收集处理机械 | 秸秆粉碎还田机 | 配套动力，作业幅度1.5-2m秸秆粉碎还田机械 | 石家庄兴田机械有限公司 | 1JH-165 | 结构形式：侧边皮带传动，配套动力40~55kW，纯工作小时生产率0.49~0.82hm2/h，外形尺寸：1300×1902×1100mm，结构质量476kg，工作幅宽1.65m，最小离地间隙≥450mm，作业前进速度3~5km/h，切碎轴转速2120r/min，切碎机构最大回转半径260mm，切碎机构总安装刀数44把，刀具型号135弯刀mm，粉碎长度合格率94.6%，留茬高度41mm，秸秆抛撒不均匀度4%。 | 2000 | 3000
2506 | 收获机械 | 茎秆收集处理机械 | 秸秆粉碎还田机 | 配套动力，作业幅度1.5-2m秸秆粉碎还田机械 | 石家庄兴田机械有限公司 | 1JH-172 | 结构形式：侧边皮带传动，配套动力45~55kW，纯工作小时生产率0.51~0.86hm2/h，外形尺寸1305×1970×1100mm，结构质量503kg，工作幅宽1.72m，最小离地间隙≥465mm，作业前进速度3~5km/h，切碎轴转速2120r/min，切碎机构最大回转半径260mm，刀具型号135弯刀mm，粉碎长度合格率95.9%，留茬高度41mm，抛撒不均匀度8.8%，切碎机构总安装刀数102把。 | 2000 | 3000
2507 | 收获机械 | 茎秆收集处理机械 | 秸秆粉碎还田机 | 配套动力，作业幅度1.5-2m秸秆粉碎还田机械 | 石家庄兴田机械有限公司 | 1JH-180 | 结构形式：侧边皮带传动，配套动力45~65kW，纯工作小时生产率0.54~0.90hm2/h，外形尺寸1300×2054×1100mm，结构质量512kg，工作幅宽1.8m，最小离地间隙≥460mm，作业前进速度3~5km/h， 切碎轴转速2120r/min，切碎机构最大回转半径260mm，切碎机构总安装刀数48把，粉碎长度合格率94%，留茬高度36mm，刀片硬度52HRC，纯生产率0.39hm2/（m·h）。 | 2000 | 3000
2508 | 收获机械 | 茎秆收集处理机械 | 秸秆粉碎还田机 | 配套动力，作业幅度1.5-2m秸秆粉碎还田机械 | 四川川龙拖拉机制造有限公司 | CL1JH-180 | 结构型式：悬挂式，配套拖拉机动力：55-100KW，纯生产率：0.35h㎡/h，工作状态外形尺寸（长×宽×高）：2060×1320×980㎜，工作幅宽：1.8m，最小离地间隙：200㎜，切碎轴转速：1800r/min，切碎机构最大回转半径：230㎜，切碎机构总安装刀数：26把，结构质量：560㎏。 | 2000 | 3000
2509 | 收获机械 | 茎秆收集处理机械 | 秸秆粉碎还田机 | 配套动力，作业幅度1.5-2m秸秆粉碎还田机械 | 台州丰穗农业机械制造有限公司 | 1JH-180 | 外形尺寸(长×宽×高)：1350×2087×1146mm，结构质量520kg，工作幅宽1800mm，配套动力40～48kW，切碎轴转速350r/min，最大回转半径250mm，总安装刀数48把。 | 2000 | 3000
2510 | 收获机械 | 茎秆收集处理机械 | 秸秆粉碎还田机 | 配套动力，作业幅度1.5-2m秸秆粉碎还田机械 | 潍坊天宇机械有限公司 | 1JHY-180 | 工作状态外形尺寸（长* 宽*高）：2130*1380*1150mm，机器质量580kg，切碎机构形式：甩刀式配套动力51.5-58.9KW，工作幅度1820mm，切碎长度合格率98.6≤100%，秸秆抛撒不均匀度19.1%，米幅宽生产率0.36Hm2（m.h），留茬高度65mm。 | 2000 | 3000
2511 | 收获机械 | 茎秆收集处理机械 | 秸秆粉碎还田机 | 配套动力，作业幅度1.5-2m秸秆粉碎还田机械 | 西安大洋农林科技有限公司 | 1JH-150 | 外形尺寸1300×1800×1000mm，配套动力37.3-52.2kw，作业效率>7亩/h，机器质量440kg，锤爪(甩刀)数量84个，作业幅宽1500mm。 | 2000 | 3000
2512 | 收获机械 | 茎秆收集处理机械 | 秸秆粉碎还田机 | 配套动力，作业幅度1.5-2m秸秆粉碎还田机械 | 西安大洋农林科技有限公司 | 1JH-180 | 外形尺寸1300×2150×1000mm，整机质量620kg，配套动力59.6以上kw，作业幅宽1800mm，作业效率>9亩/h，甩刀数量96个。 | 2000 | 3000
2513 | 收获机械 | 茎秆收集处理机械 | 秸秆粉碎还田机 | 配套动力，作业幅度1.5-2m秸秆粉碎还田机械 | 盐城市盐海拖拉机制造有限公司 | 1GSZ-180 | 配套动力36.8~40.5Kw耕幅180cm刀片数量92把前进速度2~6km/h耕深旱耕8~18 水耕8~20cm刀片形式IT225/拖拉机动力输出720、540r/min整机重量370kg刀轴转速267、236r/min与拖拉机连接形式三点悬挂/外形尺寸（长*宽*高）1020*2056*1152mm生产率0.15~0.5 km2/h | 2000 | 3000
2514 | 收获机械 | 茎秆收集处理机械 | 秸秆粉碎还田机 | 配套动力，作业幅度1.5-2m秸秆粉碎还田机械 | 盐城市盐海拖拉机制造有限公司 | 1JH-150 | 工作部件：锤爪/甩刀30/50把，切碎机构最大回转半径265mm，整机重量580kg，与拖拉机连接方式：三点悬挂，作业幅宽150cm，秸秆粉碎长度：玉米、高粱≤100 稻麦类≤150mm，动力输出轴转速540/720r/min，刀轴转速1650/1850r/min，生产率0.33~0.60km2/h ，前进速度3~6kw/h，外形尺寸（长*宽*高）：1830*1300*1100mm，配套动力44.1~51.4kw/hp。 | 2000 | 3000
2515 | 收获机械 | 茎秆收集处理机械 | 秸秆粉碎还田机 | 配套动力，作业幅度1.5-2m秸秆粉碎还田机械 | 盐城市盐海拖拉机制造有限公司 | 1JH-180 | 最高离地间隙20~50mm，与拖拉机连接方式：三点悬挂，外形尺寸（长*宽*高）：2150*1590*1125mm，整机重量720kg，刀轴转速1650/1850r/min，切碎机构最大回转半径265mm，动力输出轴转速540/720r/min，配套动力44.1~51.4kw/hp，作业幅宽180cm，前进速度3~6kw/h ，生产率0.35~0.64km2/h，留茬平均高度≤75mm，秸秆粉碎长度玉米、高粱≤100 稻麦类≤150mm。 | 2000 | 3000
2516 | 收获机械 | 茎秆收集处理机械 | 秸秆粉碎还田机 | 配套动力，作业幅度1.5-2m秸秆粉碎还田机械 | 兖州市国泰农机有限公司 | 1JH-150 | 运输间隙≥300mm，外形尺寸（长x宽x高）：1300x1780x1000mm，切碎轴转速2000r/min，配套动力≥44.0kw，结构形式悬挂，结构质量450kg，工作幅宽1500mm，切碎机构最大回转半径265mm，纯工作小时生产率0.27 ～ 0.53h㎡/h，作业速度≥3.3km/h。 | 2000 | 3000
2517 | 收获机械 | 茎秆收集处理机械 | 秸秆粉碎还田机 | 配套动力，作业幅度1.5-2m秸秆粉碎还田机械 | 郓城县工力有限公司 | 4JGH-150 | 外形尺寸（长×宽×高）：1650×1960×850mm，整机质量715kg，配套动力≥58.8kW，作业速度≥3.3km/h，工作幅宽1500mm，切碎机构最大回转半径248mm，切碎机构总安装刀数（甩刀）50个，灭茬刀轴转速528r/min ，灭茬刀数量38个，旋刀最大入土深度50mm，结构型式：三点悬挂。 | 2000 | 3000
2518 | 收获机械 | 茎秆收集处理机械 | 秸秆粉碎还田机 | 配套动力，作业幅度1.5-2m秸秆粉碎还田机械 | 郓城县工力有限公司 | 4JGH-165 | 外形尺寸（长×宽×高）：1650×2100×850mm，结构质量750kg，工作幅宽1650mm ，配套动力≥66.2kW，作业速度≥0.33km/h，切碎机构最大回转半径248mm，切碎机构总安装刀数（甩刀）55个，灭茬刀轴转速528r/min，旋刀最大入土深度50mm，灭茬刀数量42个，结构型式：三点悬挂。 | 2000 | 3000
2519 | 收获机械 | 茎秆收集处理机械 | 秸秆粉碎还田机 | 配套动力，作业幅度1.5-2m秸秆粉碎还田机械 | 郓城县工力有限公司 | 4JGH-180(A) | 外形尺寸（长×宽×高）：1500×2100×890mm，整机质量660kg，配套动力51-66kW，工作幅宽1800mm，结构型式：三点悬挂，切碎轴转速2080r/min，切碎机构最大回转半径248mm，作业速度≥3.3km/h，切碎机构总安装刀数甩刀60个。 | 2000 | 3000
2520 | 收获机械 | 茎秆收集处理机械 | 秸秆粉碎还田机 | 配套动力，作业幅度1.5-2m秸秆粉碎还田机械 | 赵县金利机械有限公司 | 1JHY-150 | 粉碎合格率≥90%mm，配套动力＞60马力，平均故障间隔时间＞60h，粉碎刀寿命＞100h，工作宽幅1500mm，刀片数量90（直）把，粉碎长度≤100mm，外型尺寸（长*宽*高）：1790*1380*1180mm，整机430kg，刀轴转速1850r/min。 | 2000 | 3000
2521 | 收获机械 | 茎秆收集处理机械 | 秸秆粉碎还田机 | 配套动力，作业幅度1.5-2m秸秆粉碎还田机械 | 赵县金利机械有限公司 | 1JHY-165 | 外型尺寸（长*宽*高）：1870*1380*1180mm，整机 460kg，工作宽幅1650mm，粉碎刀寿命＞100h，平均故障间隔时间＞60h，刀片数量96（直刀）把，刀轴转速1850r/min，粉碎长度≤100mm，配套动力＞60马力。 | 2000 | 3000
2522 | 收获机械 | 茎秆收集处理机械 | 秸秆粉碎还田机 | 配套动力，作业幅度1.5-2m秸秆粉碎还田机械 | 赵县金利机械有限公司 | 1JHY-180 | 外型尺寸（长*宽*高）：1445*2060*1050mm，整机质量500kg，刀片数量108（直）48（弯）把，工作宽幅1800mm，刀轴转速1850r/min，粉碎长度≤100mm，配套动力＞100马力，平均故障间隔时间＞60h，粉碎刀寿命＞100h。 | 2000 | 3000
2523 | 收获机械 | 茎秆收集处理机械 | 秸秆粉碎还田机 | 配套动力，作业幅度1.5-2m秸秆粉碎还田机械 | 赵县金利机械有限公司 | 4JFS-165 | 外形尺寸（长*宽*高）：1560*2080*3300mm，整机质量700kg，工作宽幅1650mm，作业速度40944km/h，刀轴转速1800r/min刀数44把。 | 2000 | 3000
2524 | 收获机械 | 茎秆收集处理机械 | 秸秆粉碎还田机 | 配套动力，作业幅度1.5-2m秸秆粉碎还田机械 | 赵县联行机械有限公司 | 4JQ-165 | 配套动力48.0-51.0kW，纯工作小时生产率0.35-0.45h㎡/h，工作状态外形尺寸（长×宽×高）：1360×1860×1100mm，结构质量485kg，结构形式：侧边皮带传动，工作幅宽1.65m，最小离地间隙≥350mm，切碎轴转速2160r/min，作业前进速度40973km/h，切碎机构最大回转半径275mm，切碎机构总安装刀数44把。 | 2000 | 3000
2525 | 收获机械 | 茎秆收集处理机械 | 秸秆粉碎还田机 | 配套动力，作业幅度1.5-2m秸秆粉碎还田机械 | 赵县联行机械有限公司 | 4JQ-180 | 结构形式：侧边皮带传动，纯工作小时生产率0.5-0.7h㎡/h，工作状态外形尺寸(长×宽×高)：1300×2050×1100mm，结构质量510kg，工作幅宽1.8m，最小离地间隙≥400mm，配套动力55-60kW，切碎机构最大回转半径275mm，作业前进速度40974km/h，切碎轴转速2160r/min，切碎机构总安装刀数48把。 | 2000 | 3000
2526 | 收获机械 | 茎秆收集处理机械 | 秸秆粉碎还田机 | 配套动力，作业幅度1.5-2m秸秆粉碎还田机械 | 赵县自强机械有限公司 | 1JH-150 | 外形尺寸（长x宽x高）：1400x1750x1050mm，留茬高度＜10cm，配套动力35-50kw，纯工作小时生产率0.34-0356h㎡/h，刀片数量40把，刀轴转速2000r/min，切碎长度＜10cm，挂接形式：全悬挂，整机质量430kg，工作幅宽1500mm。 | 2000 | 3000
2527 | 收获机械 | 茎秆收集处理机械 | 秸秆粉碎还田机 | 配套动力，作业幅度1.5-2m秸秆粉碎还田机械 | 赵县自强机械有限公司 | 1JH-165 | 外形尺寸（长x宽x高）：1450x1880x1050mm，工作幅宽1650mm，配套动力45-62kw，纯工作小时生产率0.37-0.62h㎡/h，刀片数量44把，刀轴转速2000r/min，留茬高度＜10cm，切碎长度＜10cm，整机质量460kg，挂接形式：全悬挂。 | 2000 | 3000
2528 | 收获机械 | 茎秆收集处理机械 | 秸秆粉碎还田机 | 配套动力，作业幅度1.5-2m秸秆粉碎还田机械 | 赵县自强机械有限公司 | 1JH-180 | 外形尺寸（长x宽x高）：1456x2060x1050mm，工作幅宽1800mm，配套动力55-72kw，纯工作小时生产率0.66-1.0h㎡/h，刀片数量48把，刀轴转速2000r/min，留茬高度＜10cm，切碎长度＜10cm，整机质量500kg，挂接形式：全悬挂。 | 2000 | 3000
2529 | 收获机械 | 茎秆收集处理机械 | 秸秆粉碎还田机 | 配套动力，作业幅度1.5-2m秸秆粉碎还田机械 | 赵县自强机械有限公司 | 4JQH-180 | 外形尺寸（长x宽x高）：1700x2300x3250mm，工作幅宽1800mm，配套动力58.8-73.5kw，刀片数量48把，刀轴转速2000r/min，留茬高度100-200mm，回收率75/100≥，整机质量820kg，挂接形式：全悬挂。 | 2000 | 3000
2530 | 收获机械 | 茎秆收集处理机械 | 秸秆粉碎还田机 | 配套动力，作业幅度1.5-2m秸秆粉碎还田机械 | 正阳县豫丰机械有限公司 | 4JQ-180 | 结构型式：框架配套动力45~55KW，纯工作小时生产率0.45~0.53hm2/h，工作状态外型尺寸（长×宽×高）：1456×2100×900mm，结构重量470kg，工作幅宽1800mm，最小离地间隙700mm，作业前进速度2.5~5km/h，切碎轴转速1850r/min，切碎机构最大回转半径250mm，切碎机构中安装刀数48把。 | 2000 | 3000
2531 | 收获机械 | 茎秆收集处理机械 | 秸秆粉碎还田机 | 配套动力，作业幅度1.5-2m秸秆粉碎还田机械 | 郑州市牧昌农业机械制造有限公司 | 4J-165B | 结构型式：后置液压三点连接，配套动力36.75-44.10kW，工作幅宽1650mm，外形尺寸1250×1900×1050mm，整机重量402kg，工作速度2.5-5km/h，主轴转速1914r/min，生产效率0.33-0.47h㎡/h，刀片数量44个，滚筒工作直径500mm，粉碎长度≤100mm。 | 2000 | 3000
2532 | 收获机械 | 茎秆收集处理机械 | 秸秆粉碎还田机 | 配套动力，作业幅度1.5-2m秸秆粉碎还田机械 | 郑州市牧昌农业机械制造有限公司 | 4J-180B | 结构型式：后置液压三点连接，配套动力40.43-51.52kW，工作幅宽1800mm，外形尺寸1250×2050×1050mm，整机重量414kg，工作速度2.5-5km/h，主轴转速2067r/min，生产效率0.40-0.53h㎡/h，刀片数量48个，滚筒工作直径500mm，粉碎长度≤100mm。 | 2000 | 3000
2533 | 收获机械 | 茎秆收集处理机械 | 秸秆粉碎还田机 | 配套动力，作业幅度1.5-2m秸秆粉碎还田机械 | 郑州豫丰昌盛农业机械有限公司 | 4JH-150 | 外型尺寸（长×宽×高）：1250×1800×1040mm，工作幅宽150cm，配套动力36.8~44.1kw，整机重量410kg，粉碎轴转速2150r/min，刀具数量40片，作业效率6~7亩/小时。 | 2000 | 3000
2534 | 收获机械 | 茎秆收集处理机械 | 秸秆粉碎还田机 | 配套动力，作业幅度1.5-2m秸秆粉碎还田机械 | 郑州豫丰昌盛农业机械有限公司 | 4JH-165 | 外形尺寸1250×1950×1040mm，工作幅宽165cm，配套动力44.1kw，整机重量430kg，粉碎轴转速2150r/min，刀片数量44片，作业效率6~7亩/小时。 | 2000 | 3000
2535 | 收获机械 | 茎秆收集处理机械 | 秸秆粉碎还田机 | 配套动力，作业幅度1.5-2m秸秆粉碎还田机械 | 郑州豫丰昌盛农业机械有限公司 | 4JH-180 | 外型尺寸（长×宽×高）：1250×2100×1040mm，工作幅宽180cm，配套动力63kw，整机重量460kg，粉碎轴转速2150r/min，刀具数量48片，作业效率10~12亩/小时。 | 2000 | 3000
2536 | 收获机械 | 茎秆收集处理机械 | 秸秆粉碎还田机 | 配套动力，作业幅度1-1.5m秸秆粉碎还田机械 | 凤城市大成机械制造有限公司 | DF-2A | 配套动力18Km ，作业幅宽112~138Cm， 整机质量240Kg，外形尺寸（长×宽×高）：1800×850×500 mm ，灭茬深度：8~18Cm ，总安装刀数60把，传动方式：皮带传送， 运输间隙280mm ，作业深度：4~6Km/h， 纯工作小时生产率： 0.2~0.3ｈm2/ｈ。 | 1400 | 2100
2537 | 收获机械 | 茎秆收集处理机械 | 秸秆粉碎还田机 | 配套动力，作业幅度1-1.5m秸秆粉碎还田机械 | 河北圣和农业机械有限公司 | 1JQ-125 | 结构形式：侧边皮带传动，配套动力21-31kW，纯工作小时生产率0.20-0.33公顷/小时，工作状态外形尺寸（长×宽×高）：1500×1250×900mm，结构质量440kg，工作幅宽1.25m，最小离地间隙460mm，作业前进速度40943km/h，切碎轴转数1600r/min，切碎机构最大回转半径245mm，切碎机构总装刀数：甩刀32把。 | 1400 | 2100
2538 | 收获机械 | 茎秆收集处理机械 | 秸秆粉碎还田机 | 配套动力，作业幅度1-1.5m秸秆粉碎还田机械 | 河北双天机械制造有限公司 | 1JH-120 | 外型尺寸（长×宽×高）：1450×1350×1050mm，结构质量400kg，配套动力≥22kw，刀片数量直刀：60 ，弯刀：40片，工作幅宽1200mm，作业效率40974（亩/小时）。 | 1400 | 2100
2539 | 收获机械 | 茎秆收集处理机械 | 秸秆粉碎还田机 | 配套动力，作业幅度1-1.5m秸秆粉碎还田机械 | 河南豪丰机械制造有限公司 | 4J-120 | 挂接方式：后置液压全悬挂，刀片表面热处理硬度48-56HRC，秸秆粉碎长度合格率≥92%，秸秆抛撒不均匀度≤20%，刀轴总成平衡精度G6.3级，粉碎长度≤100mm，粉碎合格率≥90%，留茬高度20-50mm，结构形式：折线蜗壳活盖板结构，外形结构：1250×1450×1000mm，配套动力22.0-29.44kW ，整机质量335kg，工作幅宽1200mm，工作效率0.27-0.40h㎡/h，基本配置：万向节传动轴及镇压辊，滚筒直径500mm。 | 1400 | 2100
2540 | 收获机械 | 茎秆收集处理机械 | 秸秆粉碎还田机 | 配套动力，作业幅度1-1.5m秸秆粉碎还田机械 | 河南省鑫源机械制造有限公司 | 4JH-120 | 外形尺寸（长×宽×高）：1200×1450×500mm，工作幅宽1200mm，配套动力18-22kW，整机重量360kg，粉碎轴转速1800-1900r/min，刀片数32片，作业效率0.2-0.35h㎡/h。 | 1400 | 2100
2541 | 收获机械 | 茎秆收集处理机械 | 秸秆粉碎还田机 | 配套动力，作业幅度1-1.5m秸秆粉碎还田机械 | 吉林省金鹰机械制造有限责任公司 | 1GH-130 | 配套动力17.64-20.59kw，工作行数2行，外形尺寸（长×宽×高）：1800×1480×600㎜，刀辊转数一档380；二档440；三档470；四档580r/min，挂接形式：整体直连传动形式，皮带传动行距130㎝，整机重量262㎏，刀片型式L型，刀片数量60个，生产效率：0.26-0.50h㎡/h，刀辊直径50cm。 | 1400 | 2100
2542 | 收获机械 | 茎秆收集处理机械 | 秸秆粉碎还田机 | 配套动力，作业幅度1-1.5m秸秆粉碎还田机械 | 江苏欣田机械制造有限公司 | 1GSZ-120 | 外形尺寸(长×宽×高)：960x1320x700mm，结构质量120kg，配套动力8.8kW，配套动力输出轴转速/r/min，与拖拉机挂接方式：后置悬挂，传动方式：中间齿轮传动+侧边链条传动，工作幅宽1200mm，刀轴转速438r/min，刀轴最大回转半径350mm，旋耕刀型号IS175，总安装刀数36把，旋耕刀排列方式：螺旋式。 | 1400 | 2100
2543 | 收获机械 | 茎秆收集处理机械 | 秸秆粉碎还田机 | 配套动力，作业幅度1-1.5m秸秆粉碎还田机械 | 漯河市宝山机械制造有限公司 | 4J-120 | 外形尺寸（长x宽x高）：1400x1200x800毫米，配套动力22千瓦，工作幅宽120厘米，整机重量： 230千克，粉碎轴转速2215转，分刀具数量44片，作业效率40973亩/小时。 | 1400 | 2100
2544 | 收获机械 | 茎秆收集处理机械 | 秸秆粉碎还田机 | 配套动力，作业幅度1-1.5m秸秆粉碎还田机械 | 南昌旋耕机厂有限责任公司 | 1JQ-100 | 工作幅度100cm，留茬高度≤7.5cm，切碎长度玉米、高梁≤10；小麦、水稻≤15cm，配套动力18.4-25.7Kw，动力输出轴转速540、640、720r/min，与拖拉机联接形式：三点悬挂联接，传动方式：中间齿轮传动、侧边皮带传动，刀片型式：甩刀，甩刀数24把，刀轴最大回转半径29cm，刀轴转速1830-2100rpm，最小离地间隙40976cm，机具前进速度40944km/h，外型尺寸（长×宽×高）：128×131×90cm，整机重量238kg。 | 1400 | 2100
2545 | 收获机械 | 茎秆收集处理机械 | 秸秆粉碎还田机 | 配套动力，作业幅度1-1.5m秸秆粉碎还田机械 | 南昌旋耕机厂有限责任公司 | 1JQ-120 | 工作幅度120cm，留茬高度≤7.5cm，切碎长度玉米、高梁≤10；小麦、水稻≤15cm，配套动力25.7-33.1Kw，动力输出轴转速540、640、720r/min，与拖拉机联接形式：三点悬挂联接，传动方式：中间齿轮传动、侧边皮带传动，刀片型式甩刀，甩刀数32把，刀轴最大回转半径29cm，刀轴转速1830-2100rpm，最小离地间隙40976cm，机具前进速度40944km/h，外型尺寸（长×宽×高）：128×151×90cm，整机重量362kg。 | 1400 | 2100
2546 | 收获机械 | 茎秆收集处理机械 | 秸秆粉碎还田机 | 配套动力，作业幅度1-1.5m秸秆粉碎还田机械 | 石家庄惠田机械有限公司 | 1JH-125 | 整机质量370kg，外型尺寸1150×1470×925mm，结构形式：三点悬挂，配套动力18.4-30kW，工作幅宽125cm。 | 1400 | 2100
2547 | 收获机械 | 茎秆收集处理机械 | 秸秆粉碎还田机 | 配套动力，作业幅度1-1.5m秸秆粉碎还田机械 | 石家庄市布谷鸟农业机械有限公司 | 1JH-136 | 外形尺寸(长×宽×高）:1410×1960×1020㎜,配套动力58.8~66.0kW,纯工作小时生产率0.40~0.68h㎡/h,结构质量445㎏,工作宽幅1.36m,最小离地间隙470㎜,切碎轴转速1800~2100r/min,切碎机构最大回转半径260㎜,切碎机构总安装刀数46把,工作前进速度3.9km/h,结构形式:侧边皮带传动。 | 1400 | 2100
2548 | 收获机械 | 茎秆收集处理机械 | 秸秆粉碎还田机 | 配套动力，作业幅度1-1.5m秸秆粉碎还田机械 | 石家庄市中州机械制造有限公司 | 1JQ-130 | 结构形式：侧边皮带传动，配套动力30-36kW，纯工作小时生产率0.43-0.65h㎡/h，工作状态外形尺寸（长×宽×高）：1300×1650×1100mm，结构质量430kg，工作幅宽1.3m，最小离地间隙≥400mm，作业前进速度3.3-5km/h，切碎轴转速1850-2100r/min，切碎机构最大回转半径250mm，切碎机构总安装刀数36把。 | 1400 | 2100
2549 | 收获机械 | 茎秆收集处理机械 | 秸秆粉碎还田机 | 配套动力，作业幅度1-1.5m秸秆粉碎还田机械 | 西安大洋农林科技有限公司 | 1JH-120 | 配套动力：22.4-29.8KW，整机质量360kg，外形尺寸1300×1500×1000mm，作业幅宽1200mm，作业效率>6亩/h，甩刀数量60个。 | 1400 | 2100
2550 | 收获机械 | 茎秆收集处理机械 | 秸秆粉碎还田机 | 配套动力，作业幅度1-1.5m秸秆粉碎还田机械 | 赵县联行机械有限公司 | 4JQ-120 | 工作幅宽1.2m，结构质量380kg，纯工作小时生产率0.14-0.16h㎡/h，工作状态外形尺寸(长×宽×高)：1300*1450*1000mm，结构形式：侧边皮带传动，配套动力22-26kW，最小离地间隙≥350mm，切碎机构最大回转半径250mm，作业前进速度40973km/h，切碎轴转速2160r/min，切碎机构总安装刀数28把。 | 1400 | 2100
2551 | 收获机械 | 茎秆收集处理机械 | 秸秆粉碎还田机 | 配套动力，作业幅度1-1.5m秸秆粉碎还田机械 | 赵县自强机械有限公司 | 1JH-120 | 工作幅宽1200mm，纯工作小时生产率0.30-0.56h㎡/h，配套动力22-35kw，外形尺寸（长x宽x高）：1400x1450x1050mm，留茬高度＜10cm，刀片数量32把，刀轴转速2000r/min，挂接形式：全悬挂，切碎长度＜10cm，整机质量380kg。 | 1400 | 2100
2552 | 收获机械 | 茎秆收集处理机械 | 秸秆粉碎还田机 | 配套动力，作业幅度2m及其以上秸秆粉碎还田机械 | 德州市华北农机装备有限公司 | 4J200 | 外形尺寸（长X宽X高）：1390X2390X1105mm，整机质：700kg，，配套动力≥70kw工作幅宽 2000mm，秸秆粉碎长度合格率≥92%，留茬高度 ≤80 mm，秸秆抛撒不均匀度≤20 %，纯工作小时生产率0.6-0.8h㎡/h ，刀轴转速 ≥2200r/min，切碎机构最大回转直径510mm，切碎机构总安装刀数：组合弯刀46组（弯刀92、直刀46）个，紧固件紧固程度符合DG/T016-2006第4.3.1.1的规定，刀片硬度表面热处理硬度为48-56HRC刀轴动平衡G6.3 级，齿轮箱润滑油温升 ≤25℃，结构形式：后悬挂式，轴承温升≤30 ℃，涂漆附着力：涂漆附着力均达到II级 。 | 2600 | 3800
2553 | 收获机械 | 茎秆收集处理机械 | 秸秆粉碎还田机 | 配套动力，作业幅度2m及其以上秸秆粉碎还田机械 | 德州市华北农机装备有限公司 | 4J225 | 外形尺寸（长X宽X高）：1390X2700X1074mm，整机质量750kg，配套动力≥80kw，工作幅宽 2250mm，秸秆粉碎长度合格率≥92%，留茬高度≤75 mm，秸秆抛撒不均匀度≤20 %，纯工作小时生产率0.65-0.90 h㎡/h，切碎轴转速 ≥2200 r/min，切碎机构最大回转半径甩刀255、锤爪265 mm，切碎机构总安装刀数锤爪15个，紧固件紧固程度符合DG/T016-2006第4.3.1.1的规定，刀片硬度：表面热处理硬度为48-56HRC，刀轴动平衡G6.3级，齿轮箱润滑油温升≤25 ℃ ，轴承温升≤30℃，涂漆附着力：涂漆附着力均达到II级，结构形式：后悬挂式。 | 2600 | 3800
2554 | 收获机械 | 茎秆收集处理机械 | 秸秆粉碎还田机 | 配套动力，作业幅度2m及其以上秸秆粉碎还田机械 | 邓州市宏达机械制造有限公司 | 4JH-200 | 外形尺寸（长×宽×高）：1300×2250×1100mm，工作幅度200cm，留茬高度≤8cm，粉碎长度≤10cm，刀片型式：弯刀、直刀、锤爪，甩刀数26×2、40×3、13×1把，刀轴转速2160r/min，配套动力60~70kW，机具前进速度（拖拉机）Ⅰ~Ⅱ档，整机质量550kg，生产率0.8h㎡/h。 | 2600 | 3800
2555 | 收获机械 | 茎秆收集处理机械 | 秸秆粉碎还田机 | 配套动力，作业幅度2m及其以上秸秆粉碎还田机械 | 第一拖拉机股份有限公司 | 1JH-200 | 外型尺寸(长×宽×高)：1300×2250×1100mm，留茬高度≤8㎝，切碎长度≤10cm，结构重量590㎏，配套动力69-80Kw，幅宽200㎝，机具前进速度（拖拉机）I-II档，刀轴转速2003-2311r/min，刀片部件型式：甩刀，数量60把。 | 2600 | 3800
2556 | 收获机械 | 茎秆收集处理机械 | 秸秆粉碎还田机 | 配套动力，作业幅度2m及其以上秸秆粉碎还田机械 | 第一拖拉机股份有限公司 | 1JH-220 | 刀片部件型式：甩刀，数量68把，刀轴转速2003-2311r/min，留茬高度≤8cm，切碎长度≤10cm，结构重量630Kg，外型尺寸(长×宽×高)：1300×2450×1100㎜，配套动力80-89Kw，幅宽220cm，机具前进速度（拖拉机）I-II档。 | 2600 | 3800
2557 | 收获机械 | 茎秆收集处理机械 | 秸秆粉碎还田机 | 配套动力，作业幅度2m及其以上秸秆粉碎还田机械 | 第一拖拉机股份有限公司 | 1JH-250 | 外型尺寸(长×宽×高)㎜：1300×2550×1100㎜，配套动力89-103 Kw，幅宽 250cm，机具前进速度（拖拉机）I-II档，刀轴转速2003-2311r/min，留茬高度≤8cm，切碎长度≤10cm，结构重量700㎏，刀片部件型式：甩刀，数量60把。 | 2600 | 3800
2558 | 收获机械 | 茎秆收集处理机械 | 秸秆粉碎还田机 | 配套动力，作业幅度2m及其以上秸秆粉碎还田机械 | 第一拖拉机股份有限公司 | 1JH-300 | 外型尺寸(长×宽×高)㎜：1300×3200×1100㎜，配套动力110-132Kw，幅宽300cm，机具前进速度（拖拉机）I-II档，刀轴转速2003-2311r/min，留茬高度≤8cm，切碎长度≤10cm，结构重量810㎏，刀片部件型式：甩刀，数量80把。 | 2600 | 3800
2559 | 收获机械 | 茎秆收集处理机械 | 秸秆粉碎还田机 | 配套动力，作业幅度2m及其以上秸秆粉碎还田机械 | 河北圣和农业机械有限公司 | 1JQ-200 | 结构形式：侧边皮带传动，配套动力70-80kW，纯工作小时生产率0.60-1.00公顷/小时，工作状态外形尺寸（长×宽×高）：2250×1350×1045mm，结构质量634kg，工作幅宽2m，最小离地间隙≥310mm，作业前进速度3.0-6.0km/h，切碎轴转速1850r/min，切碎机构最大回转半径270mm，切碎机构总安装刀数甩到52（或直刀120）把。 | 2600 | 3800
2560 | 收获机械 | 茎秆收集处理机械 | 秸秆粉碎还田机 | 配套动力，作业幅度2m及其以上秸秆粉碎还田机械 | 河北圣和农业机械有限公司 | 1JQ-250 | 结构形式：侧边皮带传动，配套动力70-85kW，纯工作小时生产率0.8-1.13公顷/小时，工作状态外形尺寸（长×宽×高）：1350×2750×1050mm，结构质量680kg，工作幅宽2.5m，最小离地间隙≥400mm，作业前进速度3.0-6.0km/h，切碎轴转数2160r/min，切碎机构最大回转半径270mm，切碎机构总安装刀数66把。 | 2600 | 3800
2561 | 收获机械 | 茎秆收集处理机械 | 秸秆粉碎还田机 | 配套动力，作业幅度2m及其以上秸秆粉碎还田机械 | 河北圣和农业机械有限公司 | 1JQ-360 | 结构形式：侧边皮带传动，配套动力115-135kW，纯工作小时生产率1.2-1.9公顷/小时，工作状态外形尺寸（长×宽×高）：1350×3700×1100mm，结构质量1060kg，工作幅宽3.6m，最小离地间隙310mm，作业前进速度3.0-6.0km/h，切碎轴转数2160r/min，切碎机构最大回转半径270mm，切碎机构总安装刀数80把。 | 2600 | 3800
2562 | 收获机械 | 茎秆收集处理机械 | 秸秆粉碎还田机 | 配套动力，作业幅度2m及其以上秸秆粉碎还田机械 | 河北双天机械制造有限公司 | 1JH-200 | 外型尺寸（长×宽×高）：2250×1350×1050mm，结构质量610kg，配套动力≥66.2kw，刀片数量直刀：120 ，弯刀：80kw，工作幅宽2000mm，作业效率41074（亩/小时）。 | 2600 | 3800
2563 | 收获机械 | 茎秆收集处理机械 | 秸秆粉碎还田机 | 配套动力，作业幅度2m及其以上秸秆粉碎还田机械 | 河北太阳升机械有限公司 | 1JQ-200 | 结构形式：侧边皮带传动，配套动力60-70kw，纯工作小时生产率0.6-1h㎡/h，工作状态外形尺寸（长×宽×高）：1300×2270×1100mm，结构质量552kg，工作宽幅2m，最小离地间隙430mm，作业前进速度40973km/h，切碎轴转速2120r/min，切碎机构最大回转半径260mm，切碎机构总安装刀数52把。 | 2600 | 3800
2564 | 收获机械 | 茎秆收集处理机械 | 秸秆粉碎还田机 | 配套动力，作业幅度2m及其以上秸秆粉碎还田机械 | 河北通田机械有限公司 | 1JHY-200 | 结构形式：侧边皮带传动，配套动力66~70kw，纯工作小时生产率0.6~1.0h㎡/h，工作状态外形尺寸（长×宽×高）：1300×2250×1100mm，结构质量552kg，工作幅宽2m，最小离地间隙450mm，作业前进速度3~5km/h，切碎轴转速2160r/min，切碎机构最大回转半径275mm，切碎机构总安装刀数52把。 | 2600 | 3800
2565 | 收获机械 | 茎秆收集处理机械 | 秸秆粉碎还田机 | 配套动力，作业幅度2m及其以上秸秆粉碎还田机械 | 河南豪丰机械制造有限公司 | 4J-220B | 秸秆粉碎长度合格率≥92%，秸秆抛撒不均匀度≤20%，刀轴总成动平衡精度G6.3级，刀片表面热处理硬度48-56HRC ，结构形式：开启式活盖板结构，外形尺寸：1250×2450×1000mm，配套动力51.52-58.80kW，整机质量670kg，工作幅宽2200mm，工作效率0.47-0.60h㎡/h，运输间隙700（最大）mm，基本配置：万向节传动轴及镇压辊滚筒，工作直径500mm，粉碎长度≤100mm，粉碎合格率≥90%，留茬高度20～50mm，挂接方式：后置液压三点连接。 | 2600 | 3800
2566 | 收获机械 | 茎秆收集处理机械 | 秸秆粉碎还田机 | 配套动力，作业幅度2m及其以上秸秆粉碎还田机械 | 河南豪丰机械制造有限公司 | 4J-260 | 外形尺寸：1250×2850×1000mm，工作幅宽：2600mm，配套动力：88.20-110.25kW，工作效率：0.72-0.85h㎡/h，整机质量：765kg，刀片数量：锤爪式18/弯刀式72/直刀式108+54把，留茬高度：≤50mm，粉碎长度：≤100mm，粉碎合格率：≥90%，秸秆粉碎长度合格率：≥92%，秸秆抛撒不均匀度：≤20%，刀轴总成动平衡精度：G6.3级，刀片表面热处理硬度：48-56HRC。 | 2600 | 3800
2567 | 收获机械 | 茎秆收集处理机械 | 秸秆粉碎还田机 | 配套动力，作业幅度2m及其以上秸秆粉碎还田机械 | 河南豪丰机械制造有限公司 | 4J-360 | 外形尺寸：3950×1260×1100mm，配套动力：132.3-176.4kW，工作幅宽：3600mm，工作效率 ：0.96-1.25h㎡/h，滚筒工作直径：520mm，粉碎长度：≤100mm，粉碎合格率：≥90%，留茬高度：20-50mm，挂接方式：三点悬挂，秸秆粉碎长度合格率：≥92%，秸秆抛撒不均匀度：≤20%，刀轴总成动平衡精度：G6.3级，刀片表面热处理硬度：48-56HRC。 | 2600 | 3800
2568 | 收获机械 | 茎秆收集处理机械 | 秸秆粉碎还田机 | 配套动力，作业幅度2m及其以上秸秆粉碎还田机械 | 黑龙江德沃科技开发有限公司 | 1JH-210 | 外形尺寸：长×宽×高1455×2350×1050mm，整机重量850kg，作业幅宽2100mm，碎秆粉碎器型式：锤爪式,高度调节范围0～200 mm,配套动力≥44kw,适应作业速度3～6 km/h,作业效率 0.47～ 0.86ha/h。 | 2600 | 3800
2569 | 收获机械 | 茎秆收集处理机械 | 秸秆粉碎还田机 | 配套动力，作业幅度2m及其以上秸秆粉碎还田机械 | 黑龙江德沃科技开发有限公司 | 1JH-280 | 外形尺寸：长×宽×高1455×3050×1050mm,整机重量1010kg。作业幅宽2800mm。碎秆粉碎器型式：锤爪式。高度调节范围0～200mm，配套动力≥58.8kw，适应作业速度3～6 km/h，作业效率0.62～ 1.12 ha/h。 | 2600 | 3800
2570 | 收获机械 | 茎秆收集处理机械 | 秸秆粉碎还田机 | 配套动力，作业幅度2m及其以上秸秆粉碎还田机械 | 江苏沃野机械制造有限公司 | 1GH-200 | 外形尺寸（长×宽×高）：2320×1060×1200mm，整机质量435kg，配套动力40.5~55.2kw，连接形式：三点悬挂连接，工作幅宽2000mm，耕深120~150mm，刀具型号；水田秸秆还田专用刀,刀具数量58把,刀辊直径42cm,刀轴转速200~270r/min,植被覆盖率≥80%,耕后地表平整度≤5cm。 | 2600 | 3800
2571 | 收获机械 | 茎秆收集处理机械 | 秸秆粉碎还田机 | 配套动力，作业幅度2m及其以上秸秆粉碎还田机械 | 江苏沃野机械制造有限公司 | 1GH-230 | 外形尺寸（长×宽×高）：2620×1060×1200mm，整机质量460kg，配套动力47.8~58.9kw，连接形式：三点悬挂连接，工作幅宽2300mm，耕深120~150mm，刀具型号：水田秸秆还田专用刀，刀具数量62把，刀辊直径42cm，植被覆盖率≥80%，耕后地表平整度≤5cm。 | 2600 | 3800
2572 | 收获机械 | 茎秆收集处理机械 | 秸秆粉碎还田机 | 配套动力，作业幅度2m及其以上秸秆粉碎还田机械 | 江苏亿科农业装备有限公司 | 1GSZ-200 | 产品型号：1GSZ-200，配套动力44.1~58.5kW，耕幅200cm，耕深8~18cm，刀片型号IT225，刀片数量100把，刀轴转速226r/min，机组前进速度2~5km/h，生产率0.28~0.98h㎡/h，与拖拉机的联接形式：标准三点悬挂，外形尺寸：1020×2346×1152mm，整机重量420kg，传动方式：中部齿轮传动， | 2600 | 3800
2573 | 收获机械 | 茎秆收集处理机械 | 秸秆粉碎还田机 | 配套动力，作业幅度2m及其以上秸秆粉碎还田机械 | 江苏银华春翔机械制造有限公司 | 1GKN-260B | 配套功率36.8～44.1KW，动力输出轴转速540r/min，耕深80～140mm，耕幅2600mm，刀片形式：自制埋茬刀，刀片数量64把，刀轴转速236r/min，与拖拉机联接形式：标准后三点悬挂，地表植被覆盖率≥80%，起浆溶度≥1.1g/cm3，整机重量480kg，结构形式：框架式，外形尺寸（长X宽X高）：920X3000X1200mm。 | 2600 | 3800
2574 | 收获机械 | 茎秆收集处理机械 | 秸秆粉碎还田机 | 配套动力，作业幅度2m及其以上秸秆粉碎还田机械 | 江苏银华春翔机械制造有限公司 | 1JH-210A | 配套动力55.1~66.5kw，前进速度3~6km/h，留茬高度轮辙间≤75，轮辙中≤85mm，粉碎长度：玉米、高粱类≤80 小麦、水稻类≤120mm，粉碎长度合格率轮辙间≥92，轮辙中≥85％，动力输出轴转速540/720r/min，工作幅宽2100mm，生产率0.38~0.84hm2/h，结构形式：双侧皮带传动式，联接方式：标准三点后悬挂，甩刀数量120～132只，整机重量900kg，外形尺寸(长X宽X高)：2500×1590×1125mm。 | 2600 | 3800
2575 | 收获机械 | 茎秆收集处理机械 | 秸秆粉碎还田机 | 配套动力，作业幅度2m及其以上秸秆粉碎还田机械 | 江苏银华春翔机械制造有限公司 | 1JH-260A | 粉碎长度合格率：轮辙间≥92、轮辙中≥85％，动力输出轴转速540/720r/min，留茬高度：轮辙间≤75、轮辙中≤85mm，粉碎长度玉米、高粱类≤80 小麦、水稻类≤120mm，生产率0.52~0.98hm2/h，刀轴转速≥1900r/min，联接方式：标准三点后悬挂，甩刀数量132～144只，结构形式：双侧皮带传动式，配套动力≥73.5kw，前进速度3~6km/h，工作幅宽2600mm，整机重量1005kg，外形尺寸(长X宽X高)：3000×1590×1125mm。 | 2600 | 3800
2576 | 收获机械 | 茎秆收集处理机械 | 秸秆粉碎还田机 | 配套动力，作业幅度2m及其以上秸秆粉碎还田机械 | 江苏正大永达科技有限公司 | 1GZM-200 | 配套动力40.5~47.8KW，工作幅宽2000mm，耕深旱耕40~80；水耕80~120mm，刀片型号T225灭茬刀，刀片安装总数104把，传动方式：中间齿轮传动，连接方式：标准三点悬挂，外形尺寸（长x宽x高）：1150x2400x1200mm，整机重量460Kg，刀轴转速226r/min，纯工作小时生产率0.19~0.34hm2/（h.m）。 | 2600 | 3800
2577 | 收获机械 | 茎秆收集处理机械 | 秸秆粉碎还田机 | 配套动力，作业幅度2m及其以上秸秆粉碎还田机械 | 江苏正大永达科技有限公司 | 1GZM-230 | 配套动力47.8~58.8KW，工作幅宽230mm，耕深旱耕40~80；水耕80~120mm，刀片型号：T225灭茬刀，刀片安装总数116把，传动方式：中间齿轮传动，连接方式：标准三点悬挂，外形尺寸（长x宽x高）：1150x2600x1200mm，整机重量475Kg，刀轴转速226r/min，纯工作小时生产率0.21~0.38hm2/（h.m）。 | 2600 | 3800
2578 | 收获机械 | 茎秆收集处理机械 | 秸秆粉碎还田机 | 配套动力，作业幅度2m及其以上秸秆粉碎还田机械 | 连云港市连发机械有限公司 | 1GSZ-200 | 外形尺寸（长×宽×高）：1020×2300×1160㎜，整机质量460㎏，工作幅宽2000㎜，刀片型号：IT225，总安装刀片数量66把，最大回转半径225㎜，与拖拉机连接方式：标准三点悬挂，刀片排列方式：螺旋线，配套动力40.4～47.8kW，传动方式：中间齿轮传动，结构型式：框架式。 | 2600 | 3800
2579 | 收获机械 | 茎秆收集处理机械 | 秸秆粉碎还田机 | 配套动力，作业幅度2m及其以上秸秆粉碎还田机械 | 连云港市锐远农业装备科技有限公司 | 1GSZ-200 | 整机质量430kg，配套动力44.1～51.5kW，工作幅宽2000mm，外形尺寸：2300×1100×1200mm，传动方式：中间齿轮传动，连接形式：标准三点悬挂，配套拖拉机动力输出轴转速720r/min，弯刀型式：专用埋茬刀，刀辊转速267r/min，刀片数量（双刀片）112把，刀具排列方式：双螺旋排列。 | 2600 | 3800
2580 | 收获机械 | 茎秆收集处理机械 | 秸秆粉碎还田机 | 配套动力，作业幅度2m及其以上秸秆粉碎还田机械 | 连云港市锐远农业装备科技有限公司 | 1GSZ-230 | 配套拖拉机动力输出轴转速720r/min，刀辊转速267r/min，传动方式：中间齿轮传动，连接形式：标准三点悬挂，配套动力51.5～58.8kW，工作幅宽2300mm，整机质量472kg，外形尺寸：2500×1100×1200mm，刀片数量（双刀片）128把，弯刀型式：专用埋茬刀。 | 2600 | 3800
2581 | 收获机械 | 茎秆收集处理机械 | 秸秆粉碎还田机 | 配套动力，作业幅度2m及其以上秸秆粉碎还田机械 | 连云港市神龙机械有限公司 | 1GSZ-240Ⅱ | 外形尺寸(长×宽×高)：1240×2650×1100mm，结构质量450kg，配套发动机型号：柴油机，配套发动机功率36.7～44.1kW，配套发动机额定转速720/1000r/min，驱动轮质量/kg，驱动轮直径/mm，驱动轮叶片尺寸（长×宽）/mm，驱动轮叶片倾角，度驱动轮叶片数，片平衡盘质量/kg，滑托质量/kg。 | 2600 | 3800
2582 | 收获机械 | 茎秆收集处理机械 | 秸秆粉碎还田机 | 配套动力，作业幅度2m及其以上秸秆粉碎还田机械 | 连云港市神龙机械有限公司 | 1GSZ-300Ⅱ | 外形尺寸(长×宽×高)：1330×3200×1100mm，结构质量510kg，配套发动机型号：柴油机，配套发动机功率51.4～58.8kW，配套发动机额定转速720/1000r/min，驱动轮质量/kg，驱动轮直径/mm，驱动轮叶片尺寸（长×宽）/mm，驱动轮叶片倾角，度驱动轮叶片数片，平衡盘质量/kg，滑托质量/kg。 | 2600 | 3800
2583 | 收获机械 | 茎秆收集处理机械 | 秸秆粉碎还田机 | 配套动力，作业幅度2m及其以上秸秆粉碎还田机械 | 连云港通成机械有限公司 | 1ZSM-200 | 外形尺寸(长×宽×高)：1100x2300x1200mm，结构质量400kg，配套动力：40.4~47.8kW，配套动力输出轴转速540r/min，与拖拉机挂接方式：标准三点悬挂，传动方式：中间齿轮传动，工作幅宽2000mm，刀轴转速226r/min，刀轴最大回转半径≤300mm，旋耕刀型号：专用灭茬刀，总安装刀数100把，旋耕刀排列方式：螺旋排列。 | 2600 | 3800
2584 | 收获机械 | 茎秆收集处理机械 | 秸秆粉碎还田机 | 配套动力，作业幅度2m及其以上秸秆粉碎还田机械 | 连云港通成机械有限公司 | 1ZSM-230 | 外形尺寸(长×宽×高)：1100x2500x1200mm，结构质量430kg，配套动力51.5kW，配套动力输出轴转速：540~720r/min，与拖拉机挂接方式：标准三点悬挂，传动方式：中间齿轮传动，工作幅宽2300mm，刀轴转速226r/min，刀轴最大回转半径≤300mm，旋耕刀型号：专用灭茬刀，总安装刀数112把，旋耕刀排列方式：螺旋排列。 | 2600 | 3800
2585 | 收获机械 | 茎秆收集处理机械 | 秸秆粉碎还田机 | 配套动力，作业幅度2m及其以上秸秆粉碎还田机械 | 南昌旋耕机厂有限责任公司 | 1JQ-200 | 结构型式：中间齿轮传动+侧边皮带传动，配套动力：58.9-88.2kW，外形尺寸(长×宽×高)：138×237×104cm，结构质量：570kg，工作幅宽：2000mm，最小离地间隙：30-80mm，作业前进速度：41310km/h，切碎轴转速：1900-2100r/min，切碎机构最大回转半径：260mm，切碎机构总安装刀数：14（爪），56（刀）把，刀片型式：锤爪/甩刀，动力输出轴转速：540、640、720r/min，联接形式：三点悬挂联接，切碎长度：玉米、高梁≤10；小麦、水稻≤15cm，留茬高度：≤7.5cm，纯工作小时生产率：0.37hm2/h。 | 2600 | 3800
2586 | 收获机械 | 茎秆收集处理机械 | 秸秆粉碎还田机 | 配套动力，作业幅度2m及其以上秸秆粉碎还田机械 | 南昌旋耕机厂有限责任公司 | 1JQ-210 | 工作幅度210cm，留茬高度≤7.5cm，切碎长度玉米、高梁≤10；小麦、水稻≤15cm，配套动力73.5-88.2Kw，动力输出轴转速540、640、720r/min，与拖拉机联接形式：三点悬挂联接，传动方式：中间齿轮传动，刀片型式：甩刀/锤爪，甩刀/锤爪数60/30把，刀轴最大回转半径29cm，刀轴转速1870-2010rpm，最小离地间隙40976cm，机具前进速度40944km/h，外型尺寸（长×宽×高）：137×252×114cm，整机重量615kg。 | 2600 | 3800
2587 | 收获机械 | 茎秆收集处理机械 | 秸秆粉碎还田机 | 配套动力，作业幅度2m及其以上秸秆粉碎还田机械 | 南昌旋耕机厂有限责任公司 | 1JQ-220 | 工作幅度220cm，留茬高度≤7.5cm，切碎长度玉米、高梁≤10；小麦、水稻≤15cm，配套动力73.5-88.2Kw，动力输出轴转速540、640、720r/min，与拖拉机联接形式：三点悬挂联接，传动方式：中间齿轮传动，刀片型式：甩刀/锤爪，甩刀/锤爪数60/30把，刀轴最大回转半径29cm，刀轴转速1830-2100rpm，最小离地间隙40976cm，机具前进速度40944km/h，外型尺寸（长×宽×高）：137×252×114cm，整机重量615kg。 | 2600 | 3800
2588 | 收获机械 | 茎秆收集处理机械 | 秸秆粉碎还田机 | 配套动力，作业幅度2m及其以上秸秆粉碎还田机械 | 南昌旋耕机厂有限责任公司 | 1JQ-230 | 工作幅度230cm，留茬高度≤7.5cm，切碎长度玉米、高梁≤10；小麦、水稻≤15cm，配套动力73.5-88.2Kw，动力输出轴转速540、640、720r/min，与拖拉机联接形式：三点悬挂联接，传动方式：中间齿轮传动，刀片型式：甩刀/锤爪，甩刀/锤爪数64/16把，刀轴最大回转半径29cm，刀轴转速1830-2100rpm，最小离地间隙40976cm，机具前进速度40944km/h，外型尺寸（长×宽×高）：137×262×114cm，整机重量890kg。 | 2600 | 3800
2589 | 收获机械 | 茎秆收集处理机械 | 秸秆粉碎还田机 | 配套动力，作业幅度2m及其以上秸秆粉碎还田机械 | 南昌旋耕机厂有限责任公司 | 1JQ-260 | 工作幅度260cm，留茬高度≤7.5cm，切碎长度玉米、高梁≤10；小麦、水稻≤15cm，配套动力88.2-110.3Kw，动力输出轴转速540、640、720r/min，与拖拉机联接形式：三点悬挂联接，传动方式：中间齿轮传动、侧边皮带传动，刀片型式：甩刀/锤爪，甩刀/锤爪数72/18把，刀轴最大回转半径29cm，刀轴转速1830-2100rpm，最小离地间隙40976cm，机具前进速度40944km/h，外型尺寸（长×宽×高）：138×311×104cm，整机重量938kg。 | 2600 | 3800
2590 | 收获机械 | 茎秆收集处理机械 | 秸秆粉碎还田机 | 配套动力，作业幅度2m及其以上秸秆粉碎还田机械 | 南昌旋耕机厂有限责任公司 | 1JQ-300 | 工作幅度300cm，留茬高度≤7.5cm，切碎长度玉米、高梁≤10；小麦、水稻≤15cm，配套动力110.3-147Kw，动力输出轴转速540、640、720r/min，与拖拉机联接形式：三点悬挂联接，传动方式：中间齿轮传动、侧边皮带传动，刀片型式：甩刀/锤爪，甩刀/锤爪数80/20把，刀轴最大回转半径29cm，刀轴转速1830-2100rpm，最小离地间隙40976cm，机具前进速度40944km/h，外型尺寸（长×宽×高）：138×351×104cm，整机重量1028kg。 | 2600 | 3800
2591 | 收获机械 | 茎秆收集处理机械 | 秸秆粉碎还田机 | 配套动力，作业幅度2m及其以上秸秆粉碎还田机械 | 青岛洪珠农业机械有限公司 | 1JH-210 | 结构型式：三点悬挂式，配套动力：62.5kW，纯工作小时生产率：≧0.53h㎡/h，工作状态外形尺寸(长×宽×高)：1467*2368*986mm，结构重量：582kg，工作幅宽：2100mm，最小离地间隙：380mm，作业前进速度：41339km/h，切碎轴转速：2000r/min，切碎机构最大回转半径：255mm，切碎机构总安装刀数：64把。 | 2600 | 3800
2592 | 收获机械 | 茎秆收集处理机械 | 秸秆粉碎还田机 | 配套动力，作业幅度2m及其以上秸秆粉碎还田机械 | 汝南县广源车辆有限公司 | 4JH-200 | 连接方式：后置三点悬挂，刀轴动平衡≤20g，配套动力62.4-73.5kw，外型尺寸：2296x1335x956mm，工作幅宽2000mm，甩片形式：弯刀，甩片数量52，整机质量550kg，刀轴转速1850r/min，刀片硬度48-56HRC，秸秆抛撒不均匀度≤20%，秸秆粉碎长度合格率≥92%，纯生产率0.66-0.8hm2/h。 | 2600 | 3800
2593 | 收获机械 | 茎秆收集处理机械 | 秸秆粉碎还田机 | 配套动力，作业幅度2m及其以上秸秆粉碎还田机械 | 汝南县源信机械制造有限公司 | 4JH-200A | 工作幅宽2000mm，外型尺寸2296x1335x956mm，配套动力62.4-73.5kw，纯生产率0.66-0.8hm2/h，连接方式：后置三点悬挂，整机质量550kg，刀片硬度48-56HRC，刀轴动平衡≤20g，轮辙间秸秆粉碎长度合格率100%，秸秆抛撒不均匀度≤20%，甩片形式：弯刀，刀轴转速1850r/min。 | 2600 | 3800
2594 | 收获机械 | 茎秆收集处理机械 | 秸秆粉碎还田机 | 配套动力，作业幅度2m及其以上秸秆粉碎还田机械 | 山西河东雄风农机有限公司 | 1JH-200 | 工作幅宽 2000mm，切碎机构总安装刀数52把，整机质量580 kg，切碎轴速度1956r/min，切碎机构结构型式：甩刀式，切碎机构最大回转半径280mm，最小离地间隙300mm，作业效率>0.7 ha/h，作业速度41005km/h，外形尺寸（长×宽×高）：1300×2300×1000mm，配套动力47.8-73.5 kW。 | 2600 | 3800
2595 | 收获机械 | 茎秆收集处理机械 | 秸秆粉碎还田机 | 配套动力，作业幅度2m及其以上秸秆粉碎还田机械 | 射阳鸿源机械制造有限公司 | 1GSH-200 | 结构质量420kg，刀辊转速267 r/min，耕幅：2000mm，配套动力47.8～58.8 kW，外形尺寸(长×宽×高)：2300×1100×1200mm，刀辊回转半径195 mm，耕深≥80mm，生产率 0.28～0.98 h㎡/h，起浆溶液（水田）≥1.1g/cm，植被覆盖率（水田）≥80％，刀片形式IT195旋耕刀。 | 2600 | 3800
2596 | 收获机械 | 茎秆收集处理机械 | 秸秆粉碎还田机 | 配套动力，作业幅度2m及其以上秸秆粉碎还田机械 | 石家庄惠田机械有限公司 | 1JH-200 | 配套动力68±5kW，外型尺寸：1310×2270×1100mm，整机质量550kg，工作幅宽200cm，结构形式：三点悬挂。 | 2600 | 3800
2597 | 收获机械 | 茎秆收集处理机械 | 秸秆粉碎还田机 | 配套动力，作业幅度2m及其以上秸秆粉碎还田机械 | 石家庄惠田机械有限公司 | 4JS-200 | 与配套动力联结型式：三点悬挂，外形尺寸（长×宽×高）：1290X2450X2950cm，整机结构质量750kg，配套动力66-73.5kW，割台结构型式：，工作幅宽2000mm，割台升降范围/mm，抛送高度≥2000mm，抛送距离≥3000m，抛送筒回转角度360°，切碎机构结构型式：甩刀式，切碎机构转子直径（mm）540mm，切碎机构主轴转速（r/min）2075r/min，作业速度（km/h）40972km/h。 | 2600 | 3800
2598 | 收获机械 | 茎秆收集处理机械 | 秸秆粉碎还田机 | 配套动力，作业幅度2m及其以上秸秆粉碎还田机械 | 石家庄农业机械股份有限公司 | 1JH-200 | 外形尺寸（长X宽X高）：1300X2300X1060mm，结构质量550kg，结构形式：三点悬挂，作业速度41006km/h，甩刀数量52把，刀轴转速1800-2200r/min，刀轴回转半径275mm，配套动力52-73kW。 | 2600 | 3800
2599 | 收获机械 | 茎秆收集处理机械 | 秸秆粉碎还田机 | 配套动力，作业幅度2m及其以上秸秆粉碎还田机械 | 石家庄农业机械股份有限公司 | 1JH-300 | 产品型号：1JH-300-，结构形式：侧边皮带传动，配套动力：88～118kw，纯工作小时生产率：＞1.2h㎡，外形尺寸：1460×3500×1100mm，结构质量：1190kg，工作幅宽：3000mm，最小离地间隙：＞300mm，作业前进速度：3～7km/h，切碎轴转速：1850r/min，切碎机构最大回转半径：265mm，切碎机构总安装刀数：24把。 | 2600 | 3800
2600 | 收获机械 | 茎秆收集处理机械 | 秸秆粉碎还田机 | 配套动力，作业幅度2m及其以上秸秆粉碎还田机械 | 石家庄农业机械股份有限公司 | 1JH-350 | 结构形式：侧边皮带传动，配套动力：88～118kw，纯工作小时生产率：＞1.75h㎡/h，外形尺寸：1460×4500×1100mm，结构质量：1180kg，工作幅宽：3500mm，最小离地间隙：＞300mm，作业前进速度：3～7km/h，切碎轴转速：1850r/min，切碎机构最大回转半径：265mm，切碎机构总安装刀数：23把。 | 2600 | 3800
2601 | 收获机械 | 茎秆收集处理机械 | 秸秆粉碎还田机 | 配套动力，作业幅度2m及其以上秸秆粉碎还田机械 | 石家庄农业机械股份有限公司 | 1JH-440 | 结构形式：侧边皮带传动，配套动力：136～155kw，纯工作小时生产率：＞2.2h㎡/h，外形尺寸：1460×4950×1100mm，结构质量：1350kg，工作幅宽：4400mm，最小离地间隙：＞300mm，作业前进速度：3～7km/h，切碎轴转速：1850r/min，切碎轴最大回转半径：265mm，切碎机构总安装刀数：36把。 | 2600 | 3800
2602 | 收获机械 | 茎秆收集处理机械 | 秸秆粉碎还田机 | 配套动力，作业幅度2m及其以上秸秆粉碎还田机械 | 石家庄农业机械股份有限公司 | 4Q-250 | 外形尺寸（长X宽X高）：2950X1350X1350mm，结构质量980kg，垂爪数量22个，刀轴回转半径530mm，刀轴转速1900r/min，作业速度3.3-7km/h，配套动力66-88kW。 | 2600 | 3800
2603 | 收获机械 | 茎秆收集处理机械 | 秸秆粉碎还田机 | 配套动力，作业幅度2m及其以上秸秆粉碎还田机械 | 石家庄市中州机械制造有限公司 | 1JQ-200 | 结构形式：侧边皮带传动，配套动力63-70kW，纯工作小时生产率0.66-1.00h㎡/h，工作状态外形尺寸（长×宽×高）：1300×2250×1100mm，结构质量590kg，工作幅宽2m，最小离地间隙≥400mm，作业前进速度3.3-5.0km/h，切碎轴转速1850-2100r/min，切碎机构最大回转半径260mm，切碎机构总安装刀数52把。 | 2600 | 3800
2604 | 收获机械 | 茎秆收集处理机械 | 秸秆粉碎还田机 | 配套动力，作业幅度2m及其以上秸秆粉碎还田机械 | 石家庄兴田机械有限公司 | 1JH-200 | 结构形式：侧边皮带传动，配套动力60~70kW，纯工作小时生产率0.6~1hm2/h，外形尺寸1300×2250×1105mm，结构质量555kg，工作幅宽2m，最小离是间隙≥460mm，作业前进速度 3~5km/h，切碎轴转速2120r/min，切碎机械最大回转半径260mm，切碎机构总安装刀数52把，粉碎长度合格率94.9%，留茬高度31mm，刀片硬度53.2HRC。 | 2600 | 3800
2605 | 收获机械 | 茎秆收集处理机械 | 秸秆粉碎还田机 | 配套动力，作业幅度2m及其以上秸秆粉碎还田机械 | 沭阳县金田机械制造有限公司 | 1GSZ-200 | 埋草率≥85%，外形尺寸2300x1100x1200mm，配套动力40.4~47.8kw，整机质量420kg，工作幅宽2000mm，刀片形式：自制，刀片数量58把，连接形式：三点悬挂，生产率0.40~1.2h㎡/h，耕后地表平整度≤3cm，起浆溶≥1.1g/cm3，埋茬深度8~14cm，刀轴转速221~280r/min，植被覆盖率≥80%，耕深稳定性≥90%。 | 2600 | 3800
2606 | 收获机械 | 茎秆收集处理机械 | 秸秆粉碎还田机 | 配套动力，作业幅度2m及其以上秸秆粉碎还田机械 | 沭阳县金田机械制造有限公司 | 1GSZ-230 | 埋草率≥85%，刀轴转速221~280r/min，生产率0.46~1.38hm2/h，外形尺寸2500x1100x1200mm，工作幅宽2300mm，整机质量435kg，配套动力47.8~55.1kw，连接形式：三点悬挂，弯刀型式：自制，刀片数量62把，埋茬深度8~14cm，耕深稳定性≥90%，植被覆盖率≥80%，耕后地表平整度≤3cm，起浆溶≥1.1g/cm3。 | 2600 | 3800
2607 | 收获机械 | 茎秆收集处理机械 | 秸秆粉碎还田机 | 配套动力，作业幅度2m及其以上秸秆粉碎还田机械 | 宿迁常耕机械制造有限公司 | 1GSH-200 | 配套动力40.4~47.8KW，工作耕幅2000mm，整机重量430kg，拖拉机连接型式：标准三点悬挂，外型尺寸2300×1100×1200mm×mm×mm，传动方式：中间齿轮传动，刀辊转速291、236、267r/min，耕深≥100mm，耕后地表平整度≤30mm，纯工作小时生产率0.4~1.2ha/h，刀片型式：专用灭茬刀，刀把数量100把。 | 2600 | 3800
2608 | 收获机械 | 茎秆收集处理机械 | 秸秆粉碎还田机 | 配套动力，作业幅度2m及其以上秸秆粉碎还田机械 | 宿迁常耕机械制造有限公司 | 1GSH-230 | 配套动力44.1~51.4kg，工作耕幅2300mm，整机重量495kg，拖拉机连接型标准：三点悬挂，外型尺寸2500×1100×1200mm×mm×mm，传动方式：中间齿轮传动，刀片型式：专用灭茬刀，刀把数量115把，耕深≥100mm，刀辊转速291、236、267r/min，纯工作小时生产率0.46~1.38ha/h，耕后地表平整度≤30mm。 | 2600 | 3800
2609 | 收获机械 | 茎秆收集处理机械 | 秸秆粉碎还田机 | 配套动力，作业幅度2m及其以上秸秆粉碎还田机械 | 盐城市盐海拖拉机制造有限公司 | 1GSZ-200 | 刀片形式IT225，与拖拉机连接形式：三点悬挂，外形尺寸1050*2400*1152mm，整机重量460kg，前进速度2~6km/h，生产率0.18~0.56 km2/h，拖拉机动力输出720、540r/min，刀轴转速267、236r/min，配套动力40.5~47.8Kw，耕幅200cm，刀片数量104把，耕深：旱耕8~18、 水耕8~20cm。 | 2600 | 3800
2610 | 收获机械 | 茎秆收集处理机械 | 秸秆粉碎还田机 | 配套动力，作业幅度2m及其以上秸秆粉碎还田机械 | 盐城市盐海拖拉机制造有限公司 | 1GSZ-230 | 拖拉机动力输出转速720、540r/min ，刀轴转速267、236r/min，配套动力47.8~51.5Kw，外形尺寸（长*宽*高）：1020*2636*1152mm，与拖拉机连接形式：三点悬挂，生产率0.21~0.5 km2/h， 整机重量475kg，前进速度2~6km/h，刀片数量116，耕深：旱耕8~18 、水耕8~20cm，耕幅230cm，刀片形式IT225。 | 2600 | 3800
2611 | 收获机械 | 茎秆收集处理机械 | 秸秆粉碎还田机 | 配套动力，作业幅度2m及其以上秸秆粉碎还田机械 | 盐城市盐海拖拉机制造有限公司 | 1JH-260A | 配套动力55.1~73.5kw/hp，作业幅宽260cm，前进速度3~6kw/h，切碎机构最大回转半径265mm，与拖拉机连接方式：三点悬挂，整机重量950mm，留茬平均高度 ≤75mm，秸秆粉碎长度：玉米、高粱≤100 稻麦类≤150mm，动力输出轴转速540/720r/min，刀轴转速1650/1850r/min，生产率0.52~0.98km2/h ，外形尺寸（长*宽*高）：3000*1590*1125mm。 | 2600 | 3800
2612 | 收获机械 | 茎秆收集处理机械 | 秸秆粉碎还田机 | 配套动力，作业幅度2m及其以上秸秆粉碎还田机械 | 赵县金利机械有限公司 | 1JHY-200 | 外形尺寸（长*宽*高）：2220*1380*1180mm，整机质量550kg，刀片数量114（直）把，工作宽幅2000mm，刀轴转速1850r/min，配套动力＞100马力，平均故障间隔时间＞60h，粉碎刀寿命＞100h。 | 2600 | 3800
2613 | 收获机械 | 茎秆收集处理机械 | 秸秆粉碎还田机 | 配套动力，作业幅度2m及其以上秸秆粉碎还田机械 | 赵县金利机械有限公司 | 4JFS-200 | 配套动力55-74kW，外型尺寸（长*宽*高）：1560*2420*3300mm，整机质量750kg，工作宽幅2000mm，作业速度40944km/h，切碎轴转速1800r/min，刀数52把。 | 2600 | 3800
2614 | 收获机械 | 茎秆收集处理机械 | 秸秆粉碎还田机 | 配套动力，作业幅度2m及其以上秸秆粉碎还田机械 | 赵县金利机械有限公司 | 4JFS-235 | 配套动力73.5±5kW，外形尺寸（长*宽*高）：1400*2800*3160mm，整机质量980kg，工作宽幅2350mm，切碎轴转速1850r/min。 | 2600 | 3800
2615 | 收获机械 | 茎秆收集处理机械 | 秸秆粉碎还田机 | 配套动力，作业幅度2m及其以上秸秆粉碎还田机械 | 赵县金利机械有限公司 | 4JQM-300 | 配套动力62±5kW，外形尺寸（长*宽*高）：1590*3350*1140mm，结构质量998kg，工作宽幅3000mm，切碎轴转速1300r/min，最大回转半径275mm，刀数40把。 | 2600 | 3800
2616 | 收获机械 | 茎秆收集处理机械 | 秸秆粉碎还田机 | 配套动力，作业幅度2m及其以上秸秆粉碎还田机械 | 赵县联行机械有限公司 | 4JQH-200 | 规格型号：4JQH-200，结构形式：侧边皮带传动，配套动力55-74kW，外形尺寸(长×宽×高)：1480×2480×2980mm，结构质量804kg，最小离地间隙≥ 350mm，工作幅宽2m，切碎轴转速2160r/min，作业前进速度40972km/h，刀数52把。 | 2600 | 3800
2617 | 收获机械 | 茎秆收集处理机械 | 秸秆粉碎还田机 | 配套动力，作业幅度2m及其以上秸秆粉碎还田机械 | 郑州豫丰昌盛农业机械有限公司 | 4JH-200 | 外型尺寸（长×宽×高）：1250×2250×1040mm，工作幅宽200cm，配套动力63kw，整机重量500kg，粉碎轴转速2150r/min，刀具数量52片，作业效率12~13亩/小时。 | 2600 | 3800
2618 | 收获机械 | 茎秆收集处理机械 | 秸秆粉碎还田机 | 配套动力，作业幅度2m及其以上秸秆粉碎还田机械 | 郑州豫丰昌盛农业机械有限公司 | 4JH-220 | 外型尺寸：1250×2500×1040mm，工作幅宽2.2m，配套动力88.2kw，整机重量580kg，粉碎轴转速2000r/min，刀片数量54片，作业前进速度2.6km/h，纯工作小时生产率0.55h㎡/h。 | 2600 | 3800
2619 | 收获机械 | 茎秆收集处理机械 | 秸秆粉碎还田机 | 自带动力秸秆粉碎还田机械 | 四川川龙瑞胜农机装备有限公司 | CR1JH-60 | 风冷柴油机配186F风冷柴油机1台；底盘1台；配套动力标定功率:6.3kW；工作状态外形尺寸（长×宽×高）:1720×850×1000；纯工作小时生产率:0.34hm2/h；工作幅宽:0.68m；切碎机构最大回转半径:160mm；切碎机构总安装刀数:38把；整机产地：成都。 | 2000 | 3000
2620 | 收获机械 | 茎秆收集处理机械 | 秸秆粉碎还田机 | 自带动力秸秆粉碎还田机械 | 自贡鑫牛农机制造有限公司 | 1GJH-9.55 | 汽油机配套动力：重庆建设牌188F汽油机；外形尺寸：1700×1050×830mm；动力额定转速：3000rpm；最大耕深：≥250mm；最大深松深度：≥200mm；秸秆粉碎合格长度：小麦、油菜籽秆≤150mm 、玉米、高粱秆≤100mm；土壤表面秸秆残留率：35%；牙箱传动方式：齿轮传动。 | 2000 | 3000
2621 | 收获后处理机械 | 脱粒机械 | 稻麦脱粒机 | 半喂入简易结构稻麦脱粒机 | 达州锐丰农机有限公司 | 5TG-80 | 结构形式:半喂入简易式，有分离、清选,外形尺寸1200 x 1100 x 920mm;整机重量35kg,单位功率生产率350kg/(kW.h),滚筒型式为弓齿式,滚筒直径Ф200mm,滚筒长度780mm,破碎率0.1% | 100 | 100
2622 | 收获后处理机械 | 脱粒机械 | 稻麦脱粒机 | 半喂入简易结构稻麦脱粒机 | 大足县瑞豪机械有限公司 | 5TG-80 | 发动机生产厂：选重庆市通用汽油机厂，型号170；额定功率2.9kW、转速3600 r/min；整机结构形式：半喂入简易式；生产率：275.7kg/h；整机重量：75kg。 | 100 | 100
2623 | 收获后处理机械 | 脱粒机械 | 稻麦脱粒机 | 半喂入简易结构稻麦脱粒机 | 大足县瑞豪机械有限公司 | 5TY-26 | 发动机生产厂：双值电容异步电动机；额定功率1.5kW、转速1400r/min；整机结构形式：全喂入简易式；生产率：500≥kg/h。 | 100 | 100
2624 | 收获后处理机械 | 脱粒机械 | 稻麦脱粒机 | 半喂入简易结构稻麦脱粒机 | 泸州创兴机械有限公司 | 5TG-70 | 1.单位功率生产率:350kg/kW.h;2.总损失率:0.015:3.结构形式：半喂入简易式;4.滚筒形式：弓齿式;5.滚筒规格：Ф380×700:5.配套功率;3-5马力:滚筒转速600-700r/min;6.外型尺寸:1250×1050×1300mm;7.整机质量:72kg | 100 | 100
2625 | 收获后处理机械 | 脱粒机械 | 稻麦脱粒机 | 半喂入简易结构稻麦脱粒机 | 荣昌县田野农机有限公司 | 5TG-80 | 发动机型号：重庆跃虎动力机械有限公司YH168F汽油机一台；功率：4.0kW/3600r/min；喂入方式：半喂入简式脱粒机；生产率400-600kg/h；脱粒装置一套；蓬杆一套；篷布一张。 | 100 | 100
2626 | 收获后处理机械 | 脱粒机械 | 稻麦脱粒机 | 半喂入简易结构稻麦脱粒机 | 潼南县双江农机修配厂 | 5TG-80 | 滚筒、机架、防护罩，筛选分离自动除草装置，三角带、棚架，振动筛，滚筒长度0.8米，结构尺寸1300mmX1160mmX450mm,整机重量：45Kg。单位生产功率320Kg/(KW.h),含杂率：≤1.2%,破碎率：≤0.5%。半喂入式，具有振动筛、分离、自动除草、可换筛功能，可脱粒水稻、小麦、高粱、油菜等农作物，配套功率：3.8KW，168F汽油机。 | 100 | 100
2627 | 收获后处理机械 | 脱粒机械 | 稻麦脱粒机 | 半喂入简易结构稻麦脱粒机 | 重庆市灿宏机械制造有限公司 | 5TG-70 | 发动机型号：重庆市宏美科技有限公司170F ；额定功率：4.0kW；喂入方式：半喂入简易式（非机械夹持）有分离、清选；生产率：300-500kg/h；整机质量： 56kg。 | 100 | 100
2628 | 收获后处理机械 | 脱粒机械 | 稻麦脱粒机 | 半喂入简易结构稻麦脱粒机 | 重庆市灿宏机械制造有限公司 | 5TG-70A | 发动机生产厂：重庆市宏美科技有限公司,型号170F、额定功率4.0kW、转速3600r/min；喂入方式：半喂入简易式（非机械夹持）有分离、清选，有振动筛、扬谷机构，皮带传动，生产率：300-500kg/h；整机重量：64kg(包括动力)。 | 100 | 100
2629 | 收获后处理机械 | 脱粒机械 | 稻麦脱粒机 | 半喂入简易结构稻麦脱粒机 | 重庆涛铸农机制造有限责任公司 | 5TD-68 | 动力配置：重庆春耕动力机械有限公司170F汽油机1台、最大功率kW/rpm:4.5/3600，扭矩N.M/rpm:115/2500 主要技术参数：脱粒形式：半喂入，结构尺寸：1650×1100×1280，滚筒：φ220，长680，转速750 r/min。有分离、清选机构，风扇：切流式，φ170，转速1800r/min，生产率：≤500kg/h，整机重量：50kg | 100 | 100
2630 | 收获后处理机械 | 脱粒机械 | 稻麦脱粒机 | 半喂入简易结构稻麦脱粒机 | 重庆涛铸农机制造有限责任公司 | 5TG-75 | 标准配置：脱粒机1台、170F汽油机1台（4.2KW）蓬杆1套、蓬布1张、接草斗1个、网子2张（730×730及、730×400各1张）、三角带1根（800mm）、脱粒装置、分离装置。主要技术参数：脱粒形式：半喂入，结构尺寸：1250×1000×400，生产率：≥300，配套功率：170F汽油机(4.2KW)1台 | 100 | 100
2631 | 收获后处理机械 | 脱粒机械 | 稻麦脱粒机 | 半喂入式稻麦脱粒机 | 成都金川田农机制造有限公司 | 5TG-68 | 结构形式：半喂入、有分离，清选;滚筒形式 弓齿式 配套功率 0.75-1.1kW;外形尺寸 1600mmⅹ1080mmⅹ1190mm;滚筒转速 600-800r/min ;整机质量 63kg;单位功率生产率 300-400kg/（kW.h）;总损失率≤2.5%; 破碎率≤0.5%; 清洁度≥98.5% | 200 | 200
2632 | 收获后处理机械 | 脱粒机械 | 稻麦脱粒机 | 半喂入式稻麦脱粒机 | 成都金川田农机制造有限公司 | 5TG-75 | 结构形式：半喂入、有分离，清选;滚筒形式 弓齿式 配套功率 2.23kW;外形尺寸 1600mmⅹ1100mmⅹ1320mm;滚筒转速 600-800r/min ;整机质量 72kg;单位功率生产率 350-420kg/（kW.h）;总损失率≤2.5%; 破碎率≤0.5%; 清洁度≥98.5% | 200 | 200
2633 | 收获后处理机械 | 脱粒机械 | 稻麦脱粒机 | 半喂入式稻麦脱粒机 | 成都金川田农机制造有限公司 | 5TG-81 | 结构形式：半喂入、有分离，清选;滚筒形式 弓齿式 配套功率 3.42kW;外形尺寸 1740mmⅹ1120mmⅹ1340mm;滚筒转速 600-800r/min ;整机质量 88kg;单位功率生产率 350-450kg/（kW.h）;总损失率≤2.5%; 破碎率≤0.5%; 清洁度≥98.5% | 200 | 200
2634 | 收获后处理机械 | 脱粒机械 | 稻麦脱粒机 | 半喂入式稻麦脱粒机 | 成都市鑫成丰机械有限公司 | 5GQT-70 | 整机重量：120kg；生产率：≥300 kg/(kW.h)；破碎率：≤0.5 %；损失率：≤2.5 % | 200 | 200
2635 | 收获后处理机械 | 脱粒机械 | 稻麦脱粒机 | 半喂入式稻麦脱粒机 | 成都市鑫成丰机械有限公司 | 5GQT-76 | 整机重：125kg；生产率：≥300 kg/(kW.h)；破碎率：≤0.5 %；损失率：≤2.5 %；油菜脱粒:整机重量：145kg；主轴转速860r/min；生产率：≥110 kg/(kW.h)；总损失率：≤4.0 %；破碎率：≤1.0 % | 200 | 200
2636 | 收获后处理机械 | 脱粒机械 | 稻麦脱粒机 | 半喂入式稻麦脱粒机 | 成都市鑫成丰机械有限公司 | 5GQT-81L | 整机重量：165kg；生产率:≥335kg/kW.h(脱麦)、≥450kg/kW.h（脱稻）、损失率：≤2%(脱麦)、≤1.5%（脱稻）、破碎率：≤0.5%(脱麦)、≤0.5%(脱稻）、清洁度：≥98.5%(脱麦)、≥99%（脱稻） | 200 | 200
2637 | 收获后处理机械 | 脱粒机械 | 稻麦脱粒机 | 半喂入式稻麦脱粒机 | 达州锐丰农机有限公司 | 5TG-80 | 结构形式为半喂入式，有分离、清选、风选、自动装袋,外形尺寸1080x 1300 x 1200㎜,整机重量32kg,单位功率生产率350kg/(h),滚筒直径Ф320㎜,滚筒长度780㎜,破碎率0.1% | 200 | 200
2638 | 收获后处理机械 | 脱粒机械 | 稻麦脱粒机 | 半喂入式稻麦脱粒机 | 达州永固农业机械有限公司 | 5TG-70 | 结构型式 / 半喂入简易式（非机械夹持），有分离、清选，滚筒型式 / 弓齿式，滚筒直径 mm Ф250 滚筒长度 mm 690，配套动力 kW 1.1～2.2，滚筒转速 r/min 800～860，单位功率生产率 kg/（kw•h） ≥350（水稻）；≥270（小麦），轴承温升 ℃ ≤25，总损失率 / ≤1.5%（水稻）；≤2.5%（小麦） 噪声 dB（A） ≤88.0，破碎率 / ≤0.5% | 200 | 200
2639 | 收获后处理机械 | 脱粒机械 | 稻麦脱粒机 | 半喂入式稻麦脱粒机 | 德阳市天文农业机械有限公司 | 5TG-70 | 标准配置：主机1台,R170柴油机或1.1kW电机或168汽油机。主要技术参数：整机重量：70kg,外形尺寸1350mm×1060mm×1340mm，生产率≥300kg/kw.h、损失率：≤1%、破碎率≤0.5% | 200 | 200
2640 | 收获后处理机械 | 脱粒机械 | 稻麦脱粒机 | 半喂入式稻麦脱粒机 | 德阳市天文农业机械有限公司 | 5TG-80 | 标准配置：主机1台,R170柴油机或1.1-2.2kW电机或168汽油机。主要技术参数：整机重量：75kg,外形尺寸1650mm×1540mm×1300mm，生产率≥350kg/kw.h、损失率：≤1%、破碎率≤0.5% | 200 | 200
2641 | 收获后处理机械 | 脱粒机械 | 稻麦脱粒机 | 半喂入式稻麦脱粒机 | 乐山市东川机械有限公司 | 5TG-70 | 标准配置：5TG-70稻麦脱粒机一台。结构形式：半喂入简易式（非机械夹持），有分离、清选；主轴转速：550 r/min；滚筒型式：弓齿式；滚筒直径：Φ330 mm；滚筒长度：700 mm；外形尺寸：1100×1200×1190 mm。 | 200 | 200
2642 | 收获后处理机械 | 脱粒机械 | 稻麦脱粒机 | 半喂入式稻麦脱粒机 | 乐山市井研县城北机械制造有限公司 | 5TG-70 | 生产率 脱麦≥270kg/kW.h 脱稻≥350kg/kW.h;损失率 小麦＜2.5% 水稻＜1.5%;破碎率≤0.5%; 清洁度≥98.8%; 噪声＜88dB(A); 轴承温升≤25°。带吸风式清选装置。 | 200 | 200
2643 | 收获后处理机械 | 脱粒机械 | 稻麦脱粒机 | 半喂入式稻麦脱粒机 | 绵阳金牛王机械制造有限责任公司 | 5TG-73 | 配套功率1.1-3kw 滚筒转速800r/min 滚筒规格 直径320MM长度670MM | 200 | 200
2644 | 收获后处理机械 | 脱粒机械 | 稻麦脱粒机 | 半喂入式稻麦脱粒机 | 绵阳金牛王机械制造有限责任公司 | 5TG-81 | 配套功率1.1-3kw 滚筒转速800r/min 滚筒规格 直径380MM长度810MM | 200 | 200
2645 | 收获后处理机械 | 脱粒机械 | 稻麦脱粒机 | 半喂入式稻麦脱粒机 | 绵阳宇发农机有限公司 | 5TG-70 | 滚筒转速800-900r/min，总损失率≤3.50%，破损率≤0.50%，含杂率≤1.50% ，单位功率生产率≥400kg/kw.h ，噪声55.4dB(A)。 | 200 | 200
2646 | 收获后处理机械 | 脱粒机械 | 稻麦脱粒机 | 半喂入式稻麦脱粒机 | 四川安通农业机械制造有限公司 | 5TG—70 | 结构型式：半喂入简易式（非机械夹持），有分离、清选。滚筒直径：（mm）φ340；主轴转速：（r/min ）800—850； 单位功率生产率:(kg／kw.h) 120～130；配套设备：柴油机或汽油机 | 200 | 200
2647 | 收获后处理机械 | 脱粒机械 | 稻麦脱粒机 | 半喂入式稻麦脱粒机 | 四川晨丰农机装备有限公司 | 5TG70 | 标准配置：1、整机质量：70kg，2、尺寸：1210*800*1300mm ， 3、配套动力 ⑴电机：1.5-2.2KW,220v,2800r/min，⑵JR163柴油机， 4、配套机具：⑴稻麦脱粒机整机1台,⑵JR163柴油机1台,⑶三角轮1件,⑷A1397三角带一根,⑸分离桶1套,⑹动力架1套,⑺吸尘器/吸尘管1套。主要技术参数：1、单位功率生产效率：306kg/(kw.h) 2、总损失率：0.7% 3、破碎率：0 4、功能：具有吸糠、吸尘、振动筛、分离、清选、可换筛功能；可脱粒水稻、小麦、高粱、青稞、豆类、油菜；可配柴油机/电机/汽油机以及行走轮。 | 200 | 200
2648 | 收获后处理机械 | 脱粒机械 | 稻麦脱粒机 | 半喂入式稻麦脱粒机 | 四川晨丰农机装备有限公司 | 5TG80 | 标准配置：1、整机质量：85kg 2、尺寸：1500*950*1300mm3、配套动力： ⑴电机：1.5-3KW,220v,2800r/min.⑵JR163柴油机 4、配套机具：⑴稻麦脱粒机整机1台,⑵JR163柴油机1台,⑶三角轮1件,⑷A1397三角带一根,⑸分离桶1套,⑹动力架1套,⑺吸尘器/吸尘管1套。主要技术参数：1、单位功率生产效率kg/(kw.h)： ≥270（小麦）；≥100（油菜）；≥350（水稻）2、总损失率：≤3% 3、破碎率：≤1.5% 4、含杂率：≤1.5% 5、功能：具有吸糠、吸尘、振动筛、分离、清选、可换筛功能；可脱粒水稻、小麦、高粱、青稞、豆类、油菜；可配柴油机/电机/汽油机以及行走轮。 | 200 | 200
2649 | 收获后处理机械 | 脱粒机械 | 稻麦脱粒机 | 半喂入式稻麦脱粒机 | 四川福茂达机电设备有限公司 | 5TG-70 | 外形尺寸：700×500×1400mm,总损失率≤3.5%、单位功率生产率≥240kg/(kW.h)、破碎率≤0.5%、噪声≤90dB(A)、滚筒径向圆跳动≤2.0mm。整机质量80kg。 | 200 | 200
2650 | 收获后处理机械 | 脱粒机械 | 稻麦脱粒机 | 半喂入式稻麦脱粒机 | 四川华旭机械制造有限公司 | 5TG-70 | 结构形式：半喂入简易式， 有分离，清选；滚筒形式:弓齿式; 配套功率:1.1-2.2kW;外形尺寸 1260mmⅹ1320mmⅹ760mm;主轴转速: 800-900r/min ;总损失率:≤3.5%; 破碎率:≤0.5% | 200 | 200
2651 | 收获后处理机械 | 脱粒机械 | 稻麦脱粒机 | 半喂入式稻麦脱粒机 | 四川华旭机械制造有限公司 | 5TG-80 | 结构型式：半喂入简易式（非机械夹持），有分离、清选;滚筒直径：φ340;配套功率：1.1～2.2kW（或3－5马力）;滚筒转速：800－900r/min;外型尺寸：1600×1550×1200mm | 200 | 200
2652 | 收获后处理机械 | 脱粒机械 | 稻麦脱粒机 | 半喂入式稻麦脱粒机 | 四川晶工机械有限公司 | 5TG-70 | 主轴转速800-900r/min，配用动力0.6kw-1.1kw。生产率254kg/(kw.h) | 200 | 200
2653 | 收获后处理机械 | 脱粒机械 | 稻麦脱粒机 | 半喂入式稻麦脱粒机 | 四川省合立农机有限公司 | 5TG-70 | 滚筒规格：Ø340mm×700mm（直径×长度）；配套动力：1.1kW-1.5kW单相电机（2800r/min)带轮Ø80mm，1.5-2匹马力小型汽、柴油机；滚筒转速：750-850r/min；外型尺寸：1450mm×1250mm×1200mm（长×宽×高）；整机质量：约60kg | 200 | 200
2654 | 收获后处理机械 | 脱粒机械 | 稻麦脱粒机 | 半喂入式稻麦脱粒机 | 四川省佳信机械制造有限公司 | 5TG-75 | 标准：吸糠吸尘式脱粒机整机1台，柴油机1台配套动力: 金田牌 R170柴油机。主要技术（规格）参数：外形尺寸：1400×900×1380mm；整机重量：65kg； 生产率：311kg/(kw.h)；总损失率：0.8%；破碎率：0；功能：具有吸糠、吸尘、振动筛、分离、清选、可换筛功能；可脱粒水稻、小麦、高粱、青稞、豆类、油菜；可配柴油机/电动机/汽油机以及行走轮； | 200 | 200
2655 | 收获后处理机械 | 脱粒机械 | 稻麦脱粒机 | 半喂入式稻麦脱粒机 | 四川省佳信机械制造有限公司 | 5TG-80 | 标准吸糠吸尘式稻麦脱粒机整机1台，柴油机1台；配套动力: 金田牌 R170柴油机。主要技术（规格）参数：外形尺寸：1630×880×1180mm；整机重量：73kg； 生产率：372kg/(kw.h)；总损失率：0.3%；破碎率：0；含杂率：1%功能：具有吸糠、吸尘、振动筛、分离、清选、可换筛功能；可脱粒水稻、小麦、高粱、青稞、豆类、油菜；可配柴油机/电动机/汽油机以及行走轮； | 200 | 200
2656 | 收获后处理机械 | 脱粒机械 | 稻麦脱粒机 | 半喂入式稻麦脱粒机 | 四川省万马机械制造有限公司 | 5TG-70 | 结构形式为半喂入简易式（非机械夹持），有分离、清选；外形尺寸1600 x 1010 x 1340㎜；整机重量65kg；单位功率生产率353kg/(kW.h)；滚筒型式为弓齿式；滚筒直径Ф320㎜；滚筒长度700㎜；破碎率0.2% | 200 | 200
2657 | 收获后处理机械 | 脱粒机械 | 稻麦脱粒机 | 半喂入式稻麦脱粒机 | 四川省旭东机械制造有限公司 | 5TG-70 | 配套动力:1.1-1.5kW;油机配套动力:2-5马力;整机质量:64kg | 200 | 200
2658 | 收获后处理机械 | 脱粒机械 | 稻麦脱粒机 | 半喂入式稻麦脱粒机 | 四川省钟声机电设备制造有限公司 | 5TG-70 | 结构型式：半喂入简易式 ；配套功率：1.5kW；外形尺寸：1420×880×1165mm；滚筒尺寸：∮340×700；单位功率生产率≥270kW.h；破碎率：≤0.5%；总损失率：≤2.5%；整机重量：80kg | 200 | 200
2659 | 收获后处理机械 | 脱粒机械 | 稻麦脱粒机 | 半喂入式稻麦脱粒机 | 四川省钟声机电设备制造有限公司 | 5TG-80 | 结构型式：半喂入简易式 ；配套功率：1.5kW；外形尺寸：1650×1450×1170mm；滚筒尺寸：∮340×800；单位功率生产率≥270kW.h；破碎率：≤0.5%；总损失率：≤2.5%；整机重量：85kg | 200 | 200
2660 | 收获后处理机械 | 脱粒机械 | 稻麦脱粒机 | 全喂入式稻麦脱粒机 | 达州超速农业机械有限公司 | 5TW-40 | 结构形式:全喂入简易式，有分离、清选,外形尺寸1240 x 900 x 920mm;整机重量45kg,单位功率生产率200kg/(kW.h),滚筒型式为纹杆式,滚筒直径Ф260mm,滚筒长度400mm,破碎率0.1% | 100 | 100
2661 | 收获后处理机械 | 脱粒机械 | 稻麦脱粒机 | 全喂入式稻麦脱粒机 | 达州锐丰农机有限公司 | 5TW-40 | 结构形式:全喂入简易式，有分离、清选,外形尺寸1240 x 900 x 920mm;整机重量45kg,单位功率生产率200kg/(kW.h),滚筒型式为纹杆式,滚筒直径Ф260mm,滚筒长度400mm,破碎率0.1% | 100 | 100
2662 | 收获后处理机械 | 脱粒机械 | 稻麦脱粒机 | 全喂入式稻麦脱粒机 | 达州新驰农业机械有限公司 | 5TW-40 | 基本配置：5TW-40脱粒机，传动轮一个，三角带一根，说明书、三包卡,技术参数：结构形式为全喂入简易式，有分离、清选,外形尺寸1240 x 900 x 920㎜,整机重量45 kg,单位功率生产率200Kg/(kW.h) | 100 | 100
2663 | 收获后处理机械 | 脱粒机械 | 稻麦脱粒机 | 全喂入式稻麦脱粒机 | 达州永固农业机械有限公司 | 5TD-50 | 结构型式 / 全喂入简易式，有分离，清选；滚筒型式 / 钉齿式；滚筒直径 mm Ф345；滚筒长度 mm 500；配套动力 kW 1.1～2.2；滚筒转速 r/min 1290；单位功率生产率 kg/（kw•h） ≥180；轴承温升 ℃ ≤25；噪声 dB（A） ≤88；破碎率 / ≤0.5% | 100 | 100
2664 | 收获后处理机械 | 脱粒机械 | 稻麦脱粒机 | 全喂入式稻麦脱粒机 | 阆中市宝塔农机制造有限责任公司 | 5TW-40 | 滚筒规格ф260*360功率1.5-2.2KW电动机或3-4马力柴油机；转1700r/min；外形尺寸：1350*800*950（mm）；整机质50KG，生产率：800KG/h。 | 100 | 100
2665 | 收获后处理机械 | 脱粒机械 | 稻麦脱粒机 | 全喂入式稻麦脱粒机 | 阆中市东升农机有限责任公司 | 5T-40 | 整机一台；三角皮带一根；电机轮一个；外形尺寸(长*宽*高):580*420*770mm,配套动力：1.1-3kW,生产效率：约500kg/h,破碎率:≤0.5% | 100 | 100
2666 | 收获后处理机械 | 脱粒机械 | 稻麦脱粒机 | 全喂入式稻麦脱粒机 | 阆中市东升农机有限责任公司 | 5T-52 | 外形尺寸(长×宽×高)：1500×1380×990mm。主轴转速1700-1910r/min；生产率：≥500kg/h；整机重量:约65（含电机80）kg。配套动力: 电动机，额定功率：1.5-2.2kW. | 100 | 100
2667 | 收获后处理机械 | 脱粒机械 | 稻麦脱粒机 | 全喂入式稻麦脱粒机 | 阆中市金元机械有限责任公司 | 5TW-40 | 标准配置：1.5KW电机1台（转速2800转/分），脱粒机主机1台、防护罩1个、三角带A1295贰根，电机轮1个，料斗1个，料斗护罩1个，出渣口1个，说明书1本，三包凭证1本,结构形式：全喂入式，有分离、清选，滚筒型式：纹杆式，滚筒直径Φ290mm，滚筒长度400mm，主轴转速r/min：1750-1800,外形尺寸：800×500×900,整机质量：45kg（不含电机）,整机产地：四川阆中。 | 100 | 100
2668 | 收获后处理机械 | 脱粒机械 | 稻麦脱粒机 | 全喂入式稻麦脱粒机 | 阆中市金元机械有限责任公司 | 5TW-50 | 标准配置：2.2KW电机1台（转速2800转/分），脱粒机主机一台，防护罩1个，三角带A1346贰根，电机轮1个，料斗1个，料斗护罩1个，出渣口1个，说明书1本，三包凭证1本,结构形式：全喂入式，有分离、清选，滚筒型式：纹杆式、滚筒直径：Φ290mm，滚筒长度：500mm，主轴转速r/min：1750-1800,外形尺寸（mm）：1455×9300×1020,整机质量：50kg（不含电机）,整机产地：四川阆中。 | 100 | 100
2669 | 收获后处理机械 | 脱粒机械 | 稻麦脱粒机 | 全喂入式稻麦脱粒机 | 阆中市泰安车业有限公司 | 5TW—40 | 结构形式；全喂入式、有脱粒、清选、分离装置， 滚筒直径 φ240㎜ ， 主轴转速 1900r/min ， 外行尺寸（长×宽×高）㎜ 1520×810×960 ， 生产率≥500Kg/h配置动力：锡产、柴油机、3马力、 | 100 | 100
2670 | 收获后处理机械 | 脱粒机械 | 稻麦脱粒机 | 全喂入式稻麦脱粒机 | 阆中市泰安车业有限公司 | 5TW—50 | 结构形式；全喂入式、有脱粒、清选、分离装置， 滚筒直径 φ240㎜ ， 主轴转速 1900r/min ， 外行尺寸（长×宽×高）㎜ 1520×810×1000 ， 生产率≥800Kg/h配置动力：锡产、柴油机、3马力 | 100 | 100
2671 | 收获后处理机械 | 脱粒机械 | 稻麦脱粒机 | 全喂入式稻麦脱粒机 | 绵阳金牛王机械制造有限责任公司 | 5TW-40 | 滚筒转速1900r/min ，风机转速1900r/min 。 | 100 | 100
2672 | 收获后处理机械 | 脱粒机械 | 稻麦脱粒机 | 全喂入式稻麦脱粒机 | 南充市嘉陵区大唐机械有限责任公司 | 5TW-40 | 结构型式：全喂入简易式，有分离，清选；滚筒型式：纹杆式；滚筒直径：Ф270mm；滚筒长度：380mm；配套动力：1.1-2.2kW；滚筒转速：1800r/min；单位功率生产率：≥180kg/（kw•h）；轴承温升：≤25℃；噪声：≤88dB（A） | 100 | 100
2673 | 收获后处理机械 | 脱粒机械 | 稻麦脱粒机 | 全喂入式稻麦脱粒机 | 南充市嘉陵区宏凌农机有限责任公司 | 5TW-40 | 结构型式：全喂入简易式，有分离，清选；滚筒型式：纹杆式；滚筒直径：Ф270mm；滚筒长度：380mm；配套动力：1.1-2.2kW；滚筒转速：1800r/min；单位功率生产率：≥180kg/（kw•h）；轴承温升：≤25℃；噪声：≤88dB（A） | 100 | 100
2674 | 收获后处理机械 | 脱粒机械 | 稻麦脱粒机 | 全喂入式稻麦脱粒机 | 南充市嘉陵区天星机械有限责任公司 | 5TW-40 | 结构型式：全喂入简易式，有分离，清选；滚筒型式：纹杆式；滚筒直径：Ф270mm；滚筒长度：380mm；配套动力：1.1-2.2kW；滚筒转速：1800r/min；单位功率生产率：≥180kg/（kw•h）；轴承温升：≤25℃；噪声：≤88dB（A） | 100 | 100
2675 | 收获后处理机械 | 脱粒机械 | 稻麦脱粒机 | 全喂入式稻麦脱粒机 | 平昌县康达机械制造有限公司 | 5TW-39 | 结构形式 全喂入简易式,有分离、清选;滚筒形式 纹杆式;滚筒直径 φ272mm;滚筒长度 388mm;主轴转速 1700r/min;外形尺寸1415*760*975mm;未脱净率≤1.0%;单位功率生产率kg/(kW·h)≥160;破碎率≤1.0% | 100 | 100
2676 | 收获后处理机械 | 脱粒机械 | 稻麦脱粒机 | 全喂入式稻麦脱粒机 | 荣县双丰机械制造有限公司 | 5TW-40 | 滚筒直径:265mm,滚筒转速:1660r/min,配套功率:1.5－2.2kw电机或柴油机,整机重量:50kg,外形尺寸:1500x800x1000mm，电机轮直径：Φ70mm(电机转速为2800转/分)，柴油机轮直径：Φ80mm | 100 | 100
2677 | 收获后处理机械 | 脱粒机械 | 稻麦脱粒机 | 全喂入式稻麦脱粒机 | 四川红驰农机制造有限公司 | 5T—40 | 标准配置：主机1台（含机架1套、脱粒装置1套、风选装置1套）；配套动力：电动机1台。主要技术参数：外形尺寸（mm）：470×370×950；主轴转速（r/min）：1900-1950；生产率（kg/h）：≥300；未脱净率：≤0.2%；破碎率：≤0.1% | 100 | 100
2678 | 收获后处理机械 | 脱粒机械 | 稻麦脱粒机 | 全喂入式稻麦脱粒机 | 四川红驰农机制造有限公司 | 5T—50 | 标准配置：主机1台（含机架1套、脱粒装置1套、风选装置1套）； 配套动力：电动机1台。 主要技术参数：外形尺寸（mm）：570×370×950 主轴转速（r/min）：1900-1950；生产率（kg/h）：≥500；未脱净率：≤0.2%；破碎率：≤0.1% | 100 | 100
2679 | 收获后处理机械 | 脱粒机械 | 稻麦脱粒机 | 全喂入式稻麦脱粒机 | 四川建鸿农机制造有限公司 | 5TG-70 | 滚筒长度：700mm,直径330mm,转速800-900r/min,配套动力2.2kW,外形尺寸：1010*750*1260，空载噪声≤80，水稻≤1.5%，小麦≤2.5%（总损失率） | 100 | 100
2680 | 收获后处理机械 | 脱粒机械 | 稻麦脱粒机 | 全喂入式稻麦脱粒机 | 四川省苍溪农机制造有限公司 | 5T-40 | 配套动力：1.68kW;结构形式：全喂入式，有分离、清选;滚筒型式：纹杆式;滚筒直径:Φ280mm;滚筒长度:396mm，主轴转速:1650-1750r/min；外形尺寸：1220×790×920mm；生产率：500kg/h；损失率：≤1.5%；破碎率：≤0.5%；清洁率：≥98%；整机质量：45kg（不含电机） | 100 | 100
2681 | 收获后处理机械 | 脱粒机械 | 稻麦脱粒机 | 全喂入式稻麦脱粒机 | 四川省苍溪农机制造有限公司 | 5T-50 | 配套动力：2.2kW；结构形式：全喂入式，有分离、清选；滚筒型式：纹杆式、滚筒直径：Φ280mm，滚筒长度：496mm，主轴转速：1650-1750r/min；外形尺寸：1320×980×1100mm；生产率：800kg/h；损失率：≤1.5%；破碎率：≤0.5%；清洁率：≥98%；整机质量：55kg（不含电机） | 100 | 100
2682 | 收获后处理机械 | 脱粒机械 | 稻麦脱粒机 | 全喂入式稻麦脱粒机 | 四川省阆中精益机电有限公司 | 5TW-40 | 配套动力1.8-2.2kw电动机一台；标定转速2800r/min；外形尺寸(长×宽×高)mm：1400×750×1150；滚筒规格(直径×长度)mm：φ270×380；滚筒转速1850r/min；滚筒长度700mm；滚筒直径270mm。 | 100 | 100
2683 | 收获后处理机械 | 脱粒机械 | 稻麦脱粒机 | 全喂入式稻麦脱粒机 | 四川省万马机械制造有限公司 | 5TW-40 | 结构形式为全喂入简易式，有分离、清选；外形尺寸1240 x 900 x 920㎜；整机重量55 kg；单位功率生产率201kg/(kW.h)；滚筒型式为纹杆式；滚筒直径Ф260㎜；滚筒长度380㎜；破碎率0.1% | 100 | 100
2684 | 收获后处理机械 | 脱粒机械 | 稻麦脱粒机 | 全喂入式稻麦脱粒机 | 重庆涛铸农机制造有限责任公司 | 5TD-40 | 标准配置：脱粒机1台、2.2KW电机1台168FB汽油机1台（3.2KW）、进料斗上罩1个、风筒1个、三角带2根（1270mm）、排渣罩1个、脱粒装置、分离装置、风选装置。主要技术参数：脱粒形式：全喂入，结构尺寸：1375×750×1160，生产率：≥300，配套功率：2.2KW电机1台[或168FB汽油机(3.2KW)1台 | 100 | 100
2685 | 收获后处理机械 | 脱粒机械 | 稻麦脱粒机 | 全喂入式稻麦脱粒机 | 重庆涛铸农机制造有限责任公司 | 5TD-70 | 动力配置：重庆春耕动力机械有限公司170F汽油机1台、最大功率kW/rpm:4.5/3600，扭矩N.M/rpm:115/2500 主要技术参数：脱粒形式：全喂入，结构尺寸：1350×1180×850，滚筒：φ240，长700，转速750 r/min。有分离、清选机构，风扇：切流式，φ200，转速1800r/min，生产率：≤1000kg/h，整机重量：61kg | 100 | 100
2686 | 收获后处理机械 | 脱粒机械 | 稻麦脱粒机 | 油菜稻麦脱粒机 | 成都金川田农机制造有限公司 | 5TG-81(含油菜) | 技术参数：额度功率推荐值 4.6hp/3600rpm ;结构形式 二次清选 有分离，清选;滚筒形式 弓齿式 ;外形尺寸 1600mmⅹ1500mmⅹ1120mm;滚筒转速 800r/min 整机质量 83kg;单位功率生产率 油菜：120kg/（kW.h） 水稻小麦：400-500kg/（kW.h）;总损失率≤2.5% 破碎率≤0.5% 清洁度≥98.5% | 300 | 300
2687 | 收获后处理机械 | 脱粒机械 | 稻麦脱粒机 | 油菜稻麦脱粒机 | 四川安通农业机械制造有限公司 | 5TG-70 | 结构型式：半喂入简易式（非机械夹持），有分离、清选;滚筒型式：弓齿式;滚筒直径：（mm） φ340;滚筒长度：（mm）700;主轴转速：（r/min ） 800—850;外形尺寸：（mm） 1560×1510×1200;整机质量：（㎏） 80;配套动力：（马力） 3-4柴油机、5-6汽油机 | 300 | 300
2688 | 收获后处理机械 | 脱粒机械 | 稻麦脱粒机 | 油菜稻麦脱粒机 | 四川安通农业机械制造有限公司 | 5TG-86C | 结构型式：半喂入简易式（非机械夹持），有分离、清选。滚筒直径：（mm）φ340；主轴转速：（r/min ） 700—900；单位功率生产率: (kg／kw.h) 180～220配套设备：柴油机或汽油机 | 300 | 300
2689 | 收获后处理机械 | 脱粒机械 | 玉米脱粒机 | 玉米脱粒机 | 巴中市红河农业机械有限公司 | 5TY-50-100 | 单位功率生产率: ≥500kg/（kW•h）; 轴承温升: ≤25℃;未脱净率: ≤1.0%;噪声: ≤85.0dB（A）;破碎率: ≤1.0% | 100 | 100
2690 | 收获后处理机械 | 脱粒机械 | 玉米脱粒机 | 玉米脱粒机 | 达州锐丰农机有限公司 | 5TY-26 | 结构形式为全喂入式，外形尺寸600x 490 x 780㎜,整机重量16kg,单位功率生产率500kg/(h),滚筒直径Ф140㎜,滚筒长度260㎜,破碎率0.1% | 100 | 100
2691 | 收获后处理机械 | 脱粒机械 | 玉米脱粒机 | 玉米脱粒机 | 达州锐丰农机有限公司 | 5TY-60 | 结构形式为全喂入式，外形尺寸1150x 320 x 750㎜,整机重量18kg,单位功率生产率500kg/(h),滚筒直径Ф100㎜,滚筒长度600㎜,破碎率0.1% | 100 | 100
2692 | 收获后处理机械 | 脱粒机械 | 玉米脱粒机 | 玉米脱粒机 | 达州永固农业机械有限公司 | 5TY-60-90型 | 结构型式 / 全喂入简易式，分离、清选；滚筒型式 / 圆条焊接式；滚筒直径 mm Ф90；滚筒长度 mm 600；配套动力 kW 1.1～2.2；滚筒转速 r/min 1800；单位功率生产率 kg/（kw•h） ≥500；轴承温升 ℃ ≤25；噪声 dB（A） ≤85.0；破碎率 ≤1.0%。 | 100 | 100
2693 | 收获后处理机械 | 脱粒机械 | 玉米脱粒机 | 玉米脱粒机 | 阆中市宝塔农机制造有限责任公司 | 5TY-25-115 | 滚筒规格ф115*250功率1.5-2.2KW电动机或3-4马力柴油机，转速1800r/min；外形尺寸：1130*320*790（mm）；整机质15KG，生产率：800KG/h。 | 100 | 100
2694 | 收获后处理机械 | 脱粒机械 | 玉米脱粒机 | 玉米脱粒机 | 阆中市东升农机有限责任公司 | 5TY-26-120 | 整机一台；皮带一根；说明书三包卡一套；外形尺寸(长*宽*高):580*420*770mm,配套动力：1.1-3kW,生产效率：约500kg/h,破碎率:≤0.5%。 | 100 | 100
2695 | 收获后处理机械 | 脱粒机械 | 玉米脱粒机 | 玉米脱粒机 | 阆中市泰安车业有限公司 | 5TY—28—120 | 结构型式 ： 滚筒式 、 圆条焊接式 ， 滚筒直径 φ120㎜ ， 主轴转速 1600～1800r/min ，外形尺寸（长×宽×高）㎜ 600×380×830 ，生产率≥800Kg/h，配置动力：1.8kw电动机。 | 100 | 100
2696 | 收获后处理机械 | 脱粒机械 | 玉米脱粒机 | 玉米脱粒机 | 乐山市东川机械有限公司 | 5TY-600 | 标准配置：5TY-600玉米脱粒机一台，YL8024（0.75kW）4级电机或YL1100（2级）电机一台。 技术参数：滚筒转速1320r/min；脱净率≥95%；破碎率≤1%；生产率≥600kg/h ；配套动力：功率0.75-1.1kW单相电动机；外形尺寸cm 57×37×75；结构形式单滚、双进料口、简易式、带传动。 | 100 | 100
2697 | 收获后处理机械 | 脱粒机械 | 玉米脱粒机 | 玉米脱粒机 | 绵阳宇虹农用机具制造有限责任公司 | 5TY-28-140 | 结构型式：分离、清选 ；配套功率：0.75-1.1kW；外形尺寸：800×510×810mm；滚筒尺寸：∮140×300mm；单位功率生产率≥500kW.h；破碎率：≤1.0%；未脱净率：≤1.0%；整机重量：18kg | 100 | 100
2698 | 收获后处理机械 | 脱粒机械 | 玉米脱粒机 | 玉米脱粒机 | 四川晨丰农机装备有限公司 | 5TY-33-140 | 标准配置：1、整机重量：25kg；2、外形尺寸：900*360*750mm；3、配套动力：⑴型号：90S2型电动机，⑵生产厂家：乐山市中川汽车电器制造有限公司，⑶功率：1.5kw；4、配套机具：⑴玉米脱粒机整机1台，⑵90S2型电动机1台。主要技术参数：1、纯小时生产率：670kg/h；2、破碎率：0.6%；3、未脱净率：0.4%；4、功能：玉米脱粒、分离。 | 100 | 100
2699 | 收获后处理机械 | 脱粒机械 | 玉米脱粒机 | 玉米脱粒机 | 四川红驰农机制造有限公司 | 5TY—35 | 主要配置：主机1台（含脱粒装置、清选装置、机架各1套）；配套动力：电动机1台；主要参数：整机外形尺寸: 630×500×910（mm）结构型式：有脱粒、分离、清选装置；破碎率: ≤1.0%，未脱净率: ≤0.4%，生产率：≥800kg/h， | 100 | 100
2700 | 收获后处理机械 | 脱粒机械 | 玉米脱粒机 | 玉米脱粒机 | 四川华旭机械制造有限公司 | 5TY-33-150 | 结构形式：分离、清洗、非机械上料、装袋;滚筒直径：φ150;滚筒转速：1700r/min;外型尺寸：500×750×850mm | 100 | 100
2701 | 收获后处理机械 | 脱粒机械 | 玉米脱粒机 | 玉米脱粒机 | 四川省合立农机有限公司 | 5TY-27 | 滚筒规格：Ø140mm×265mm（直径×长度）；配套动力：0.75kW-1.1kW单相电机（2800r/min）；滚筒转速：1750r/min；外型尺寸：780mm×380mm×850mm（长×宽×高）；整机质量：约18kg；生产率：≥500kg/h | 100 | 100
2702 | 收获后处理机械 | 脱粒机械 | 玉米脱粒机 | 玉米脱粒机 | 四川省佳信机械制造有限公司 | 5TY-33-150 | 标准配置：配置：玉米脱粒机主机1台，2.2 kw电动机1台，电动机三角轮1件，A1041三角带1根； 配套动力:2.2 kw电动机； 主要技术（规格）参数： 结构形式：非机械上料、装袋；外形尺寸：580× 480×820mm整机重量：15kg；生产率：640kg/(kw.h)；未脱净率：0.3%；破碎率：0.6%；功能：具有吸糠、吸尘、脱粒、分离、清选、自动调节功能，可配1.1-2.2kw电动机； | 100 | 100
2703 | 收获后处理机械 | 脱粒机械 | 玉米脱粒机 | 玉米脱粒机 | 四川省佳信机械制造有限公司 | 5TYB-33-150 | 标准配置：配置：玉米脱粒机主机1台，2.2 kw电动机1台，电动机三角轮1件，A1041三角带1根；配套动力:2.2 kw电动机； 主要技术（规格）参数：结构形式：非机械上料、装袋；外形尺寸：580× 480×820mm整机重量： 58kg；生产率：533kg/(kw.h)；未脱净率：0.3%；破碎率：0.6%；功能：具有吸糠、吸尘、脱粒、分离、清选、剥皮、自动调节功能，可配2.2kw电动机； | 100 | 100
2704 | 收获后处理机械 | 脱粒机械 | 玉米脱粒机 | 玉米脱粒机 | 四川省荣县东方机械有限公司 | 5TY-270 | 标准配置：玉米脱粒机主机1台，电机轮1个，三角带1根。主要技术（规格）参数：滚筒型式：圆条焊接式；滚筒直径：∮110mm；滚筒长度：265mm；主轴转速：1400-1600r/min；外形尺寸（长×宽×高）：620×370×870mm；整机质量：20kg；配套动力：1.1-1.5kW | 100 | 100
2705 | 收获后处理机械 | 脱粒机械 | 玉米脱粒机 | 玉米脱粒机 | 四川省枭翔机电有限责任公司 | 5TY-40-140 | 生产率≥3000kg/小时，未脱净率＜1.0%，破碎率＜1.5%，外形尺寸770×580×910mm（长×宽×高），滚筒规格 φ140×400mm（直径×长度），滚筒转速 1450r/min，配套动力 2.2千瓦 | 100 | 100
2706 | 收获后处理机械 | 脱粒机械 | 玉米脱粒机 | 玉米脱粒机 | 四川省钟声机电设备制造有限公司 | 5TY-30-140 | 标准配置；1、配套动力1套； 2、5TY-30-140玉米脱粒机1台。主要技术（规格）参数：1.结构型式：分离、清选 ；2.配套功率：0.75-1.5kW；3.外形尺寸：590×410×800mm；4.滚筒尺寸：∮140×300mm；5.单位功率生产率≥500kW.h；6.破碎率：≤1.0%；7.未脱净率：≤1.0%；8.整机重量：36kg | 100 | 100
2707 | 收获后处理机械 | 脱粒机械 | 玉米脱粒机 | 玉米脱粒机 | 潼南县双江农机修配厂 | 5TY-27 | 滚筒、机架、防护罩，三角带、分离筛选装置，滚筒长度0.27米，全喂入式。结构尺寸600mmX420mmX1000mm，整机重量40Kg。主轴转速1500r/min,生产率600-700Kg/h、未脱净率：≤0.2%，破碎率≤0.1%。配套功率：1.5KW电动机。 | 100 | 100
2708 | 收获后处理机械 | 清选机械 | 粮食清选机 | 0.5t/h≤生产率＜1t/h粮食清选机 | 陕西渭通农科股份有限公司 | 6ZQ28A | 生产率750-800Kg/h,除杂筛700*400（长*宽）mm,去石筛280（宽）mm,打麦筛Φ245*425（直径*长）mm,绞龙Φ100*800（直径*长）mm,配用动力Y112M-4 4.0Kw,外型尺寸1650*880*2530（长*宽*高）mm,整机重量210Kg. | 1500 | 1500
2709 | 收获后处理机械 | 清选机械 | 粮食清选机 | 0.5t/h≤生产率＜1t/h粮食清选机 | 陕西渭通农科股份有限公司 | 6ZQ32 | 生产率800-1000Kg/h,除杂筛300（宽）mm,去石筛300（宽）mm,打麦筛Φ245*425（直径*长）mm,绞龙Φ130*1000（直径*长）mm,配用动力Y132S-4 5.5Kw,风机功率Y90S-2 1.5Kw外型尺寸1200*800*1600（长*宽*高）mm,整机重量260Kg. | 1500 | 1500
2710 | 收获后处理机械 | 清选机械 | 粮食清选机 | 1t/h≤生产率＜3t/h粮食清选机 | 山东绿源机械设备制造有限公司 | 5XFZ－30 | 清洁率≥99.2%,结构型式立式－－机构质量1200kg,外形尺寸（长×宽×高）3660×1670×2660mm,配套动力2.2kW,除杂率%≥70%纯工作小时生产率2t/h,清选损失率≤0.8%千瓦小时生产率≥2.0t(kw.h),粉尘浓度≤15（室外）mg/m3. | 3000 | 3000
2711 | 收获后处理机械 | 清选机械 | 粮食清选机 | 3t/h≤生产率＜5t/h粮食清选机 | 上海向明机械有限公司 | 5XF-3.0 | 外形尺寸2870*1620*2260mm,重量1200kg,振动电机功率1.1kw,生产率3t/h,筛子振动频率320次,分筛子振幅24mm,所需风量5000-9000m3/h,筛网面积5㎡,筛子倾角（上筛）5°（度）,筛子倾角（中筛）7.5°（度）,筛子倾角（下筛）8.5°（度）. | 5000 | 5000
2712 | 收获后处理机械 | 清选机械 | 粮食清选机 | 7kW以上比重复式粮食清选机 | 哈尔滨东方清选设备有限公司 | 5XFZ-80 | 外型尺寸（长X宽X高）5488X2688X1980mm,整机质量1900kg,生产率20-40t/h,重力分离台倾角6.5°,重力分离台振幅24mm,频率6.46Hz,分级筛上筛倾角3.5°,分级筛中筛倾角5°,分级筛下筛倾角6°,分级筛振幅16mm,配套动力7.5kw,主风机转速800r/min,偏心轴转速400r/min,电机转速970r/min. | 7000 | 7000
2713 | 收获后处理机械 | 清选机械 | 粮食清选机 | 7kW以上比重复式粮食清选机 | 哈尔滨东方清选设备有限公司 | 5XZ-10 | 生产率10t/h整机质量2300kg,外形尺寸（长X宽X高）4500X1980X2000mm,振动电机转速940r/min,振动电机功率2.2KW,风机电机转速1440r/min,风机电机功率2X7.5KW,振动台频率15.67Hz,振动台振幅7mm,风机出风口截面积（长X宽）250X260mm振动方向角12.5°,筛网面积5.7m2. | 7000 | 7000
2714 | 收获后处理机械 | 清选机械 | 粮食清选机 | 7kW以上比重复式粮食清选机 | 哈尔滨东宇农业工程机械有限公司 | 5XFZ-40 | 外形尺寸5450×2370×1980mm,整机质量1800kg,生产率40（小麦）、28（水稻）t/h,配套电机功率7.5kw,主风机转速800r/min,吸风机转速2480r/min,重力分离台面积3.8m2,分级筛面积3m2,轮距2240mm,轴距3265mm,喂料口高度1980mm,出料口高度790mm. | 7000 | 7000
2715 | 收获后处理机械 | 清选机械 | 粮食清选机 | 7kW以上比重复式粮食清选机 | 黑龙江农垦白桦清选机械有限公司 | 5XFZ-40 | 外形尺寸5015×2624×1820mm,配套电机7.5kw,主风机转速800r/min,吸风机转速1900r/min,重力分离台频率6.46Hz,重力分离台倾角6.3°,重力分离台面积3m2,重力分离台振幅24mm,筛选器倾角（上筛）4°,筛选器倾角（中、下筛）7.45°,筛选器面积3.8m2. | 7000 | 7000
2716 | 收获后处理机械 | 清选机械 | 粮食清选机 | 7kW以上比重复式粮食清选机 | 黑龙江农垦白桦清选机械有限公司 | 5XFZ-80 | 外形尺寸5975×2600×2200mm配套电机11kw主风机转速800r/min吸风机转速1900r/min重力分离台频率6.46Hz重力分离台倾角6.3°重力分离台面积3.95m2重力分离台振幅24mm筛选器倾角（上筛）4°筛选器倾角（中、下筛）7.4°筛选器面积4.8m2整机质量2900kg | 7000 | 7000
2717 | 收获后处理机械 | 清选机械 | 粮食清选机 | 7kW以上比重复式粮食清选机 | 黑龙江瑞凌机械有限公司 | 5XFZ-40 | 选后清洁率>99.3%,生产率26~32t/h,除杂率>72%,损失率<0.75%/千瓦小时生产率>4.0t/KW·h,噪声<86.5dB(A)外形尺寸（长x宽x高）4902x2635x1820mm,整机质量22000Kg,配套动力7.5kW. | 7000 | 7000
2718 | 收获后处理机械 | 清选机械 | 粮食清选机 | 7kW以上比重复式粮食清选机 | 兰州正昌实业有限公司 | 5XZ-2.5 | 外形尺寸（长×宽×高)：3500×1750×1650㎜，产品质量：1500㎏，设计产量：2000／6000㎏／h，配套总功率：9.7KW，振动频率：680次／min，振动幅度：5㎜，筛选面积：1.3×3.1㎡，风机叶轮直径：￠425㎜。 | 7000 | 7000
2719 | 收获后处理机械 | 清选机械 | 粮食清选机 | 7kW以下比重复式粮食清选机 | 哈尔滨东方清选设备有限公司 | 5XFZ-25 | 配套动力5.5kw,分级筛振幅16mm,除尘风机转速2400r/min,主风机转速800r/min,偏心轴转速400r/min,分级筛面积9.12m2,重力分离台面积2.72m2,分级筛中筛倾角5°,分级筛上筛倾角4°,分级筛下筛倾角6°,频率6.46Hz,重力分离台振幅24mm,重力分离台倾角6.5°,整机质量1600kg,外型尺寸（长X宽X高）5200X2000X1950mm生产率15-25t/h. | 5000 | 5000
2720 | 收获后处理机械 | 清选机械 | 粮食清选机 | 7kW以下比重复式粮食清选机 | 哈尔滨东宇农业工程机械有限公司 | 5XFZ-25 | 外形尺寸4780×2140×2000mm,整机质量1450kg,生产率25（小麦）、18（水稻）t/h,配套电机功率5.5kw,主风机转速800r/min,吸风机转速2480r/min,重力分离台面积2.4m2,分级筛面积3.04m2,轮距1830mm,轴距3020mm,喂料口高度1835mm,出料口高度634mm. | 5000 | 5000
2721 | 收获后处理机械 | 清选机械 | 粮食清选机 | 7kW以下比重复式粮食清选机 | 黑龙江农垦白桦清选机械有限公司 | 5XFZ-25 | 外形尺寸5015×2224×1820mm,配套电机5.5kw,主风机转速800r/min,吸风机转速1900r/min,重力分离台频率6.46Hz,重力分离台倾角6.5°,重力分离台面积2.4m2,重力分离台振幅24mm筛选器倾角（上筛）4°,筛选器倾角（中筛）6.25°,筛选器倾角（下筛）7.25°,筛选器面积3.04m2. | 5000 | 5000
2722 | 收获后处理机械 | 清选机械 | 粮食清选机 | 7kW以下比重复式粮食清选机 | 黑龙江瑞凌机械有限公司 | 5XFZ-25 | 生产率12~20t/h,选后清洁率>99.5%,噪声<85dB(A)除杂率>75%,损失率<0.7%/千瓦小时生产率3t/kw.h,配套动力5.5kw,整机质量1500Kg,外形尺寸4902x2235x1820mm. | 5000 | 5000
2723 | 收获后处理机械 | 清选机械 | 粮食清选机 | 7kW以下比重复式粮食清选机 | 内蒙古蒙龙机械制造有限责任公司 | 5XFZ-80 | 筛框振幅24mm,喂入口高度2100mm,出料口高度850mm ,结构型式振动风选,整机重量2400kg,主风机转速820r/min,配套动力5.5kw,外型尺寸6500X2500X2100mm. | 5000 | 5000
2724 | 收获后处理机械 | 清选机械 | 粮食清选机 | 7kW以下比重复式粮食清选机 | 内蒙古兴凯湖机械有限公司 | 5XFZ—80 | 外形尺寸6100×2300×1900MM,整机质量2200KG,配套动力5.5KW,主风机转速800r/min,筛框振幅1900MM,出料口高度800MM. | 5000 | 5000
2725 | 收获后处理机械 | 清选机械 | 粮食清选机 | 7kW以下比重复式粮食清选机 | 山东绿源机械设备制造有限公司 | 5XFZ-60A | 外形尺寸4900×1900×2260工作状态（长×宽×高）mm,结构质量1850Kg,结构型式比重复式--配套动力5.5kW千瓦小时生产率≥1.5t(kw.h)粉尘浓度≤15mg/m3,清选损失率≤0.8%,除杂率≥70%纯工作小时生产率≥,8.0kg/h清洁率≥99.2%. | 5000 | 5000
2726 | 收获后处理机械 | 清选机械 | 粮食清选机 | 7kW以下比重复式粮食清选机 | 山东绿源机械设备制造有限公司 | 5XFZ-60B | 外形尺寸（长×宽×高）5300×1900×2460mm,结构型式比重复式--机械质量2200㎏,配套动力5.5kW,纯工作小时生产率≥2.0kg/h,清洁率≥99.2%,除杂率≥70%,清选损失率≤0.8%千瓦小时生产率≥350t(kw.h),粉尘浓度≤15mg/m3. | 5000 | 5000
2727 | 收获后处理机械 | 清选机械 | 粮食清选机 | 处理量＜5t/h风选粮食清选机 | 湖南省农友机械集团有限公司 | 5FXY30 | 外形尺寸（长*宽*高）4950×2000×3850mm,配置动力功率7.5Kw结构形式轮胎移动式,整机质量1600kg,侧倾稳定性≥15°清理吨料电耗≤0.15kW·h/t,生产率≥30t/h,除尘效率≥85%,排气含尘量≤150mg/m3,风机型号4-72NO4.5A. | 2000 | 2000
2728 | 收获后处理机械 | 清选机械 | 粮食清选机 | 处理量≥5t/h风选粮食清选机 | 哈尔滨东方清选设备有限公司 | 5XD-10 | 外形尺寸（长X宽X高）4000X1960X4150mm,整机质量3600kg,风机电机功率3kw,喂入斗电机功率1.5kw,喂入斗容积1150cm3,电机总功率7.75kw,清筛球数7200个,筛片尺寸1250X800mm,清选筛振幅30mm,振动方向角5°,风机直径φ550mm,风机宽度500mm,生产率10t/h,出风口面积0.24m2,入风口面积0.126m2. | 12000 | 12000
2729 | 收获后处理机械 | 清选机械 | 粮食清选机 | 处理量≥5t/h风选粮食清选机 | 黑龙江农垦白桦清选机械有限公司 | 5XZ-5.0 | 外形尺寸3610×1790×1900mm,振动台振幅7mm,振动台频率300-450hz,振动电机功率1.5kw,振动电机转速740r/min,风机电机功率11kw,配套总动力12.5kw,整机结构质量2500kg,振动台振幅7mm,风机电机转速970r/min,筛网面积4.2m2. | 12000 | 12000
2730 | 收获后处理机械 | 清选机械 | 粮食清选机 | 处理量≥5t/h风选粮食清选机 | 黑龙江农垦白桦清选机械有限公司 | TCQY-100/320 | 外形尺寸5200×2050×4000mm,配套电机6.2kw,整机质量4300kg,筛筒转速14.0-16.0r/min,筛筒调整倾角5.0-7.0° ,风机风量3527m3/h,风机风压793pa,外筛筒直径φ1600mm,外筛筒长度3720mm,内筛筒直径φ1200mm,内筛筒长度4660mm. | 12000 | 12000
2731 | 收获后处理机械 | 清选机械 | 粮食清选机 | 处理量≥5t/h风选粮食清选机 | 酒泉奥凯种子机械股份有限公司 | 5XD-12 | 生产率12000±5%（小麦）kg/h,筛箱振幅30mm,功率4kw,风机电机转速200-1000r／min,筛箱倾角上筛4°；下筛5°度筛箱振动频率280次／min. | 12000 | 12000
2732 | 收获后处理机械 | 清选机械 | 粮食清选机 | 处理量≥5t/h风选粮食清选机 | 石家庄三立谷物精选机械有限公司 | 5XC-5B | 外形尺寸4670×2100×3050mm,整机重量1700Kg,电源380/50V/Hz,总动力7.39Kw,筛箱振幅4～4.5mm,风机风量4012～7419立方米,小时获选率≥96%,破碎率≤0.5%,生产率5000(以小麦计)Kg/h,净度≥97%筛面尺寸2000×1000mm,筛片层数3层. | 12000 | 12000
2733 | 收获后处理机械 | 清选机械 | 粮食清选机 | 处理量≥5t/h风选粮食清选机 | 石家庄三立谷物精选机械有限公司 | 5XC-7.5B | 净度≥97%,破碎率≤0.5%,风机风量5712～10562立方米/小时获选率≥96%,筛箱振幅4～4.5mm,电源380/50V/Hz外形尺寸5750×2200×3060mm整机重量1900Kg,筛面面积2400×1250mm,筛片层数3层,生产率7500(以小麦计)Kg/h总动力9.85Kw. | 12000 | 12000
2734 | 收获后处理机械 | 清选机械 | 粮食清选机 | 处理量≥5t/h风选粮食清选机 | 石家庄三立谷物精选机械有限公司 | 5XC-7.5CB | 生产率7500(以小麦计)Kg/h,外形尺寸5750×2200×3060mm,整机重量2100Kg,电源380/50V/Hz,总动力17.35Kw,筛面尺寸2400×1250mm,筛片层数3层筛箱振幅4～4.5mm,风机风量5712～10562立方米/小时获选率≥96%,净度≥97%,破碎率≤0.5%. | 12000 | 12000
2735 | 收获后处理机械 | 清选机械 | 粮食清选机 | 磁力清选机 | 兰州正昌实业有限公司 | 5X-1.5 | 外形尺寸（长×宽×高）：2050×1900×2600㎜，产品质量：1000㎏，设计产量：1500／5000㎏／h，配套总功率：1KW，磁辊数量：1个，磁辊型号：￠100×1500㎜，振动进料器频率：50Hz，输送带宽度：1500㎜，磁辊轮材料：钕铁硼，输送带原材料：PU，筛选面积：1.0×1.5㎡。 | 1000 | 1000
2736 | 收获后处理机械 | 清选机械 | 粮食清选机 | 风车型粮食清选机 | 简阳市合立农机有限公司(原简阳市合力农机制造厂) | 5X-400 | 外形尺寸：1000mm×500mm×1080mm；叶轮直径：Ø380mm；叶片转速:200r/min-600r/min；叶片数量：4片；电机功率：0.9kw；整机质量：±16kg；生产率：≥500kg/h；清洁率：≥98%；损失率：≤1.5%℃；结构形式：风筒式 | 100 | 100
2737 | 收获后处理机械 | 清选机械 | 粮食清选机 | 风车型粮食清选机 | 江西省春翔手拖农机有限公司 | TQLQ45 |  | 100 | 100
2738 | 收获后处理机械 | 清选机械 | 粮食清选机 | 风车型粮食清选机 | 绵阳宇虹农用机具制造有限责任公司 | 5TX-400 | 外形尺寸：1000mm×500mm×1080mm；叶轮直径：Ø360mm；叶片转速:200r/min-600r/min；叶片数量：4片；电机功率：0.125kW；整机质量：18kg；生产率：≥500kg/h；清洁率：≥98%；损失率：≤1.5%℃；结构形式：风筒式 | 100 | 100
2739 | 收获后处理机械 | 清选机械 | 粮食清选机 | 风车型粮食清选机 | 四川省合立农机有限公司 | 5X-400 | 外形尺寸：1000mm×500mm×1080mm；叶轮直径：Ø380mm；叶片转速:200r/min-600r/min；叶片数量：4片；电机功率：0.9kW；整机质量：±16kg；生产率：≥500kg/h；清洁率：≥98%；损失率：≤1.5%℃；结构形式：风筒式 | 100 | 100
2740 | 收获后处理机械 | 清选机械 | 粮食清选机 | 风车型粮食清选机 | 四川省佳信机械制造有限公司 | 5XF-600 |  | 100 | 100
2741 | 收获后处理机械 | 清选机械 | 粮食清选机 | 生产率＜0.5t/h粮食清选机 | 河北瑞雪谷物精选机械制造有限公司 | 5XZC-5D | 型号：5XZC-5D，外型尺寸（长×宽×高）：4970×1900×3100mm，整机质量：1500kg，配套动力：7.74kW，筛片层数：41339层/片，筛箱振幅：4，5mm，风量：7419m3/h，筛面面积：2㎡。 | 300 | 300
2742 | 收获后处理机械 | 清选机械 | 粮食清选机 | 生产率＜0.5t/h粮食清选机 | 兰州正昌实业有限公司 | 5X-3.0 | 外形尺寸（长×宽×高）：4600×2000×3050㎜，产品质量：1600㎏，设计产量：3000／7000㎏∕h，配套总功率：8KW，筛片层数：2层，筛箱振幅：5.5㎜，筛选面积：1.2×2.0㎡，风机叶轮直：￠455㎜，筛片规格：1200×1200㎜。 | 300 | 300
2743 | 收获后处理机械 | 清选机械 | 粮食清选机 | 生产率≥5t/h粮食清选机 | 哈尔滨东宇农业工程机械有限公司 | TCQY-120/390 | 外形尺寸5600×2300×3900mm,整机质量2600kg,生产率130t/h内筛筒规格φ1200×3900mm,外筛筒规格φ1600×3090mm,筛筒转速15r/min,筛筒倾角6°,外筛孔径φ4.5～φ6.5mm,内筛孔径φ18mm,清杂率90%减速, | 8000 | 8000
2744 | 收获后处理机械 | 清选机械 | 粮食清选机 | 生产率≥5t/h粮食清选机 | 黑龙江省牡丹江垦区兴凯湖机械有限公司 | 5XDXY-6 | 数量下层2×16组,螺距上层160mm,螺距下层180mm,外径上层260mm,外径下层300mm,内径60mm,导程数量4个导程间距30mm,螺旋圈数2.5圈,叶片角度上层38°,叶片角度下层33°,叶片宽度上层110mm,叶片宽度下层140mm,外形尺寸（长×宽×高）3883×2300×5460mm,整机质量3100kg,生产率6000kg/h,数量上层1×16组出料口高度820mm. | 8000 | 8000
2745 | 收获后处理机械 | 清选机械 | 粮食清选机 | 生产率≥5t/h粮食清选机 | 酒泉奥凯种子机械股份有限公司 | 5XD-10 | 功率4KW生产率10000±5%( 小麦)kg/h,筛箱振幅30MM,筛箱振动频率280次min,筛箱倾角上筛4°、下筛5°度. | 8000 | 8000
2746 | 收获后处理机械 | 清选机械 | 粮食清选机 | 生产率≥5t/h粮食清选机 | 上海三久机械有限公司 | SPC-15 | 处理量约（稻谷）5~15t/h,振动清选筛规格（长×宽）1455×1200mm,使用电压380/50V/Hz,安全装置热继电器、控制保险丝、各类护罩、防阻塞开关,振动清选筛频率180次/min,振动清选筛振幅75mm振动清选筛类型直板筛网,电机标定功率3kw,清选方式风选＋筛选,外形尺寸（长×宽×高）2173×1853×1756mm. | 8000 | 8000
2747 | 收获后处理机械 | 清选机械 | 粮食清选机 | 生产率≥5t/h粮食清选机 | 上海三久机械有限公司 | SPC-50 | 处理量约（稻谷）20~50t/h,外形尺寸（长×宽×高）2700×2400×3300mm,电机标定功率7.87Kw,振动清选筛类型直板筛网,清选方式风选＋筛选,安全装置热继电器、控制保险丝、各类护罩、防阻塞开关,振动清选筛规格（长×宽）1200×1870mm,振动清选筛振幅55mm,振动清选筛频率180次/min,定格电压380/50V/Hz. | 8000 | 8000
2748 | 收获后处理机械 | 清选机械 | 粮食清选机 | 生产率≥5t/h粮食清选机 | 石家庄聚力特机械有限公司 | 5XFS-5C | 外型尺寸（长x宽x高）4050x1900x3400mm,整机质量1650kg,配套动力8.1kW,筛片层数,片数4层,8片筛面面积2平方米,生产率5000kg/h. | 8000 | 8000
2749 | 收获后处理机械 | 干燥机械 | 粮食烘干机 | 10t/批及其以上的粮食烘干机 | 安徽辰宇机械科技有限公司 | 5H-10 | 整机质量（含热风炉）：4800kg，结构型式：批式循环，燃烧机型式：热风炉，外形尺寸（长*宽*高）：4828*2492*7436mm，处理量：≥800kg/h，燃烧机点火方式：人工，燃烧机燃料消耗量：17-23（稻壳）kg/h，燃料：稻壳、柴、秸秆、烟煤，安全装置：满粮报警装置、热继电器、温度控制仪、过载保护装置、漏电保护装置，电机总功率：7.15kW。 | 27000 | 27000
2750 | 收获后处理机械 | 干燥机械 | 粮食烘干机 | 10t/批及其以上的粮食烘干机 | 安徽辰宇机械科技有限公司 | 5H-12 | 处理量≥800（稻谷）kg/h安全装置满粮报警、热继电器、温度控制仪、热风温度传感器、过载保护装置、漏电保护装置/电机总功率8.5kW燃烧机燃油消耗量25-35（稻壳）kg/h燃料稻壳、柴、秸秆、烟煤/结构型式批式循环/整机质量5000（含热风炉）kg外形尺寸（长*宽*高）4828*2492*8750mm燃烧机型式热风炉（自动控温）/燃烧机点火方式人工/ | 27000 | 27000
2751 | 收获后处理机械 | 干燥机械 | 粮食烘干机 | 10t/批及其以上的粮食烘干机 | 安徽辰宇机械科技有限公司 | 5H-20 | 安全装置满粮报警装置、热继电器、温度控制仪、热风温度传感器、过载保护装置、漏电保护装置/电机总功率（不含热风炉）13.7kW燃料消耗量稻壳：45-55kg/h燃料稻壳、柴、秸秆、煤/燃烧机型式热风炉（自动控温）/燃烧机点火方式人工/处理量≥1200kg/h外形尺寸4290*3090*10600mm整机质量3800kg结构型式批式循环/ | 27000 | 27000
2752 | 收获后处理机械 | 干燥机械 | 粮食烘干机 | 10t/批及其以上的粮食烘干机 | 安徽辰宇机械科技有限公司 | 5HCY-15H | 外形尺寸（长*宽*高）4828*2492*9556mm整机质量（含热风炉）5200kg结构型式批式循环/处理量≥800kg/h燃烧机型式热风炉/燃烧机燃料消耗量25-35（稻壳）kg/h燃烧机点火方式人工/燃料稻壳、柴、秸秆、烟煤/电机总功率9kW安全装置满粮报警装置、热继电器、温度控制仪、过载保护装置、漏电保护装置/ | 27000 | 27000
2753 | 收获后处理机械 | 干燥机械 | 粮食烘干机 | 10t/批及其以上的粮食烘干机 | 安徽金本机械有限公司 | 5HJB-10.0 | 电机总功率：5.693kW，燃料：煤油或0＃柴油，结构形式：批式干燥，外型尺寸(长×宽×高)：3920×1970×7510mm，点火方式：自动点火，燃料消耗量：3.0～12.0L/h，燃烧炉形式(双枪喷雾式)：热风炉，整机重量：1826kg,处理量：≥500kg/h，安全装置：自动报警（满量、故障及超温）、自动关机、温控装置过载、漏电保护、灭火器，油箱容量：80L，标准装置 ：水分检测器、排尘机、排粮闸、定量装置，控制箱装置：7”TFT彩色触摸屏、远程操作、系统语音提示。 | 27000 | 27000
2754 | 收获后处理机械 | 干燥机械 | 粮食烘干机 | 10t/批及其以上的粮食烘干机 | 安徽金粮机械科技有限公司 | JL-5H-12 | 结构型式：批式循环，整机质量：2365kg，外形尺寸：3610x2660x9610mm，处理量：545---800kg/h，加热方式：热风炉，燃料：柴煤秸秆谷壳，电机总功率：6.35kw，安全装置：温控装置、故障报警装置、风压开关、满量开关、控制保险丝、热继电器。 | 27000 | 27000
2755 | 收获后处理机械 | 干燥机械 | 粮食烘干机 | 10t/批及其以上的粮食烘干机 | 安徽金粮机械科技有限公司 | JL-5H-15 | 结构型式：批式循环，整机质量：2430kg，外形尺寸：3610x2660x10830mm，处理量：545---1000kg/h，加热方式：热风炉，燃料：柴煤秸秆谷壳，电机总功率：6.55kw，安全装置：温控装置、故障报警装置、风压开关、满量开关、控制保险丝、热继电器。 | 27000 | 27000
2756 | 收获后处理机械 | 干燥机械 | 粮食烘干机 | 10t/批及其以上的粮食烘干机 | 安徽赛威机械有限公司 | 5H-12 | 结构型式批式循环/整机质量2600kg外形尺寸(长×宽×高)3780×2100×8190mm处理量（稻谷）800kg/h排风机型式轴流式，双排风叶/燃烧机型式热风炉/燃料柴、煤、秸秆、稻壳/电机总功率8.5kw干燥能力7t%/h安全装置满粮报警、电机过载保护、风压开关、自动控温、运转异常报警、链条松脱报警 | 27000 | 27000
2757 | 收获后处理机械 | 干燥机械 | 粮食烘干机 | 10t/批及其以上的粮食烘干机 | 安徽赛威机械有限公司 | 5H-30 | 结构型式批式循环/整机质量5280kg外形尺寸(长×宽×高)5060×34300×11070mm处理量（稻谷）2200kg/h排风机型式轴流式，双排风叶，双排风机/燃烧机型式热风炉/燃料木柴 煤炭 秸秆 稻壳/电机总功率18kw干燥能力20t%/h安全装置满粮报警、电机过载保护、风压开关、自动控温、运转异常报警、链条松脱报警/ | 27000 | 27000
2758 | 收获后处理机械 | 干燥机械 | 粮食烘干机 | 10t/批及其以上的粮食烘干机 | 安徽山水农业科技有限公司 | H300 | 安全装置满粮报警、过载保护、自动温控、运行异常报警、定时开关、电气漏电保护、燃烧机熄火报警。/燃油消耗量15～25L/h燃料煤油或柴油/电机总功率15kW结构型式批式循环/整机质量5630kg进料时间57min出料时间60min标准装备全程自动监控水分计、入料斗、排尘机/选配装备斗与地平、底部免开电重力出料、粗糠热风炉、蒸汽换热系统。/外形尺寸（长×宽×高）4950×3850×11103mm处理量2200kg/h燃烧机型式枪型双喷油嘴/点火方式高压自动点火/风机型式双排风叶轴流式风机/ | 27000 | 27000
2759 | 收获后处理机械 | 干燥机械 | 粮食烘干机 | 10t/批及其以上的粮食烘干机 | 安徽山水农业科技有限公司 | V120 | 燃烧机型式枪型、双喷油嘴/点火方式高压自动点火/燃油消耗量6～12L/h燃料煤油或柴油/电机总功率6.5kW安全装置满粮报警、过载保护、自动温控、运行异常报警、定时开关、电气漏电保护熄火警报。/进料时间36min出料时间43min标准装备全程自动监控水分计、入料斗、排尘机。/选配装备斗与地平、底部免开电重力出料，粗糠热风炉、蒸汽换热系统。/处理量800kg/h结构型式批式循环/整机质量2800 kg外形尺寸（长×宽×高）3870×2250×8185mm风机型式双排风叶轴流式风机/ | 27000 | 27000
2760 | 收获后处理机械 | 干燥机械 | 粮食烘干机 | 10t/批及其以上的粮食烘干机 | 东莞市求实机械有限公司 | 5HDX-12(DXH12) | 加热方式低温间接加热循环式烘干形式批式整机质量4600kg最大装谷量11.45t外形尺寸2440x2100x9040mm处理量877kg/h干燥能力11480kg·%/h配套动力25.45kw出机粮食温度环境温度±2.3℃干燥不均匀度0.9%破碎率增值0.24%爆腰率增值1.9%工作环境噪声81.5dB(A)粉尘浓度5.6mg/m3 | 27000 | 27000
2761 | 收获后处理机械 | 干燥机械 | 粮食烘干机 | 10t/批及其以上的粮食烘干机 | 东莞市求实机械有限公司 | DXH30(5HDX-30) | 加热方式低温间接加热循环式烘干形式批式整机质量5100kg最大装谷量29.9t外形尺寸3980x3500x11475mm处理量1438kg/h配套动力33.65kw出机粮食温度环境温度±2.3℃干燥不均匀度0.7%破碎率增值0.11%爆腰率增值1.1%工作环境噪声84.4dB(A)粉尘浓度5.8mg/m3 | 27000 | 27000
2762 | 收获后处理机械 | 干燥机械 | 粮食烘干机 | 10t/批及其以上的粮食烘干机 | 东莞市泰通科技实业有限公司 | 5HSN-15 | 爆腰增率≤3％(水稻)％裂纹增率≤35％（玉米）％干燥缓苏比1：2-4 降水幅度8-15％（玉米），4-7％（水稻）％热风温度45-75（水稻）；110-150（玉米）℃单位耗热耗水稻、玉米 8000 ； 小麦 7600kJ/kg．H2O破碎增率水稻≤0.3％；玉米≤0.5％％热风炉热效率≥70％整机外形及安装尺寸9216×3600×22000（长×宽×高）mm整机重量35T处理量300（12.5t/h）t/d | 27000 | 27000
2763 | 收获后处理机械 | 干燥机械 | 粮食烘干机 | 10t/批及其以上的粮食烘干机 | 佛冈明阳机械有限公司 | 5HDX-12 | 外形尺寸（长X宽X高）3687X2547X9277mm工作净容积53.5m3装机容量12t处理量600~1500kg/h配套动力6.07kw烘干形式批式/加热方式低温间接加热循环式/机器重量2800kg燃料谷糠/配套热风炉5L-30/5L-130/谷糠消耗量50~100kg/h安全装置风压开关、定时开关、异常过热、控制保险丝、异常报警/ | 27000 | 27000
2764 | 收获后处理机械 | 干燥机械 | 粮食烘干机 | 10t/批及其以上的粮食烘干机 | 佛冈明阳机械有限公司 | 5HDX-30 | 外形尺寸（长X宽X高）5106X4419X12033mm工作净容积53.5m3装机重量30t处理量1400~3500kg/h配套动力11.82kw烘干形式批式/加热方式低温间接加热循环式/机器重量5500kg燃料谷糠/配套热风炉5L-130/谷糠消耗量150~450kg/h安全装置风压开关、定时开关、异常过热、控制保险丝、异常报警/ | 27000 | 27000
2765 | 收获后处理机械 | 干燥机械 | 粮食烘干机 | 10t/批及其以上的粮食烘干机 | 广东省农业机械研究所 | GRJ-10 | 处理量≥0.62t/h，工作环境噪声≤85dB(A)，配置电机功率：53kW，粉尘浓度：≤10mg/m3，结构形式：批式，单位耗热量≤3000kJ，kgH2O干燥不均匀度≤1.0%，外形尺寸（长×宽×高）：6300×3550×9250mm，干燥能力≥9000kg.%h，整机质量：6000kg。 | 27000 | 27000
2766 | 收获后处理机械 | 干燥机械 | 粮食烘干机 | 10t/批及其以上的粮食烘干机 | 哈尔滨东宇农业工程机械有限公司 | 5HSH-15 | 处理量300t/d一次降水率4%爆腰增率≤3%破碎率1%装机容积140m3电机总容量106kw总供热量160×104～240×104kcal/h外形尺寸11500×4970×22000mm整机质量35t | 27000 | 27000
2767 | 收获后处理机械 | 干燥机械 | 粮食烘干机 | 10t/批及其以上的粮食烘干机 | 哈尔滨东宇农业工程机械有限公司 | 5HSH-25 | 处理量500t/d一次降水率4%爆腰增率≤3%破碎率1%装机容积293m3电机总容量151.5kw总供热量300×104～360×104kcal/h外形尺寸14630×5600×24340mm整机质量45t | 27000 | 27000
2768 | 收获后处理机械 | 干燥机械 | 粮食烘干机 | 10t/批及其以上的粮食烘干机 | 哈尔滨市东光烘干成套设备有限责任公司 | 5HSN-200 | 处理量200t/d外形尺寸（长X宽X高）2760X2760X18700mm整机质量34500kg降水幅15%装机容积84.2m3热风机功率55kW冷却风机型号4-72No4.5A-冷却风机转速2900r/min冷却风机全压2320Pa冷却风机流量7785m3/h热风机全压1869Pa热风机转速1000r/min热风机流量63953m3/h热风机型号4-72No12C-装机总容量99.7kW冷却风机功率7.5kW热风炉型号WRFL-4-热风炉热功率2.79WM | 27000 | 27000
2769 | 收获后处理机械 | 干燥机械 | 粮食烘干机 | 10t/批及其以上的粮食烘干机 | 哈尔滨市东光烘干成套设备有限责任公司 | 5HSN-300 | 热风机流量85890m3热风机功率75kW热风机型号4-72-12C-热风机转速1310r/min热风机全压2156Pa冷却风机型号4-72-5A（2台）-装粮容积126.7m3装机总容量134.5kW单位耗热量8000kJ/kg整机质量54500kg处理量300t/d降水幅15%外型尺寸（长X宽X高）3000X3000X21050mm输出热风最高温度150℃冷却风机全压2320Pa冷却风机流量7785m3/h冷却风机转速2900r/min冷却风机功率7.5kW热风炉型号RFL-5-热风炉热功率3.49MW | 27000 | 27000
2770 | 收获后处理机械 | 干燥机械 | 粮食烘干机 | 10t/批及其以上的粮食烘干机 | 汉中伯特机械设备制造有限公司 | 5HXG-10 | 型号：5HXG-10，型式：批式循环谷物干燥机，处理量（含水率22-24%时最大处理量）：稻谷10，小麦11.5t，外形尺寸(长×宽×高)：4100×2000×7210mm，整机质量：2150kg，燃烧机型式：枪型喷雾式，燃烧机点火方式：自动点火，燃料：0#柴油，燃烧消耗量：7.0-13.6kg/h，排风机型式：离心式，排风机风量：10800m3/h，自动控制和安全装置：自动水分计、温度控制、风压开关、电机过载保护、自动停机，配套动力：6.455kw，干燥能力：水稻4-8t.%h，干燥不均匀度：≤1.01%，爆腰率：≤3.01%，粉尘浓度6mg，m3环境噪声：84dB/(A),单位耗热量：5566KJ/kg，水破碎率增值：≤0.51%。 | 27000 | 27000
2771 | 收获后处理机械 | 干燥机械 | 粮食烘干机 | 10t/批及其以上的粮食烘干机 | 合肥麦稻之星机械科技有限公司 | 5HGM-10 | 结构型式：循环式，整机质量：2150kg，燃烧机型式：枪型、高压喷雾，外型尺寸（长X宽X高）：4110x2247x7840mm，处理量：700kg/h，燃烧机点火方式：自动点火，燃烧机燃油消耗量：41137L/h，燃料：柴油，电机总功率：6.1kW，安全装置：温控装置、故障报警装置、满粮报警装置、电气过载保护装置、漏电保护装置。 | 27000 | 27000
2772 | 收获后处理机械 | 干燥机械 | 粮食烘干机 | 10t/批及其以上的粮食烘干机 | 合肥麦稻之星机械科技有限公司 | 5HGM-12 | 整机质量2370kg燃烧机燃油消耗量41137L/h燃料柴油/电机总功率6.8kW安全装置温控装置、故障报警装置、满粮报警装置、电气过载保护装置、漏电保护装置/结构型式批式循环/外形尺寸（长x宽x高）4110x2247x8840mm处理量800kg/h燃烧机型式枪型、高压喷雾/燃烧机点火方式自动点火/ | 27000 | 27000
2773 | 收获后处理机械 | 干燥机械 | 粮食烘干机 | 10t/批及其以上的粮食烘干机 | 合肥麦稻之星机械科技有限公司 | 5HGM-15 | 安全装置温控装置、故障报警装置、满粮报警装置、电气过载保护装置、漏电保护装置、自动点火、熄火自动切断油路装置/电机总功率8.3kW燃烧机点火方式自动点火/燃烧机燃油消耗量41263L/h外形尺寸（长X宽X高）4110X2450X9840mm处理量1000kg/h燃烧机型式枪型、高压喷雾/燃料柴油或煤油/结构型式批式循环/整机质量2570kg | 27000 | 27000
2774 | 收获后处理机械 | 干燥机械 | 粮食烘干机 | 10t/批及其以上的粮食烘干机 | 黑龙江农垦白桦清选机械有限公司 | 5HH-300 | 外形尺寸6220×5890×21900mm整机质量12300kg处理量300t/d降水幅41044%装粮容积123.94m3装机总容积125.5kw热风机转速900r/min热风机功率37kw冷风机转速2900r/min冷风机功率7.5kw热风炉热功率3.5wm | 27000 | 27000
2775 | 收获后处理机械 | 干燥机械 | 粮食烘干机 | 10t/批及其以上的粮食烘干机 | 黑龙江省哈美达烘储设备有限公司 | 5HS-300 |  | 27000 | 27000
2776 | 收获后处理机械 | 干燥机械 | 粮食烘干机 | 10t/批及其以上的粮食烘干机 | 黑龙江省哈美达烘储设备有限公司 | 5HS-300(玉米) |  | 27000 | 27000
2777 | 收获后处理机械 | 干燥机械 | 粮食烘干机 | 10t/批及其以上的粮食烘干机 | 黑龙江省哈美达烘储设备有限公司 | 5HS-500 |  | 27000 | 27000
2778 | 收获后处理机械 | 干燥机械 | 粮食烘干机 | 10t/批及其以上的粮食烘干机 | 黑龙江省哈美达烘储设备有限公司 | 5HS-500(玉米) |  | 27000 | 27000
2779 | 收获后处理机械 | 干燥机械 | 粮食烘干机 | 10t/批及其以上的粮食烘干机 | 怀远县巨龙机械制造有限公司 | 5H-12 | 结构型式批式循环/整机质量2700kg外形尺寸(长×宽×高)3600×2300×8950mm处理量800kg/h燃烧机型式热风炉（自动控温）/点火方式人工/燃料消耗量25～40（稻壳）kg/h燃料稻壳、柴、秸秆、烟煤/电机总功率9.2kW安全装置满粮报警装置、故障报警、温控装置、过载保护装置、漏电保护装置/容量12 (稻谷)t | 27000 | 27000
2780 | 收获后处理机械 | 干燥机械 | 粮食烘干机 | 10t/批及其以上的粮食烘干机 | 怀远县巨龙机械制造有限公司 | 5H-15 | 容量15 (稻谷)t燃料稻壳、柴、秸秆、烟煤/整机质量3200kg外形尺寸（长×宽×高）3600×2300×11500mm结构型式批式循环/处 理 量1000kg/h燃烧机型式热风炉(自动控温)/点火方式人工/电机总功率9.2kW安全装置满粮报警、故障报警、温控装置、过载保护装置、漏电保护装置/燃料消耗量30～45（稻壳）kg/h | 27000 | 27000
2781 | 收获后处理机械 | 干燥机械 | 粮食烘干机 | 10t/批及其以上的粮食烘干机 | 江苏久阳农业装备有限公司 | 5HXG-100 | 整机尺寸（长*宽*高）：3360*1785*7510mm，整机重量：1915㎏，处理量：（稻）1010～10000㎏，处理量：（麦）1230～12000㎏，最大配套功率：5.595kw，燃烧量：30～120kcal/h，使用燃料：天燃气、砻粮、木柴、煤、柴油、煤油，处理对象：稻、麦、玉米、大豆、油菜籽、棉籽，送风机型号： GSF-600离心式，结构形式：批式循环。 | 27000 | 27000
2782 | 收获后处理机械 | 干燥机械 | 粮食烘干机 | 10t/批及其以上的粮食烘干机 | 江苏久阳农业装备有限公司 | 5HXG-120 | 整机尺寸（长*宽*高）3360*1785*8510mm整机重量2200㎏处理量（稻）1010～12000㎏处理量（麦）1230～13800㎏最大配套功率5.595kw燃烧量30～120kcal/h使用燃料天燃气、砻粮、木柴、煤、柴油、煤油/处理对象稻、麦、玉米、大豆、油菜籽、棉籽/送风机型号GSF-600离心式/结构形式批式循环/ | 27000 | 27000
2783 | 收获后处理机械 | 干燥机械 | 粮食烘干机 | 10t/批及其以上的粮食烘干机 | 江苏牧羊集团有限公司 | MHXD18 | 结构型式：批式循环，结构尺寸：3791×2250×7555mm，配套动力：6.5kw，处理量：10t(按稻谷0.56t/m3计)t，批燃烧机形式：枪型、双喷油嘴，燃烧量：5～10L/h，点火方式：高压自动点火，干燥速率：0.6～1.5%/h，燃料：柴油或煤油，安全装置：满料报警,定时开关,链条断裂报警,热源熄火报警并切断油路,过载保护,温控系统。主要配置：干燥段、缓苏段、提升机、进出料绞龙、燃烧器总成、风机(含热风风道)、除尘风机、在线水分仪、控制系统。整机质量：2420kg。 | 27000 | 27000
2784 | 收获后处理机械 | 干燥机械 | 粮食烘干机 | 10t/批及其以上的粮食烘干机 | 江苏牧羊集团有限公司 | MHXD20 | 主要配置干燥段、缓苏段、提升机、进出料绞龙、燃烧器总成、风机(含热风风道)、除尘风机、在线水分仪、控制系统./点火方式高压自动点火/安全装置满料报警,定时开关,链条断裂报警,热源熄火报警并切断油路,过载保护,温控系统/燃烧量5～10L/h燃烧机形式枪型/双喷油嘴/燃料柴油或煤油/处理量12(按稻谷0.56t/m3计)t/批干燥速率0.6～1.5%/h结构尺寸3791×2250×8165mm配备动力6.5kw结构形式批式循环/整机质量2600kg | 27000 | 27000
2785 | 收获后处理机械 | 干燥机械 | 粮食烘干机 | 10t/批及其以上的粮食烘干机 | 江苏牧羊集团有限公司 | MHXD55 | 安全装置满料报警,定时开关,链条断裂报警,热风炉炉温与燃料进料连锁,过载保护,温控系统/稻壳消耗量40～120kg/h烘干形式间接加热/燃料稻壳、秸秆等生物质/主要配置干燥段、缓苏段、提升机、进出料绞龙、热风炉、风机组(含热风风道)、除尘风机、在线水分仪、控制系统./配备动力17kw结构形式批式循环/处理量30(按稻谷0.56t/m3计)t/批结构尺寸4950×3850×11103mm干燥速率0.6～1.5%/h整机质量5590kg | 27000 | 27000
2786 | 收获后处理机械 | 干燥机械 | 粮食烘干机 | 10t/批及其以上的粮食烘干机 | 江苏三喜机械有限公司 | SL-220 | 整机尺寸3360×3700×9390mm处理量（稻）2020~22000kg/批处理量（麦）2020~24000kg/批最大配套功率12.58kW整机重量3850kg使用燃料天然气、砻糠、木柴、煤、柴油、煤油等/处理对象稻、麦、玉米、大豆、油菜籽、棉籽等/燃烧器燃烧量6~24L/h结构形式批式循环/送风机型号GSF-600 离心式/处理量（稻）5.6t/h处理量（麦）4.8t/h | 27000 | 27000
2787 | 收获后处理机械 | 干燥机械 | 粮食烘干机 | 10t/批及其以上的粮食烘干机 | 江苏三喜机械有限公司 | SL-320 | 处理量（稻）2020~32000kg/批整机重量4300kg整机尺寸3360×3700×11890mm处理量（麦）2020~34000kg/批送风机型号GSF-600 离心式/结构形式批式循环/处理量（稻）7.7t/h处理量（麦）7.7t/h燃烧器燃烧量6~24L/h最大配套功率12.58kW使用燃料天然气、砻糠、木柴、煤、柴油、煤油等/处理对象稻、麦、玉米、大豆、油菜籽、棉籽等/ | 27000 | 27000
2788 | 收获后处理机械 | 干燥机械 | 粮食烘干机 | 10t/批及其以上的粮食烘干机 | 江苏三喜机械有限公司 | SS-100 | 整机尺寸：3360×1785×7510mm，处理量：（稻）1010~10000kg/批，整机重量：1915kg，处理量：（麦）1230~12000kg/批，最大配套功率：5.595kW，燃烧器燃烧量：3~12L/h，使用燃料：天然气、砻糠、木柴、煤、柴油、煤油等，处理对象：稻、麦、玉米、大豆、油菜籽、棉籽等，处理量：（稻）2.8t/h，处理量：（麦）2.7t/h，送风机型号：GSF-600 离心式，结构形式:批式循环。 | 27000 | 27000
2789 | 收获后处理机械 | 干燥机械 | 粮食烘干机 | 10t/批及其以上的粮食烘干机 | 江苏三喜机械有限公司 | SS-120 | 整机尺寸3360×1785×8510mm送风机型号GSF-600 离心式/结构形式批式循环/使用燃料天然气、砻糠、木柴、煤、柴油、煤油等/处理对象稻、麦、玉米、大豆、油菜籽、棉籽等/处理量（稻）0.7t/h处理量（麦）1.9t/h整机重量2200kg最大配套功率5.595kW处理量（稻）1010~12000kg/批处理量（麦）1010~13800kg/批燃烧器燃烧量3~12L/h | 27000 | 27000
2790 | 收获后处理机械 | 干燥机械 | 粮食烘干机 | 10t/批及其以上的粮食烘干机 | 江苏三喜机械有限公司 | SS-150 | 整机尺寸：3360×1840×9200mm，整机重量：2749kg，处理量（稻）：1010～15000kg/批，处理量（麦）：1230～17250kg/批，最大配套功率：7.954kW，燃烧器燃烧量：3～12L/h，使用燃料：天然气、砻糠、木柴、煤、柴油、煤油等，处理对象：稻、麦、玉米、大豆、油菜籽、棉籽等，处理量（稻）：0.9t/h，处理量（麦）：1.6t/h，送风机型号：GSF-600离心式，结构形式：批式循环。 | 27000 | 27000
2791 | 收获后处理机械 | 干燥机械 | 粮食烘干机 | 10t/批及其以上的粮食烘干机 | 江苏天禹农业机械有限公司 | 5HXG-100 | 外形尺寸（长*宽*高）：3360*1785*7510mm，最大配套功率：6.2kw，噪声：≤85dB(A)，爆腰率增加值：≤3.0%，破碎率增加值：≤0.5%，环境粉尘浓度：≤10.0mg/m3，直接加热单位耗热：≤5800（稻）/6700（麦）KJ/kg，水干燥不均匀度：≤1.0%，降水率：0.5-1.0（稻）/0.7-1.2（麦）%/小时，结构质量：1915kg。 | 27000 | 27000
2792 | 收获后处理机械 | 干燥机械 | 粮食烘干机 | 10t/批及其以上的粮食烘干机 | 江苏天禹农业机械有限公司 | 5HXG-120 | 降水率0.5-1.0（稻）/0.7-1.2（麦）%/小时破碎率增加值≤0.5%爆腰率增加值≤3.0%噪声≤85dB(A)干燥不均匀度≤1.0%外形尺寸(长*宽*高)3360*1785*8510mm最大配套功率6.2kw结构质量2200kg环境粉尘浓度≤10.0mg/m3直接加热单位耗热≤5800（稻）/6700（麦）KJ/kg水 | 27000 | 27000
2793 | 收获后处理机械 | 干燥机械 | 粮食烘干机 | 10t/批及其以上的粮食烘干机 | 金子农机（无锡）有限公司 | CEL-1000 | 性能：排料时间50~60分，性能：每小时降水率0.5-1.0%/H，干燥机操作人员工作环境噪声：<85dB(A)dB(A)，谷物种类：稻谷、小麦、大麦、油菜籽、玉米，加工量：稻谷1010~10000kg，干燥后粮食含水率的均匀度：<1%（机体内部死角，同时不会出现干燥不均匀现象）%，干燥机操作人员工作空间的粉尘：<10mg/m3mg/m3，干燥能力：稻谷5.5t·%/h，干燥后水稻爆腰率增值：<3%%，干燥后粮食的破碎率增值：<0.5%%，单位耗热量水稻：≤5800KJ/kgH2O,小麦≤6700KJ/kgH2O,玉米≤7400KJ/kgH2OKJ/kg，燃烧炉（油耗量）：3.0~12.0L/h，所要总功率：三相、380V、5.593kw（最大用电量）kw，性能：进料时间44~49分，燃烧炉（点火方式）：自动点火、自动供油（燃烧器设置有自动点火装置和熄火时自动切断油路的装备），使用燃料：煤油或高清洁柴油（可应客户要求改为使用砻糠、煤、木柴），送风机（形式）：离心式，外形尺寸：长×宽×高3620×1970×7510mm，机体重量：1890kg。 | 27000 | 27000
2794 | 收获后处理机械 | 干燥机械 | 粮食烘干机 | 10t/批及其以上的粮食烘干机 | 金子农机（无锡）有限公司 | CEL-1200 | 谷物种类稻谷、小麦、大麦、油菜籽、玉米加工量 稻谷1010~12000kg机体重量1990 kg送风机（形式）离心式 外形尺寸 长×宽×高3620×1970×8510mm燃烧炉（点火方式）自动点火、自动供油（燃烧器设置有自动点火装置和熄火时自动切断油路的装备）所要总功率三相、380V、5.593kw（最大用电量）kw燃烧炉（油耗量）3.0~12.0L/h使用燃料煤油或高清洁柴油（可应客户要求改为使用砻糠、煤、木柴）性能 每小时降水率0.4~0.8%/H性能 进料时间55~60分性能 排料时间55~65分干燥能力 稻谷8.8t·%/h干燥后粮食的破碎率增值<0.5%%干燥后水稻爆腰率增值<3%%单位耗热量水稻≤5800KJ/kgH2O,小麦≤6700KJ/kgH2O,玉米≤7400KJ/kgH2OKJ/kg干燥机操作人员工作环境噪声＜85dB(A)dB(A)干燥后粮食含水率的均匀度＜1%（机体内部死角，同时不会出现干燥不均匀现象）%干燥机操作人员工作空间的粉尘＜10mg/m3mg/m3 | 27000 | 27000
2795 | 收获后处理机械 | 干燥机械 | 粮食烘干机 | 10t/批及其以上的粮食烘干机 | 金子农机（无锡）有限公司 | CEL-3000 | 谷物种类稻谷、小麦、大麦、油菜籽加工量 稻谷5000~30000kg机体重量7000kg外形尺寸 长×宽×高3724×4020×12073mm送风机（形式）离心式燃烧炉（点火方式）自动点火、自动供油（燃烧器设置有自动点火装置和熄火时自动切断油路的装备）燃烧炉（油耗量）0~36.7L/h使用燃料煤油或高清洁柴油（可应客户要求改为使用砻糠、煤、木柴）所要总功率三相、380V、16.86kwkw性能 进料能力30t/h性能 每小时降水率0.6~1.0%/h性能 排料能力35t/h干燥能力 稻谷18.4t·%/h干燥后粮食的破碎率增值<0.5%%干燥后水稻爆腰率增值<3%%单位耗热量水稻≤5800KJ/kgH2O,小麦≤6700KJ/kgH2OKJ/kg干燥后粮食含水率的均匀度<1%（机体内部死角，同时不出现干燥不均匀现象）%干燥机操作人员工作空间的粉尘<10mg/m3mg/m3干燥机操作人员工作环境噪声<85dB（A）dB（A） | 27000 | 27000
2796 | 收获后处理机械 | 干燥机械 | 粮食烘干机 | 10t/批及其以上的粮食烘干机 | 金子农机（无锡）有限公司 | RVF-1000 | 谷物种类：稻谷、小麦、大麦、油菜籽、玉米，加工量：稻谷1700~10000kg，机体重量：2050kg，干燥机操作人员工作空间的粉尘：<10mg/m3mg/m3，干燥能力：稻谷5.5t·%/h，干燥后粮食含水率的均匀度：<1%(机体内部死角，同时不出现干燥不均匀现象)%，外形尺寸：长×宽×高4210×1990×7890mm，送风机（形式）：离心式，远红外线放射体：放射材料高效率放射涂料，燃烧炉（点火方式）：自动点火、自动供油（燃烧器设置有自动点火装置和熄火时自动切断油路的装备），燃烧炉（油耗量）：0.0~11.0L/h，性能：进料时间53~58分，所要总功率：三相、380V、5.67kw（最大用电量）kw，燃料：煤油或高清洁柴油，性能：排料时间52~57分，性能：每小时降水率0.8~1.2%/H，干燥后水稻爆腰率增值：<3%%，干燥后粮食的破碎率增值：<0.5%%，单位耗热量：水稻≤5800KJ/kgH2O,小麦≤6700KJ/kgH2O，玉米≤7400KJ/kgH2OKJ/kg，干燥机操作人员工作环境噪声：<85dB(A)dB(A)。 | 27000 | 27000
2797 | 收获后处理机械 | 干燥机械 | 粮食烘干机 | 10t/批及其以上的粮食烘干机 | 辽宁海帝升机械有限公司 | HDS-L10000D-Y | 外形尺寸：3400×1650×7510mm，干燥能力≥6.0t%/h，总功率：4.33kW，单位耗油量：≤10.0l/h，单位耗热量：≤5.8MJ/kg，爆腰率增量：＜2%。 | 27000 | 27000
2798 | 收获后处理机械 | 干燥机械 | 粮食烘干机 | 10t/批及其以上的粮食烘干机 | 辽宁海帝升机械有限公司 | HDS-L100Y-M | 日处理量：100T，整套设备占地面积：15000×13000长×宽mm，额定电压：380V，总功率：50KW，加热方式：直接加热--，干减率：13～15%/h，日耗煤量：4.5T，玉米裂纹率：≤30%，粮食破碎率：≤0.5%，生产率：5000kg/h。 | 27000 | 27000
2799 | 收获后处理机械 | 干燥机械 | 粮食烘干机 | 10t/批及其以上的粮食烘干机 | 辽宁海帝升机械有限公司 | HDS-L12000D-Y | 外形尺寸3400×1650×8390mm干燥能力≥6.5t%/h总功率4.33kW单位耗油量≤11.0l/h单位耗热量≤5.8MJ/kg爆腰率增量＜2% | 27000 | 27000
2800 | 收获后处理机械 | 干燥机械 | 粮食烘干机 | 10t/批及其以上的粮食烘干机 | 辽宁海帝升机械有限公司 | HDS-L150Y-M | 日处理量：150T，整套设备占地面积：15000×15000长×宽mm，额定电压：380V，总功率：70KW，加热方式：直接加热--，干减率：13～15%/h，日耗煤量：6.5T，玉米裂纹率增值：≤30%，粮食破碎率增值：≤0.5%，生产率：7500kg/h。 | 27000 | 27000
2801 | 收获后处理机械 | 干燥机械 | 粮食烘干机 | 10t/批及其以上的粮食烘干机 | 辽宁海帝升机械有限公司 | HDS-L200Y-M | 日处理量：200T，整套设备占地面积：20000×18000长×宽mm，额定电压：380V，总功率：97KW，加热方式：直接加热--，干减率：13～15%/h，日耗煤量：9T，玉米裂纹率增值：≤30%，粮食破碎率增值：≤0.5%，生产率：10000kg/h。 | 27000 | 27000
2802 | 收获后处理机械 | 干燥机械 | 粮食烘干机 | 10t/批及其以上的粮食烘干机 | 辽宁立达实业集团有限公司 | 5HH-150 | 型号5HH-150/干燥形式干燥机采用逆流预热，混、逆流工艺干燥，逆流冷却形式。/处理量玉米150t、水稻250tt/d降水幅度玉米13-15%、水稻4-5% %装机容量52kw干燥机外形尺寸2650x2550x17000mmxmmxmm粮柱截面尺寸2500x1800mmxmm进料口高度16000mm出料口高度880mm干燥机净容积61M3干燥机容料量41.5t热风温度玉米≤150℃、水稻≤50℃℃出机水分不均匀度≤2.0%（进机粮食水分不均匀度不超过3%）%烘干前后破碎率增值≤0.3%%烘干前后裂纹率增值玉米≤25%；水稻≤3%%出机粮温环境温度≥0℃时，出机粮温≤环境温度±8℃、环境温度＜0℃时，出机粮温≤8℃。℃最高粮温玉米≤50℃、 水稻≤32℃℃烘干机单位热耗≤7800Kj/kgH2O机体预期寿命10年整机质量22t | 27000 | 27000
2803 | 收获后处理机械 | 干燥机械 | 粮食烘干机 | 10t/批及其以上的粮食烘干机 | 辽宁立达实业集团有限公司 | 5HSHN-200 | 型号5HSHN-200/干燥机形式干燥机采用逆流预热，顺、混、逆流组合工艺干燥，逆流冷却形式。/处理量玉米200t、水稻350tt/d降水幅度玉米13-15%、水稻4-5% %装机容量46kw干燥机外形尺寸3150x3150x19030mmxmmxmm粮柱截面尺寸2140x3000mmxmm进料口高度17780mm出料口高度880mm干燥机净容积99.4M3干燥机容料量59.5t热风温度玉米顺流≤160℃、混流≤120℃、水稻顺流≤55℃、混流≤35℃℃出机粮温环境温度≥0℃时，出机粮温≤环境温度±8℃、环境温度＜0℃时，出机粮温≤8℃。℃最高粮温玉米≤50℃、 水稻≤32℃℃出机水分不均匀度≤2.0%（进机粮食水分不均匀度不超过3%）%烘干前后破碎率增值≤0.3%%烘干前后裂纹率增值玉米≤25%；水稻≤3%%烘干机单位热耗≤7800 Kj/kgH2O机体预期寿命10年整机质量35t | 27000 | 27000
2804 | 收获后处理机械 | 干燥机械 | 粮食烘干机 | 10t/批及其以上的粮食烘干机 | 辽宁立达实业集团有限公司 | 5HSHN-300 | 型号5HSHN-300/干燥机形式干燥机采用逆流预热，顺、混、逆流组合工艺干燥，逆流冷却形式。/处理量玉米300t、水稻500tt/d降水幅度玉米13-15%、水稻4-5% %装机容量79.5kw干燥机外形尺寸3150x3550x21110mmxmmxmm粮柱截面尺寸2700x3000mmxmm进料口高度20500mm出料口高度880mm干燥机净容积145M3干燥机容料量95t热风温度玉米顺流≤160℃/混流≤120℃、水稻顺流≤75℃混流≤55℃℃出机粮温 环境温度≥0℃时，出机粮温≤环境温度±8℃、环境温度＜0℃时，出机粮温≤8℃。℃最高粮温玉米≤50℃、 水稻≤32℃℃出机水分不均匀度≤2.0%（进机粮食水分不均匀度不超过3%）%烘干前后破碎率增值≤0.3%%烘干前后裂纹率增值玉米≤25%；水稻≤3%%烘干机单位热耗≤7800 Kj/kgH2O机体预期寿命10年整机质量45t | 27000 | 27000
2805 | 收获后处理机械 | 干燥机械 | 粮食烘干机 | 10t/批及其以上的粮食烘干机 | 辽宁立达实业集团有限公司 | 5HSHN-500 | 型号5HSHN-500/干燥机形式干燥机采用逆流预热，顺、混、逆流组合工艺干燥，逆流冷却形式。/处理量玉米500t、水稻800tt/d降水幅度玉米13-15%、水稻4-5% %装机容量145kw干燥机外形尺寸3550x4150x26100mmxmmxmm粮柱截面尺寸3140x3500mmxmm进料口高度25240mm出料口高度1000mm干燥机净容积270M3干燥机容料量190t热风温度玉米顺流≤160℃混流≤120℃℃出机粮温环境温度≥0℃时，出机粮温≤环境温度±8℃、环境温度＜0℃时，出机粮温≤8℃。℃最高粮温玉米≤50℃ 水稻≤32℃℃出机水分不均匀度≤2.0%（进机粮食水分不均匀度不超过3%）%烘干前后破碎率增值≤0.3%%烘干前后裂纹率增值玉米≤25%；水稻≤3%%烘干机单位热耗≤7800Kj/kgH2O机体预期寿命10年整机质量85t | 27000 | 27000
2806 | 收获后处理机械 | 干燥机械 | 粮食烘干机 | 10t/批及其以上的粮食烘干机 | 奇瑞重工股份有限公司 | 5HX110 | 型号规格5HX110/结构型式循环式谷物干燥机/外形尺寸（长×宽×高）3940×1820×7680mm整机质量2400kg处理量水稻：≥500、小麦：≥600kg/h单位耗热量≤5800kJ/kgH2O干燥能力E≥7.5t?%/h干燥不均匀度≤1%装机容量5.6kw降水率0.5～1.0%/h加热方式油炉直接加热/配套热风炉型号BTL15/热风温度40～60℃ | 27000 | 27000
2807 | 收获后处理机械 | 干燥机械 | 粮食烘干机 | 10t/批及其以上的粮食烘干机 | 奇瑞重工股份有限公司 | 5HX112 | 型号规格5HX112/结构型式循环式谷物干燥机/外形尺寸（长×宽×高）3940×1820×8680mm整机质量2650kg处理量水稻：≥600、小麦：≥700kg/h单位耗热量≤5800kJ/kgH2O干燥能力E≥9.0t?%/h干燥不均匀度≤1%装机容量5.6kw降水率0.5～1.0%/h加热方式油炉直接加热/配套热风炉型号BTL15/热风温度40～60℃ | 27000 | 27000
2808 | 收获后处理机械 | 干燥机械 | 粮食烘干机 | 10t/批及其以上的粮食烘干机 | 奇瑞重工股份有限公司 | 5HX215D | 型号规格5HX215D/结构型式循环式谷物干燥机/外形尺寸（长×宽×高）3860×2980×7490mm整机质量2760kg处理量水稻：≥750、小麦：≥900kg/h单位耗热量≤5800kJ/kgH2O干燥能力E≥11.0t?%/h干燥不均匀度≤1%装机容量10.4kw降水率0.5～1.0%/h加热方式多燃料间接加热式/配套热风炉型号DRL25/热风温度40～60℃ | 27000 | 27000
2809 | 收获后处理机械 | 干燥机械 | 粮食烘干机 | 10t/批及其以上的粮食烘干机 | 奇瑞重工股份有限公司 | 5HX220D | 型号规格5HX220D/结构型式循环式谷物干燥机/外形尺寸（长×宽×高）3860×2980×9210mm整机质量3280kg处理量水稻：≥1050、小麦：≥1200kg/h单位耗热量≤5800kJ/kgH2O干燥能力E≥15.0t?%/h干燥不均匀度≤1%装机容量10.4kw降水率0.5～1.0%/h加热方式多燃料间接加热式/配套热风炉型号DRL25/热风温度40～60℃ | 27000 | 27000
2810 | 收获后处理机械 | 干燥机械 | 粮食烘干机 | 10t/批及其以上的粮食烘干机 | 奇瑞重工股份有限公司 | 5HXG-12.5 | 干燥去水能力0.5-1.0%/h整机质量4750Kg干燥机工作空间粉尘浓度≤6Mg/m3工作环境噪声≤83dB(A)产品执行标准JB/T10268-2001-爆腰率增加值2.3%破碎率增加值0.2%种子发芽率降低率86%处理量800kg/h有效装载容积23M3外型尺寸4400*3280*10200mm排风机总排量16000M3/h总功率8.68Kw/h单位耗热能4404KJ/kgH2O干燥能力7.6t.%/h燃料消耗量28.4（稻壳）Kg/h | 27000 | 27000
2811 | 收获后处理机械 | 干燥机械 | 粮食烘干机 | 10t/批及其以上的粮食烘干机 | 奇瑞重工股份有限公司 | 5HXG-15 | 外型尺寸4860*3340*11000mm产品执行标准JB/T10268-2001-种子发芽率降低率86%处理量1103kg/h破碎率增加值0.3%有效装载容积28.34M3排风机总排量16000M3/h整机质量5420Kg干燥机工作空间粉尘浓度≤5Mg/m3工作环境噪声≤84dB(A)爆腰率增加值2%总功率8.68Kw/h单位耗热能4404KJ/kgH2O干燥能力9t.%/h燃料消耗量35.2（稻壳）Kg/h干燥去水能力0.5-1.0%/h | 27000 | 27000
2812 | 收获后处理机械 | 干燥机械 | 粮食烘干机 | 10t/批及其以上的粮食烘干机 | 奇瑞重工股份有限公司 | 5HXK-30.0 | 外型尺寸5140*4640*11360mm有效装载容积56.8M3排风机总排量32000m3/h总功率20.24kw/h干燥能力18t.%/h单位耗热能4907KJ/kgH2O产品执行标准JB/T10268-2001-燃料消耗量73.5(稻壳)kg/h干燥去水能力0.5-1.0%/h整机质量8220kg干燥机工作空间粉尘浓度≤5mg/m3工作环境噪声≤83dB(A) 爆腰率增加值≤1.3%破碎率增加值≤0.1%种子发芽率降低率0% | 27000 | 27000
2813 | 收获后处理机械 | 干燥机械 | 粮食烘干机 | 10t/批及其以上的粮食烘干机 | 奇瑞重工股份有限公司 | JX5HM-10.0 | 产品执行标准：JB/T10268-2001，谷物在机内流量：162-216Kg/min，破碎率：增加值0.2%，爆腰率：增加值2%，种子发芽率降低率：0%，排风机总排量：16000M3/h，单位耗热能：5639KJ/kgH2O，干燥能力：6.04t.%/h，总功率：9.4Kw/h，燃料消耗量：28.7(稻壳)kg/h，干燥去水能力：0.5-1.0%/h，工作环境噪声：≤83dB(A)，整机质量：4750kg，干燥机工作空间粉尘浓度：≤3.1Mg/m3，外型尺寸：3950*2300*8255mm，有效烘干面积：30.2M2，有效装载容积18.36M3。 | 27000 | 27000
2814 | 收获后处理机械 | 干燥机械 | 粮食烘干机 | 10t/批及其以上的粮食烘干机 | 杞县五丰粮食机械有限公司 | 5XH-20 | 型号规格：5XH-20，结构型式：循环式谷物干燥机，外形尺寸（长×宽×高）：2300×2580×10455mm，整机质量（其中热风炉质量）：7.9（4.5）t，处理量：水稻≥1800kg/h，单位耗热量：≤5800kJ/kg.H2O，干燥能力：≥18t·%/h，干燥不均匀度：≤1%，装机容量：9.97kw，降水率：0.7～1.0%/h，加热方式：多燃料间接加热式，配套热风炉型号：WF16HXL，热风温度：60～75℃。 | 27000 | 27000
2815 | 收获后处理机械 | 干燥机械 | 粮食烘干机 | 10t/批及其以上的粮食烘干机 | 全椒金竹机械制造有限公司 | 5HX-12 | 结构型式批式循环/整机质量2960kg外形尺寸（长×宽×高）4860×2500×9255mm粮容积22立方米处理量（稻谷）800kg/h干燥能力（稻谷）7000kg.%/h燃烧机型式热风炉/点火方式人工/燃料消耗量（烟煤）41200kg/h使用燃料烟煤、稻壳/电机数量2台风机数量1台电机总功率5.8kw | 27000 | 27000
2816 | 收获后处理机械 | 干燥机械 | 粮食烘干机 | 10t/批及其以上的粮食烘干机 | 全椒金竹机械制造有限公司 | 5HX-15 | 结构型式批式循环/整机质量3680kg外形尺寸（长×宽×高）4860×2500×10505mm粮容积27立方米处理量（稻谷）1000kg/h干燥能力（稻谷）9000kg.%/h燃烧机型式热风炉/点火方式人工/燃料消耗量（烟煤）15-25kg/h使用燃料烟煤、稻壳/电机数量2台风机数量1台电机总功率6.3kw | 27000 | 27000
2817 | 收获后处理机械 | 干燥机械 | 粮食烘干机 | 10t/批及其以上的粮食烘干机 | 全椒金竹机械制造有限公司 | 5HX-20 | 结构型式批式循环/整机质量4960kg外形尺寸（长×宽×高）4860×2500×13005mm粮容积37立方米处理量（稻谷）1300kg/h干燥能力（稻谷）11000kg.%/h燃烧机型式热风炉/点火方式人工/燃料消耗量（烟煤）26-32kg/h使用燃料烟煤、稻壳/电机数量2台风机数量1台电机总功率7.8kw | 27000 | 27000
2818 | 收获后处理机械 | 干燥机械 | 粮食烘干机 | 10t/批及其以上的粮食烘干机 | 全椒金竹机械制造有限公司 | 5HY-20 | 结构型式批式循环/整机质量6170kg外形尺寸（长×宽×高）4380×5160×12585mm粮容积40.5立方米处理量（稻谷）1300kg/h干燥能力（稻谷）11000kg.%/h燃烧机型式热风炉/点火方式人工/燃料消耗量（烟煤）26-32kg/h使用燃料烟煤、稻壳/电机数量2台风机数量2台电机总功率9.3kw | 27000 | 27000
2819 | 收获后处理机械 | 干燥机械 | 粮食烘干机 | 10t/批及其以上的粮食烘干机 | 全椒金竹机械制造有限公司 | 5HY-30 | 结构型式批式循环/电机总功率22.2kw风机数量2台燃料消耗量（烟煤）45-55kg/h使用燃料烟煤、稻壳/电机数量6台粮容积56.5立方米外理量（稻谷）2500kg/h干燥能力（稻谷）22000kg.%/h燃烧机型式热风炉/点火方式人工/外形尺寸（长×宽×高）7810×8850×10695mm整机质量8937kg | 27000 | 27000
2820 | 收获后处理机械 | 干燥机械 | 粮食烘干机 | 10t/批及其以上的粮食烘干机 | 全椒金竹机械制造有限公司 | 5HY-50 | 结构型式批式循环/使用燃料烟煤、稻壳/电机数量6台干燥能力（稻谷）37000kg.%/h燃烧机型式热风炉/点火方式人工/燃料消耗量（烟煤）75-85kg/h粮容积94立方米外形尺寸（长×宽×高）7810×8850×13195mm整机质量10198kg处理量（稻谷）4300kg/h风机数量2台电机总功率26.7kw | 27000 | 27000
2821 | 收获后处理机械 | 干燥机械 | 粮食烘干机 | 10t/批及其以上的粮食烘干机 | 全椒金竹机械制造有限公司 | 5HY-75 | 结构型式批式循环/整机质量12460kg外形尺寸（长×宽×高）7810×8850×13695mm粮容积138.6立方米电机总功率27.1kw干燥能力（稻谷）48000kg.%/h燃烧机型式热风炉/点火方式人工/处理量（稻谷）5200kg/h风机数量2台电机数量6台使用燃料烟煤、稻壳/燃料消耗量（烟煤）80-90kg/h | 27000 | 27000
2822 | 收获后处理机械 | 干燥机械 | 粮食烘干机 | 10t/批及其以上的粮食烘干机 | 山本机械（苏州）有限公司 | NCD-100BC | 排粮电机：0.003KW，水分传感器：0.015KW，除尘机：0.1KW，控制器：0.05KW，滚筒料口：0.04KW，燃烧炉风扇：0.125KW，最大同时使用功率：4.89KW，下部输送：0.55KW，提升机：1KW，额定电压：三相380V，排风机：1.5×2KW，燃烧器型号：GX-150WA,种类：分级式，点火方式：自动放电点火，耗油量：3.6-13.8升，小时送风机型号：LFMF-5×2台，种类：斜流式，额定转速：1390/50rmp/HZ，外形尺寸（长×宽×高）：3590×1820×7420mm，整机重量：2100kg，处理量：稻谷1600--10000，小麦2400-12000kg，降水速率：0.5--0.9百分比/小时。 | 27000 | 27000
2823 | 收获后处理机械 | 干燥机械 | 粮食烘干机 | 10t/批及其以上的粮食烘干机 | 山本机械（苏州）有限公司 | NCD-120BC | 外形尺寸（长×宽×高）：3590×1820×8420mm，整机重量：2220kg，处理量：稻谷：1600～12000小麦：2400～13600kg/批，送风机：型号：LFMF-5×2台，种类：斜流式，额定转速：1390/50rmp/hz，燃烧器：型号：GX-150WA，种类：分级式，点火方式：自动放电点火，耗油量：3.6-13.8l/h，额定电压：三相380V，排风机：1.5×2KW，下部输送：0.55KW，提升机：1KW，除尘机：0.1KW，控制盒：0.05KW，滚筒料口：0.04KW，燃烧炉风扇：0.125KW，水分传感器：0.015KW，排粮电机：0.003KW，最大同时使用功率：4.89KW，降水速率：0.5--0.9%/h。 | 27000 | 27000
2824 | 收获后处理机械 | 干燥机械 | 粮食烘干机 | 10t/批及其以上的粮食烘干机 | 上海三久机械有限公司 | CPR-165 | 处理量油菜籽、小麦、玉米：7500～16350 稻谷：6500～13250kg/批次外形尺寸（长×宽×高）4287×2650×9671mm燃烧机形式枪型双喷嘴、双风门自动控制，喷雾燃烧/燃烧机点火方式高压自动点火/最大燃烧量高温型：35.5 低温型：25L/h使用燃料煤油或符合国家标准的0号至-50号轻柴油（请依据当地外气温选择能完全雾化燃烧之适用牌号）/使用电压380/50V/Hz总功率6.5kw减干率油菜籽、小麦、稻谷：0.5～1.2 玉米：1.2～2.0%/h入谷时间油菜籽约60 稻谷约72min出谷时间油菜籽约66min安全装置热动电驿、风压开关、满量警报、定时开关、控制保险丝、燃烧机熄火（电眼）、异常过热/ | 27000 | 27000
2825 | 收获后处理机械 | 干燥机械 | 粮食烘干机 | 10t/批及其以上的粮食烘干机 | 上海三久机械有限公司 | NEWPRO120-100H | 处理量稻谷：2800～10000， 小麦：3400～11600kg/批次，外形尺寸(长×宽×高)：3609×2660×8380mm，燃烧机形式：枪型双喷嘴、双风门自动控制，喷雾燃烧，燃烧机点火方式：高压自动点火，最大燃烧量：17.5L/h，使用燃料：煤油或符合国家标准的0号至-50号轻柴油（请依据当地外气温选择能完全雾化燃烧之适用牌号），使用电压：380/50V/Hz，总功率：6.35Kw，减干率：0.5～1.0%/h，入谷时间：约55min，出谷时间：约52min，安全装置：热动电驿、风压开关、满量警报、定时开关、燃烧机熄火(电眼)、控制保险丝、异常过热。 | 27000 | 27000
2826 | 收获后处理机械 | 干燥机械 | 粮食烘干机 | 10t/批及其以上的粮食烘干机 | 上海三久机械有限公司 | NEWPRO-120H | 处理量稻谷：2800～12000kg/批次外形尺寸（长×宽×高）3609×2660×9602mm燃烧机形式枪型双喷嘴，双风门自动控制，喷雾燃烧/燃烧机点火方式高压自动点火/最大燃烧量17.5L/h使用燃料煤油或符合国家标准的0号至-50号轻柴油（请依据当地外气温选择能完全雾化燃烧之适用牌号）/使用电压380/50V/Hz总功率6.35kw减干率0.5～1.0%/h入谷时间约60min出谷时间约58min安全装置热动电驿、风压开关、满量警报、定时开关、燃烧机熄火（电眼）、控制保险丝、异常过热/ | 27000 | 27000
2827 | 收获后处理机械 | 干燥机械 | 粮食烘干机 | 10t/批及其以上的粮食烘干机 | 上海三久机械有限公司 | NP-120e | 使用燃料煤油或符合国家标准的0号至-50号轻柴油（请依据当地外气温选择能完全雾化燃烧之适用牌号）/所需动力6.35Kw使用电压380/50V/Hz减干率0.5~1.2%/h出谷时间约58min入谷时间约60min燃烧机点火方式高压自动点火/最大燃烧量15.6L/H燃烧机形式枪型双喷嘴、双风门自动控制、喷雾燃烧/外形尺寸（长×宽×高）3670×2660×9836mm处理量稻谷：1500~12000，小麦：1800~14550kg/批安全装置热动电驿、风压开关、满量警报、定时开关、燃烧机熄火（电眼）、控制保险丝、异常过热、回转检知器、压力/ | 27000 | 27000
2828 | 收获后处理机械 | 干燥机械 | 粮食烘干机 | 10t/批及其以上的粮食烘干机 | 上海三久机械有限公司 | PRO-300H | 处理量稻谷：4000～30000 小麦：5000～34000Kg/批次外形尺寸(长×宽×高)4786×3786×11629mm燃烧机形式枪型双喷嘴，双风门自动控制、喷雾燃烧/燃烧机点火方式高压自动点火/燃烧机最大燃烧量45L/h使用燃料煤油或符合国家标准的0号至-50号轻柴油（请依据当地外气温选择能完全雾化燃烧之适用牌号）/使用电压380/50V/Hz总功率12.85Kw减干率0.5～1.0%/h入谷时间约65min出谷时间约70min安全装置热动电驿、风压开关、满量警报、定时开关、燃烧机熄火(电眼)、控制保险丝、异常过热/ | 27000 | 27000
2829 | 收获后处理机械 | 干燥机械 | 粮食烘干机 | 10t/批及其以上的粮食烘干机 | 上海三久机械有限公司 | PRO-500e | 每批次干燥处理量稻谷：8300～50000 小麦：10080～60700kg/批次外形尺寸（长×宽×高）6120×7386×13188mm燃烧机形式枪型双喷嘴，双风门自动控制，喷雾燃烧/燃烧机点火方式高压自动点火/最大燃烧量70L/h使用燃料煤油或符合国家标准的0号至-50号轻柴油（请依据当地外气温选择能完全雾化燃烧之适用牌号/定格电压380/50V/Hz所需动力26.2kw减干率0.5～1.2%/h入谷时间约70min出谷时间约60min安全装置热动电驿、风压开关、满量警报、定时开关、控制保险丝、燃烧机熄火(电眼)、异常过热/ | 27000 | 27000
2830 | 收获后处理机械 | 干燥机械 | 粮食烘干机 | 10t/批及其以上的粮食烘干机 | 上海三久机械有限公司 | SB-130-NP-120HB | 每批次干燥量2800～12000(稻谷) 3400～14550(小麦)kg/批次配套燃烧炉型号SB-130/最大发热量约130万kcal/h稻壳燃烧量420(最大燃烧时)kg/h灰烬排出量55(最大燃烧时)kg/h所需动力24.5kw入谷时间约60min出谷时间约58min减干率0.5～1.0%/h安全装置异常过热检知.熄火检知.防爆装置.全自动异常故障互锁装置.热动电驿.回转检知器.控制保险丝.风压开关/ | 27000 | 27000
2831 | 收获后处理机械 | 干燥机械 | 粮食烘干机 | 10t/批及其以上的粮食烘干机 | 上海三久机械有限公司 | SB-130-PRO-300HB | 每批次干燥处理量水稻：4000～30000 小麦：5000～34000kg/批次配套燃烧炉型号SB-130/最大发热量约130万kcal/h稻壳燃烧量420(最大燃烧时)kg/h灰烬排出量55(最大燃烧时)kg/h所需动力32.94kw出谷时间约65min入谷时间约70min减干率0.5～1.0%/h安全装置异常过热检知,熄火检知,防爆装置,全自动异常故障互锁装置,热动电驿,回转检知器,控制保险丝,风压开关/ | 27000 | 27000
2832 | 收获后处理机械 | 干燥机械 | 粮食烘干机 | 10t/批及其以上的粮食烘干机 | 嵊州市奔田农机制造有限公司 | 5H-10 | 电机总功率：6.35kw，燃烧机燃料：消耗量6.1L/h，燃烧机点火方式：高压自动点火，燃料：柴油，安全装置：温控装置、故障自动报警装置、满粮报警装置、电器过载保护装置、漏电保护装置，结构型式：批式循环，整机质量：2150kg，外形尺寸(长x宽x高)：1955x3600x7850mm，稻谷处理量：793kg/h，燃烧机型式：枪型双喷嘴。 | 27000 | 27000
2833 | 收获后处理机械 | 干燥机械 | 粮食烘干机 | 10t/批及其以上的粮食烘干机 | 嵊州市奔田农机制造有限公司 | 5H-12 | 外形尺寸(长x宽x高)1785x3360x8510mm处理量800kg/h燃烧机点火方式自动点火/整机质量2200kg结构型式批式循环/安全装置满粮报警装置、温控装置、故障自动报警装置、过载保护装置、漏电保护装置、火焰j监视器/燃料柴油、煤油/电机总功率6.2kw燃烧机燃油消耗量6~12L/h燃烧机型式高压枪式/ | 27000 | 27000
2834 | 收获后处理机械 | 干燥机械 | 粮食烘干机 | 10t/批及其以上的粮食烘干机 | 四川川龙拖拉机制造有限公司 | 5H-10 | 型式：循环式谷物干燥机，谷物种类和处理量：4.3（水稻）t/h，使用燃料：0#柴油、生物质燃料，燃料容量：用户自选L，装料时间：40min，排出时间：36min，点火方式：自动放电点火，干燥不均匀度：0.4%，噪声：84.2dB（A），整机质量：2100kg。 | 27000 | 27000
2835 | 收获后处理机械 | 干燥机械 | 粮食烘干机 | 10t/批及其以上的粮食烘干机 | 台州市一鸣机械设备有限公司 | 5HS-100BC | 燃烧箱耗油量：3.0～11.5升/小时，排风机种类：斜流式，加热方式：燃油炉直接加热，燃烧器形式：双喷嘴调温式燃油炉，排风机转速：1420r/min，燃烧箱点火方法：高压放电自动点火，使用燃料：0＃柴油，机体重量（总重）：2400kg，排风机额定输出功率：2.2kW，额定输出电压三相四线：220V/380V（50Hz）V，燃料炉风扇额定输出功率：0.125kW，处理量（1次）：稻谷/小麦/大麦：1600-10000，1600-10500，1600-9500kg，外型尺寸（长×宽×高）:3640×1820×7680mm,商标:一鸣,型号:5HS-100BC,排粮滚筒额定输出功率:0.09kW,除尘风机额定输出功率:0.37kW,电机总功率:4.95kW,装料时间:40min,出料时间:36min. | 27000 | 27000
2836 | 收获后处理机械 | 干燥机械 | 粮食烘干机 | 10t/批及其以上的粮食烘干机 | 台州市一鸣机械设备有限公司 | 5HS-120BC | 热风机流量4000-10084m3/h热风机功率2.2kW热源型式生物质炉（煤炭、稻壳、秸秆、木材）/降水速率0.5-1.0%/h外形尺寸（长×宽×高）3640×1820×8680mm整机质量2650kg处理量1.6-12.0（水稻）t/批装机容积18.6m3热风机型号GXF-50.F/热风机转速1420r/min热风机全压498-347Pa热风温度50~65℃装机总容量5kW型号5HS-120BC/商标一鸣/ | 27000 | 27000
2837 | 收获后处理机械 | 干燥机械 | 粮食烘干机 | 10t/批及其以上的粮食烘干机 | 台州市一鸣机械设备有限公司 | 5HS200-150D | 电机总功率7.8kW机体重量（总重）2760kg加热方式燃油炉直接加热/外型尺寸（长×宽×高）3860×2980×7490mm小麦容积（680 kg/m3）2600～18000kg商标一鸣/型号5HS200-150D/稻谷容积（560 kg/m3）1800～15000kg燃料耗量稻壳40～45、煤炭18～25kg/h单位耗热量≤5800kJ/㎏H2O热风温度40～60℃运转控制方法人机互动电脑程序控制/适用谷物品种水稻、小麦、大麦、高粱、玉米、大豆、油菜籽、葵花籽等/ | 27000 | 27000
2838 | 收获后处理机械 | 干燥机械 | 粮食烘干机 | 10t/批及其以上的粮食烘干机 | 台州市一鸣机械设备有限公司 | 5HS200-200D | 外型尺寸（长×宽×高）3860×2980×9210mm小麦容积（680 kg/m3）2600～24000kg商标一鸣/型号5HS200-200D/稻谷容积（560 kg/m3）1800～20000kg电机总功率7.8kW单位耗热量≤5800kJ/㎏H2O热风温度40～60℃适用谷物品种水稻、小麦、大麦、高粱、玉米、大豆、油菜籽、葵花籽等/加热方式燃油炉直接加热/燃料耗量稻壳40～45、煤炭18～25kg/h机体重量（总重）3280kg运转控制方法人机互动电脑程序控制/ | 27000 | 27000
2839 | 收获后处理机械 | 干燥机械 | 粮食烘干机 | 10t/批及其以上的粮食烘干机 | 铁岭圣添机械有限公司 | SHN500 | 规格型号名称SHN500粮食干燥机/配电动力241.6KW配套热风炉型号RFL/加热方式间接加热/外型尺寸3.5×4×25.2m整机净容积220m3处理量20.8t/n干燥型式顺流式/ | 27000 | 27000
2840 | 收获后处理机械 | 干燥机械 | 粮食烘干机 | 10t/批及其以上的粮食烘干机 | 铁岭天星机械有限公司 | MCGD-200 | 配套动力103kw破碎率增值≤0.5％水分不均匀度增植≤3％结构形式组合件、积木式结构/热风炉效率＞75％处理量200吨/天耗煤量（环境温度为-20℃）400kg/h降水幅度41259％单位热耗（环境温度为-20℃）5.32MJ/kgH2O烘干冷却时间270min最高粮温≤55℃外形尺寸3500×3000×17300mm干燥介质温度≤120℃ | 27000 | 27000
2841 | 收获后处理机械 | 干燥机械 | 粮食烘干机 | 10t/批及其以上的粮食烘干机 | 无锡市久川机械设备有限公司 | 5HXG-100 | 电机总功率:6.17kw,型号:5HXG-100型,型式批式循环:稻谷(容量560kg/m3.kg)1010-10000kg,小麦(容量680kg/m3.kg)1010-12000kg,整机质量:2150kg,机型外型尺寸(长*宽*高):3360*1785*7510mm,燃烧机:RIELLL0-20/GX-150WA,分级式： 枪型喷雾型型号形式,燃烧方式:自动点火，自动供油,燃料:煤油,0号柴油,燃油消耗量:3.0-12.0kg,排风机型式:离心式(直经600),排风机电机功率:4kw,排风机风量:10800m3/h,电压:3相。 380Vv干燥机小时去水率:（稻谷）0.5-1.0%/h,干燥机小时去水率:（小麦）0.5-1.0%/h,自动控制和安全装置:满量报警、过载保护装置、风压检测装置、热风、谷温传感器、保险丝、传感自检装置- | 27000 | 27000
2842 | 收获后处理机械 | 干燥机械 | 粮食烘干机 | 10t/批及其以上的粮食烘干机 | 无锡市久川机械设备有限公司 | 5HXG-120 | 型号5HXG-120型-型式批式循环-稻谷(容量560kg/m3.kg)1010-12000kg小麦(容量680kg/m3.kg)1010-13500kg整机质量2208kg机型外型尺寸：长*宽*高3360*1785*8510mm燃烧机RIELLL0-20/GX-150WA分级式： 枪型喷雾型型号/形式燃烧方式自动点火，自动供油-燃料煤油、0号柴油-燃油消耗量3.0-12.0Kg/h排风机型式离心式(直经600)-排风机电机功率4kw排风机风量10800m3/h电机总功率6.17kw电压3相。 380Vv干燥机小时去水率（稻谷）0.5-1.0%/h干燥机小时去水率（小麦）0.5-1.0%/h自动控制和安全装置满量报警、过载保护装置、风压检测装置、热风、谷温传感器、保险丝、传感自检装置- | 27000 | 27000
2843 | 收获后处理机械 | 干燥机械 | 粮食烘干机 | 10t/批及其以上的粮食烘干机 | 浙江如雷实业有限公司 | 5HRL-10.0 | 处理量：≥500kg/h，外型尺寸(长×宽×高) ：3920×1970×7510mm，整机重量： 1826kg，使用燃料 ：煤油或0＃柴油，油箱容量 ： 80L，耗油量：3.0～12.0L/h，点火方式 ：自动点火形式，热风炉：(双枪喷雾式)或用电加热50KV，结构形式：批式循环谷物干燥机， 控制箱装置： 7”TFT彩色触摸屏、远程操作、系统语音提示，标准装置：水分检测器、排尘机、梯子、排粮闸、定量装置 ，电机总功率：5.993kw ，干燥能力：≥5.50t·%h，安全装置 ： 满量报警、自动报警（故障、超温）及自动关机、温控装置过载、漏电保护、灭火器 ，处理量：≥500kg/h。 | 27000 | 27000
2844 | 收获后处理机械 | 干燥机械 | 粮食烘干机 | 10t/批及其以上的粮食烘干机 | 浙江展诚机械有限公司 | 5H-10 | 结构形式：批式循环，外形尺寸（长×宽×高）：3360×1785×7510mm，处理量：700kg/h，燃烧机型式：回转喷雾式，燃烧机燃油消耗量：3～12L/h，燃烧机点火方式：自动点火，燃料：柴油、煤油，整机质量：1810kg，电机总功率：5.7kW，安全装置：满粮报警、温控、故障报警、过载保护、漏电保护装置，火焰监视器。 | 27000 | 27000
2845 | 收获后处理机械 | 干燥机械 | 粮食烘干机 | 10t/批及其以上的粮食烘干机 | 佐竹机械(苏州)有限公司 | PDR30B(1) | 装机容积58立方米破碎增加率≤0.5%处理量6至30吨降水速率0.3至0.8%/h爆腰增加率≤3%电机总容量21.4Kw消耗热量＜1430000kJ/h整机质量9吨外形尺寸6900×3600×15200mm | 27000 | 27000
2846 | 收获后处理机械 | 干燥机械 | 粮食烘干机 | 2t/批（含）-4t/批的粮食烘干机 | 四川华峰总公司成都公司 | 5DH-7 | 外形尺寸：5380×1900×1210干燥物料：稻谷、小麦、玉米药材、辣椒等粮食,铺料面积：7m2,燃料：烟煤、焦炭及其他燃料,热气流温度：40-80℃,出料温度30-40℃。处理量:2T | 5000 | 5000
2847 | 收获后处理机械 | 干燥机械 | 粮食烘干机 | 2t/批（含）-4t/批的粮食烘干机 | 四川华峰总公司成都公司 | 5YLH-2.5 | 外形尺寸：4228×2810×2168干燥物料：稻谷、小麦、玉米等粮食,单位时间粮食通过量：4000kg/h,燃料：烟煤及其他燃料,热气流温度：120-150℃,出口粮食温度50-60℃。 | 5000 | 5000
2848 | 收获后处理机械 | 干燥机械 | 粮食烘干机 | 2t/批（含）-4t/批的粮食烘干机 | 浙江如雷实业有限公司 | 5HRL-3.0 | 油箱容量：60L ，干燥仓容积：5.5m3 ，控制箱装置：7”TFT彩色触摸屏,远程操作,系统语音提示，标准装置 ：水分检测器,排尘机,梯子,排粮闸,定量装置，结构型式： 批式循环谷物干燥，整机质量 ：520kg，外形尺寸（长×宽×高）： 2610×1200×4510mm ，处理量：≥200kg/h，燃烧机型式：(双枪喷雾式)热风炉，燃烧机点火方式：自动点火，燃料消耗量：≤4L/h ，燃料 ：煤油或0＃柴油，电机总功率：3kw， 安全装置： 自动报警,自动关机,温控保护装置,过载,漏电保护,灭火器。 | 5000 | 5000
2849 | 收获后处理机械 | 干燥机械 | 粮食烘干机 | 2t/批以下的粮食烘干机 | 成都市刚毅机械制造有限公司 | GY5HLY-2.5 | 外形尺寸（长×宽×高） ：4228×2810×2168mm ，结构型式 ：单层流化床/ ，整机质量 ：430kg ，配套发动机功率 ：3kW ，生产率 ：4000kg/h ，燃料 ：烟煤/ 。 | 2500 | 2500
2850 | 收获后处理机械 | 干燥机械 | 粮食烘干机 | 2t/批以下的粮食烘干机 | 成都市刚毅机械制造有限公司 | JLW5HLY-2.5 | 外形尺寸（长×宽×高） ：4228×2810×2168mm ，结构型式 ：单层流化床/ ，整机质量 ：430kg ，配套发动机功率 ：3kW ，生产率 ：4000kg/h ，燃料：烟煤 / 。 | 2500 | 2500
2851 | 收获后处理机械 | 干燥机械 | 粮食烘干机 | 2t/批以下的粮食烘干机 | 上海三久机械有限公司 | NEWPRO-60H | 外形尺寸(长×宽×高)：3270×2411×5574mm，减干率：0.5～1.0%/h，单位耗热量：3451KJ/kgH2O，干燥不均匀度：0.37%，面筋降低值：不低于干燥前%，破碎率增加值：0.04%，发芽率（种子）：不低于干燥前%，噪声：81.5dB(A)，粉尘：1mg/m3，安全装置：热动电驿、风压开关、满量警报、定时开关、控制保险丝、燃烧机熄火(电眼)、异常过热。 | 2500 | 2500
2852 | 收获后处理机械 | 干燥机械 | 粮食烘干机 | 2t/批以下的粮食烘干机 | 上海三久机械有限公司 | SKS-480G | 结构型式：平床式，外形尺寸(长×宽×高)：3878×2454×870mm，单位耗热量：4033KJ/kgH2O，干燥不均匀度：0.91%，面筋降低值：不低于干燥前%，破碎率增加值：0.08%，发芽率（种子）：不低于干燥前%，噪声：76.9dB(A)，粉尘：1.2mg/m3，安全装置：风压开关、热动电驿、压力开关、燃烧机熄火（电眼）、燃烧机保险丝。 | 2500 | 2500
2853 | 收获后处理机械 | 干燥机械 | 粮食烘干机 | 2t/批以下的粮食烘干机 | 上海三久机械有限公司 | SKS-580C | 加热方式：间接热风式，外形尺寸（长×宽×高）：8840×2460×2270mm，单位耗热量：4.8MJ/kg，干燥不均匀度：0.87%，爆腰率增加值：2.6%，破碎率增加值：0.02%，噪声：79.3dB(A)，粉尘：6.4mg/m3，安全装置：热动电驿、风压开关、定时开关、燃烧机熄火(电眼)、控制保险丝、异常过热。 | 2500 | 2500
2854 | 收获后处理机械 | 干燥机械 | 粮食烘干机 | 2t/批以下的粮食烘干机 | 上海三久机械有限公司 | SKS-580CG | 结构型式：平床式，外形尺寸(长×宽×高)：8745×2458×1875mm，单位耗热量：3796KJ/kgH2O，干燥不均匀度：0.65%，面筋降低值：不低于干燥前%，发芽率（种子）：不低于干燥前%，噪声：83.3dB(A)，粉尘：0.6mg/m3，破碎率增加值：0.02%，安全装置：热动电驿、风压开关、定时开关、燃烧机熄火(电眼)、控制保险丝、异常过热。 | 2500 | 2500
2855 | 收获后处理机械 | 干燥机械 | 粮食烘干机 | 2t/批以下的粮食烘干机 | 四川川龙拖拉机制造有限公司 | 5H-7.5 | 结构型式：平床(热风炉供热)，整机质量：1200Kg，外形尺寸(长×宽×高)：8330×2464×2345mm，生产率(稻谷)：500Kg/h，燃料：煤、柴、秸秆等，电机总功率：2.2(单相)KW，安全装置：外露回转件高温点操作平台及梯子处有安全防护装置，干燥能力：0.59t?%/h，噪声：79.6dB(A)。 | 2500 | 2500
2856 | 收获后处理机械 | 干燥机械 | 粮食烘干机 | 2t/批以下的粮食烘干机 | 四川华峰总公司成都公司 | 5DH-4 | 外形尺寸：3880×1500×752干燥物料：稻谷、小麦、玉米药材、辣椒等粮食,铺料面积：4.2m2,燃料：烟煤及其他燃料,热气流温度：50-80℃,出料温度30-40℃。处理量:1.2T | 2500 | 2500
2857 | 收获后处理机械 | 干燥机械 | 粮食烘干机 | 2t/批以下的粮食烘干机 | 四川华峰总公司成都公司 | 5HJB-4 | 1、外形尺寸:1500×2300×4500 2、功率：11kW 3、 生产率：1000kg/h 4、热风温度：40℃～120℃ 5、干燥机容积：4m3。 | 2500 | 2500
2858 | 收获后处理机械 | 干燥机械 | 粮食烘干机 | 2t/批以下的粮食烘干机 | 四川惠农机械有限责任公司 | 5H-1.0 | 外型尺寸 mm ：3040×1320×1600mm，小时生产率 ：≥500 Kg/h，作业方式 ：连续式，热风温度 ：40～260℃，降水幅度：≥3%，噪声 ：85dB(A)，干燥不均匀度：≤1.0%，粉尘浓度 ：≤10mg/㎡，发电机功率 ：6Kw，燃油种类：90号汽油，额定电压 ：220V，额定频率 ：50HZ，干燥机电机功率 ：0.2Kw，热风风机功率 ：2.2Kw，燃烧物料：生物质燃料，点火启动时间 ：≤5min，一次加料后持续稳定燃烧时间 ：20min。 | 2500 | 2500
2859 | 收获后处理机械 | 干燥机械 | 粮食烘干机 | 2t/批以下的粮食烘干机 | 四川南充首创科技开发有限公司 | 5HC80 | 配套热源：125000(列管式热风炉)kJ/h，生产率：2000kg/d，装料厚度：300mm，装料量：1000kg，批干燥热风温度：≤60℃，电机总功率：1.6kW，结构型式：固定床式，结构质量：1000kg，烘床外形尺寸(长×宽×高)：2040×2040×880mm。 | 2500 | 2500
2860 | 收获后处理机械 | 干燥机械 | 粮食烘干机 | 2t/批以下的粮食烘干机 | 四川省鸿祥科技有限公司 | GG1-05X20A | 干燥强度：≥15kg/(㎡·h)； 热源：间接加热热风炉；换热面积：3㎡；热气流温度：20～300℃；燃料：煤、柴及其他燃料；配套总动力：1.93kw；滚筒尺寸：（直径×长度）φ500×2000mm | 2500 | 2500
2861 | 收获后处理机械 | 干燥机械 | 粮食烘干机 | 4t/批（含）-6t/批的粮食烘干机 | 江苏久阳农业装备有限公司 | 5HXG-40 | 整机尺寸（长*宽*高）：3360*1785*4510mm，整机重量：1670㎏，处理量：（稻）1010～4000㎏，处理量:（麦）1230～4800㎏,最大配套功率:5.595kw,燃烧量: 30～120kcal/h,使用燃料:天燃气、砻粮、木柴、煤、柴油、煤油,处理对象:稻、麦、玉米、大豆、油菜籽、棉籽,送风机型号:GSF-600离心式,结构形式:批式循环。 | 8000 | 8000
2862 | 收获后处理机械 | 干燥机械 | 粮食烘干机 | 4t/批（含）-6t/批的粮食烘干机 | 江苏三喜机械有限公司 | SM-40 | 燃烧器燃烧量：3~12L/h，使用燃料：天然气、砻糠、木柴、煤、柴油、煤油等，处理对象：稻、麦、玉米、大豆、油菜籽、棉籽等，处理量：（稻）0.5t/h，处理量：（麦）0.8t/h，结构形式：批式循环，送风机型号：GSF-600 离心式，处理量：（麦）1230~4800kg/批，处理量：（稻）1010~4000kg/批，最大配套功率：5.595kW，整机重量：1670kg，整机尺寸：3360×1785×4510mm。 | 8000 | 8000
2863 | 收获后处理机械 | 干燥机械 | 粮食烘干机 | 6t/批（含）-8t/批的粮食烘干机 | 江苏久阳农业装备有限公司 | 5HXG-60 | 整机尺寸（长*宽*高）：3360*1785*5510mm，整机重量：1750㎏，处理量：（稻）1010～6000㎏，处理量：（麦）1230～7200㎏，最大配套功率：5.595kw，燃烧量：30～120kcal/h，使用燃料：天燃气、砻粮、木柴、煤、柴油、煤油，处理对象：稻、麦、玉米、大豆、油菜籽、棉籽，送风机型号：GSF-600离心式，结构形式：批式循环。 | 18000 | 18000
2864 | 收获后处理机械 | 干燥机械 | 粮食烘干机 | 6t/批（含）-8t/批的粮食烘干机 | 江苏久阳农业装备有限公司 | 5HXG-80 | 整机尺寸（长*宽*高）：3360*1785*6510mm，整机重量：1830㎏，处理量：（稻）1010～8000㎏，处理量：（麦）1230～9600㎏，最大配套功率：5.595kw，燃烧量：30～120kcal/h，使用燃料：天燃气、砻粮、木柴、煤、柴油、煤油，处理对象：稻、麦、玉米、大豆、油菜籽、棉籽，送风机型号：GSF-600离心式，结构形式：批式循环。 | 18000 | 18000
2865 | 收获后处理机械 | 干燥机械 | 粮食烘干机 | 6t/批（含）-8t/批的粮食烘干机 | 江苏三喜机械有限公司 | SM-60 | 整机尺寸：3360×1785×5510mm，燃烧器燃烧量：3~12L/h，使用燃料：天然气、砻糠、木柴、煤、柴油、煤油等，处理对象：稻、麦、玉米、大豆、油菜籽、棉籽等，整机重量：1750kg，处理量：（稻）1010~6000kg/批，处理量：（麦）1230~7200kg/批，处理量（麦）：0.3t/h，结构形式：批式循环，处理量:（稻）0.4t/h，最大配套功率：5.595kW，送风机型号：GSF-600 离心式。 | 18000 | 18000
2866 | 收获后处理机械 | 干燥机械 | 粮食烘干机 | 6t/批（含）-8t/批的粮食烘干机 | 江苏三喜机械有限公司 | SM-80 | 处理量:（稻）1010~8000kg/批,整机尺寸:3360×1785×6510mm,最大配套功率:5.595kW,整机重量:1830kg,处理量:（麦）1230~9600kg/批,处理对象:稻、麦、玉米、大豆、油菜籽、棉籽等,处理量:（麦）0.7t/h,送风机型号:GSF-600 离心式,结构形式:批式循环,燃烧器燃烧量:3~12L/h,使用燃料:天然气、砻糠、木柴、煤、柴油、煤油等,处理量（稻）0.4t/h。 | 18000 | 18000
2867 | 收获后处理机械 | 干燥机械 | 粮食烘干机 | 6t/批（含）-8t/批的粮食烘干机 | 江苏三喜机械有限公司 | SS-80 | 整机尺寸：3360×1785×6510mm，整机重量：1830kg，处理对象：稻、麦、玉米、大豆、油菜籽、棉籽等，处理量：（稻）0.4t/h，处理量：（麦）0.7t/h，处理量：（稻）1010~8000kg/批，处理量：（麦）1230~9600kg/批，燃烧器燃烧量：3~12L/h，送风机型：号GSF-600 离心式，结构形式：批式循环，最大配套功率：5.595kW，使用燃料：天然气、砻糠、木柴、煤、柴油、煤油等。 | 18000 | 18000
2868 | 收获后处理机械 | 干燥机械 | 粮食烘干机 | 6t/批（含）-8t/批的粮食烘干机 | 江苏天禹农业机械有限公司 | 5HXG-60 | 外形尺寸(长*宽*高)：3360*1785*5510mm，最大配套功率：6.2kw，结构质量：1750kg，噪声：≤85dB(A)，直接加热单位耗热：≤5800（稻）/6700（麦）KJ/kg，水干燥不均匀度：≤1.0%，爆腰率增加值：≤3.0%，环境粉尘浓度：≤10.0mg/m3，破碎率增加值：≤0.5%，降水率：0.5-1.0（稻）/0.7-1.2（麦）%/小时。 | 18000 | 18000
2869 | 收获后处理机械 | 干燥机械 | 粮食烘干机 | 6t/批（含）-8t/批的粮食烘干机 | 江苏天禹农业机械有限公司 | 5HXG-80 | 爆腰率增加值：≤3.0%，外形尺寸(长*宽*高)：3360*1785*6510mm，最大配套功率：6.2kw，结构质量：1830kg，降水率：0.5-1.0（稻）/0.7-1.2（麦）%/小时，干燥不均匀度：≤1.0%，噪声：≤85dB(A)，直接加热单位耗热：≤5800（稻）/6700（麦）KJ/kg，水环境粉尘浓度：≤10.0mg/m3，破碎率增加值：≤0.5%。 | 18000 | 18000
2870 | 收获后处理机械 | 干燥机械 | 粮食烘干机 | 6t/批（含）-8t/批的粮食烘干机 | 金子农机（无锡）有限公司 | CEL-600 | 使用燃料：煤油或高清洁柴油（可应客户要求改为使用砻糠、煤、木柴），谷物种类：稻谷、小麦、大麦、油菜籽、玉米，外形尺寸：长×宽×高3620×1970×5510mm，送风机（形式）：离心式，加工量：稻谷1700~6000kg，机体重量：1690kg，燃烧炉（油耗量）：3.0~12.0L/h，性能：进料时间26~29分，燃烧炉（点火方式）：自动点火、自动供油（燃烧器设置有自动点火装置和熄火时自动切断油路的装备），干燥能力：稻谷4.3t·%/h，单位耗热量：水稻≤5800KJ/kgH2O,小麦≤6700KJ/kgH2O,玉米≤7400KJ/kgH2OKJ/kg，干燥后水稻爆腰率增值：<3%%，性能：排料时间30~36分，所要总功率：三相、380V、5.593kw（最大用电量）kw，性能：每小时降水率0.5~1.0%/H，干燥后粮食的破碎率增值：<0.5%%，干燥机操作人员工作空间的粉尘：<10mg/m3mg/m3，干燥机操作人员工作环境噪声：<85dB（A）dB（A），干燥后粮食含水率的均匀度：<1%（机体内部死角，同时不出现干燥不均匀现象）%。 | 18000 | 18000
2871 | 收获后处理机械 | 干燥机械 | 粮食烘干机 | 6t/批（含）-8t/批的粮食烘干机 | 辽宁海帝升机械有限公司 | HDS-L6000D-Y | 外形尺寸：3400×1650×5940mm，干燥能力：≥4.5t%/h，总功率：4.33kW，单位耗油量：≤7.5l/h，单位耗热量：≤5.8MJ/kg，爆腰率增量：＜2%。 | 18000 | 18000
2872 | 收获后处理机械 | 干燥机械 | 粮食烘干机 | 6t/批（含）-8t/批的粮食烘干机 | 全椒金竹机械制造有限公司 | 5HY-12.5 | 风机数量：2台，电机总功率：7.1kw，使用燃料：烟煤、稻壳，电机数量：2台，燃料消耗量：（烟煤）41200kg，燃烧机型式：热风炉，点火方式：人工，结构型式：批式循环，整机质量：3860kg，外形尺寸（长×宽×高）：4380×5160×8835mm，粮容积：22.5立方米，处理量：（稻谷）800kg/h，干燥能力：（稻谷）7000kg.%/h。 | 18000 | 18000
2873 | 收获后处理机械 | 干燥机械 | 粮食烘干机 | 6t/批（含）-8t/批的粮食烘干机 | 嵊州市奔田农机制造有限公司 | 5H-6 | 安全装置：满粮报警装置、温控装置、故障报警装置、过载保护装置、漏电保护装置、火焰监视器，电机总功率：6.2kw，燃烧机燃油消耗量：3~7L/h，燃料：柴油、煤油，燃烧机点火方式：自动点火，处理量：500kg/h，燃烧机型式：高压枪式，整机质量：1750kg，结构型式：批式循环，外形尺寸(长×高×宽)：1785x3360x5510mm。 | 18000 | 18000
2874 | 收获后处理机械 | 干燥机械 | 粮食烘干机 | 6t/批（含）-8t/批的粮食烘干机 | 浙江展诚机械有限公司 | 5H－6 | 外形尺寸（长×宽×高）：3360×1785×5680mm，处理量：500kg/h，结构形式：批式循环，整机质量：1720kg，燃烧机点火方式：自动点火，燃烧机型式：回转喷雾式，燃烧机燃油消耗量：3～12L/h，燃料：柴油、煤油，电机总功率：5.7kW，安全装置：满粮报警、温控、故障报警、过载保护、漏电保护装置，火焰监视器。 | 18000 | 18000
2875 | 收获后处理机械 | 干燥机械 | 粮食烘干机 | 8t/批（含）-10t/批的粮食烘干机 | 湖北碧山粮油机械设备有限公司 | NP60-100H | 温度设定范围：30~80℃，水分测量范围：41212%，外形尺寸（长×宽×高）：6620×4285×7841mm，结构型式：批式循环、直接加热，整机质量:4680（含稻壳燃烧炉）kg,燃烧炉型式:热风炉（自动控温）,燃烧炉点火方式:人工点火,处理量:（玉米粒）3080-11890kg,批处理量:（稻谷）2500-9651kg,批水分测量误差:≤±0.5%,处理量:（小麦）3035-11715kg,批燃烧炉型号:HK-II型,燃烧炉燃烧燃料：稻壳、柴草，安全装置：满量警报、燃烧炉恒温控制、回转阀防堵死装置，温度测量误差：±1℃，电机总功率：15.85kW，减干率：0.6-1.0%/h。 | 25000 | 25000
2876 | 收获后处理机械 | 干燥机械 | 粮食烘干机 | 8t/批（含）-10t/批的粮食烘干机 | 辽宁海帝升机械有限公司 | HDS-L8000D-Y | 外形尺寸：3400×1650×6900mm，干燥能力：≥5.5t%/h，总功率：4.33kW，单位耗油量：≤9.0l/h，单位耗热量：≤5.8MJ/kg，爆腰率增量：＜2%。 | 25000 | 25000
2877 | 收获后处理机械 | 干燥机械 | 粮食烘干机 | 8t/批（含）-10t/批的粮食烘干机 | 全椒金竹机械制造有限公司 | 5HY-15 | 结构型式批式循环/整机质量4630kg外形尺寸（长×宽×高）4380×5160×10085mm粮容积28.5立方米处理量（稻谷）1000kg/h干燥能力（稻谷）9000kg.%/h燃烧机型式热风炉/点火方式人工/燃料消耗量（烟煤）41268kg/h使用燃料烟煤、稻壳/电机数量2台风机数量2台电机总功率7.8kw | 25000 | 25000
2878 | 收获后处理机械 | 干燥机械 | 粮食烘干机 | 8t/批（含）-10t/批的粮食烘干机 | 山本机械（苏州）有限公司 | NCD-80BC | 外形尺寸（长×宽×高）：3590×1820×6420mm。降水速率：0.5--0.9百分比/小时，燃烧炉风扇：0.125KW，水分传感器：0.015KW，滚筒料口：0.04KW，除尘机：0.1KW，控制器：0.05KW，排粮电机：0.003KW，最大同时使用功率：4.89KW，排风机：1.5×2KW，下部输送：0.55KW，额定电压：三相380V，提升机：1KW，燃烧器型号：GX-150WA,种类：分级式，点火方式：自动放电点火，耗油量：3.6-13.8升/小时，整机重量：1980kg，处理量：稻谷1600--8000，小麦2400--9700kg，送风机型号：LFMF-5×2台，种类:斜流式，额定转速：1390/50rmp/HZ。 | 25000 | 25000
2879 | 收获后处理机械 | 干燥机械 | 粮食烘干机 | 8t/批（含）-10t/批的粮食烘干机 | 上海三久机械有限公司 | NEWPRO60-85H | 处理量稻谷：2500～8450 小麦：3035～10260kg/批次，外形尺寸(长×宽×高)：3270×2411×6796mm，燃烧机形式：枪型双喷嘴，双风门自动控制，喷雾燃烧，燃烧机点火方式：高压自动点火，最大燃烧量：13.5L/h，使用燃料：煤油或符合国家标准的0号至-50号轻柴油（请依据当地外气温选择能完全雾化燃烧之适用牌号），使用电压：380/50V/Hz，总功率：4.07kw，减干率：0.5～1.0%/h，入谷时间：约43min，出谷时间：约58min，安全装置：热动电驿、风压开关、满量警报、定时开关、控制保险丝、燃烧机熄火（电眼）、异常过热。 | 25000 | 25000
2880 | 收获后处理机械 | 干燥机械 | 粮食烘干机 | 8t/批（含）-10t/批的粮食烘干机 | 上海三久机械有限公司 | NP120-85e | 最大燃烧量：15.6L/h，燃烧机点火方式：高压自动点火，燃烧机形式：枪型双喷嘴，双风门自动控制，喷雾燃烧，处理量：1500～8450（稻谷）kg/批次，外观尺寸（长×宽×高）：3670×2660×8003mm，使用燃料：煤油或符合国家标准的0号至-50号轻柴油（请依据当地外气温选择能完全雾化燃烧之适用牌号），减干率：0.5～1.2%/h，安全装置：热动电驿,风压开关,满量警报,定时开关,燃烧机熄火(电眼)控制保险丝,异常过热,回转检知器压力开关，总功率：6.35kw，使用电压：380/50V/Hz。 | 25000 | 25000
2881 | 收获后处理机械 | 干燥机械 | 粮食烘干机 | 移动式粮食烘干机 | 四川川龙拖拉机制造有限公司 | 5H-1.5 | 外形尺寸（长×宽×高）：4900×1350×1460mm，结构形式：滚筒式，热风炉：生物质燃料热风炉，燃料：稻壳、锯末、秸杆等，电机总功率：2.4KW，移动装置发动机型号：LJ176M，生产率(干燥能力)：0.5(水稻) ， 0.6(小麦)t/h。 | 7000 | 7000
2882 | 收获后处理机械 | 干燥机械 | 蚕茧收烘机械 | 2t/天及其以下的蚕茧收烘机械 | 四川南充首创科技开发有限公司 | 5CJL80D | 烘室外型尺寸：14000mm×4500mm×2200mm;结构质量：7000kg;结构型式：网带式; 配套动力：7.05kW;生产率：2000kg/d(鲜茧至适干茧);干燥均匀度：＞92% | 20000 | 20000
2883 | 收获后处理机械 | 干燥机械 | 蚕茧收烘机械 | 2t/天以上的蚕茧收烘机械 | 四川南充首创科技开发有限公司 | 5CJL200D | 烘室外型尺寸：18000mm×4500mm×3200mm;结构质量：12000kg;结构型式：网带式;配套动力：13.4kW;生产率：5000kg/d(鲜茧至适干茧);干燥均匀度：＞92% | 30000 | 30000
2884 | 收获后处理机械 | 干燥机械 | 蚕茧收烘机械 | 2t/天以上的蚕茧收烘机械 | 四川南充首创科技开发有限公司 | 5CJL400D | 烘室外型尺寸：27000mm×4500mm×3200mm;结构质量：20000kg;结构型式：网带式;配套动力：24.6kW;生产率：10000kg/d(鲜茧至适干茧);干燥均匀度：＞92% | 30000 | 30000
2885 | 收获后处理机械 | 仓储机械 | 简易保鲜储藏设备 | 100m³以上简易保鲜储藏设备 | 济南百福特制冷设备有限公司 | ZK150 | 外型尺寸：6200×5400×5000mm，配电功率：12kW，库容：150m³，库板材料：双面彩钢聚苯乙烯保温板，制冷温度：－5℃～+10℃，库内冷却方式：吊顶式冷风机 | 20000 | 20000
2886 | 收获后处理机械 | 仓储机械 | 简易保鲜储藏设备 | 100m³以上简易保鲜储藏设备 | 济南百福特制冷设备有限公司 | ZK200 | 外形尺寸：8200×5400×5000mm，配电功率：19kW，库容：200m³，库板材料：双面彩钢聚苯乙烯保温板，温度控制范围：－5℃～+10℃，库内冷却方式：吊顶式冷风机 | 20000 | 20000
2887 | 收获后处理机械 | 仓储机械 | 简易保鲜储藏设备 | 100m³以上简易保鲜储藏设备 | 江苏雪梅制冷设备有限公司 | ZK-150 |  | 20000 | 20000
2888 | 收获后处理机械 | 仓储机械 | 简易保鲜储藏设备 | 100m³以上简易保鲜储藏设备 | 泰州市裕华制冷设备制造有限公司 | ZKG1000 | 库容：1000m³；配套机组功率：25.02kW；；机组制冷量：101KW；设计库温0-5℃。 | 20000 | 20000
2889 | 收获后处理机械 | 仓储机械 | 简易保鲜储藏设备 | 100m³以上简易保鲜储藏设备 | 泰州市裕华制冷设备制造有限公司 | ZKG150 | 库容：150m³；机组功率：7.36KW；机组制冷量:29.65KW；设计库温0-5℃。 | 20000 | 20000
2890 | 收获后处理机械 | 仓储机械 | 简易保鲜储藏设备 | 100m³以上简易保鲜储藏设备 | 泰州市裕华制冷设备制造有限公司 | ZKG200 | 库容：200m³；机组功率：9.51KW；机组制冷量：33.48KW；设计库温0-5℃。 | 20000 | 20000
2891 | 收获后处理机械 | 仓储机械 | 简易保鲜储藏设备 | 100m³以上简易保鲜储藏设备 | 泰州市裕华制冷设备制造有限公司 | ZKG500 | 库容：500m³；配套机组功率：12.51kW；机组制冷量：50.5KW；设计库温0-5℃。 | 20000 | 20000
2892 | 收获后处理机械 | 仓储机械 | 简易保鲜储藏设备 | 100m³以上简易保鲜储藏设备 | 浙江汇杰制冷设备有限公司 | ZK160 |  | 20000 | 20000
2893 | 收获后处理机械 | 仓储机械 | 简易保鲜储藏设备 | 100m³以上简易保鲜储藏设备 | 浙江月宫冷链设备有限公司 | ZK-150 | 产品型号：ZK-150；外形尺寸（长×宽×高）（m）：10×5×3；配电功率（kW）：2×3.0；制冷剂：R22；库内冷却方式：风冷；库板材料：聚苯烯；库容（m3）：150；库温（℃）：0 - 8 | 20000 | 20000
2894 | 收获后处理机械 | 仓储机械 | 简易保鲜储藏设备 | 100m³以上简易保鲜储藏设备 | 浙江月宫冷链设备有限公司 | ZK-200 | 产品型号：ZK-200；外形尺寸（长×宽×高）（m）:10×5×4；配电功率（kW）: 8；制冷剂:R22；库内冷却方式:风冷；库板材料:聚氨酯；库容（m3）:200；库温（℃）:-5 - 5 | 20000 | 20000
2895 | 收获后处理机械 | 仓储机械 | 简易保鲜储藏设备 | 100m³以上简易保鲜储藏设备 | 浙江月宫冷链设备有限公司 | ZK-300 | 产品型号：ZK-300；外形尺寸（长×宽×高）（m）：10×7.5×4；配电功率（kW）：11；制冷剂：R22；库内冷却方式：风冷；库板材料：聚氨酯；库容（m3）：300； 库温（℃）：-5 - 5 | 20000 | 20000
2896 | 收获后处理机械 | 仓储机械 | 简易保鲜储藏设备 | 100m³以上简易保鲜储藏设备 | 浙江月宫冷链设备有限公司 | ZK-500 | 产品型号：ZK-500；外形尺寸（长×宽×高）（m）：15×8.4×4；配电功率（kW）：16；制冷剂：R22；库内冷却方式：风冷；库板材料：聚氨酯；库容（m3）：500；库温（℃）：-5 - 5 | 20000 | 20000
2897 | 收获后处理机械 | 仓储机械 | 简易保鲜储藏设备 | 100m³以上简易保鲜储藏设备 | 浙江月宫冷链设备有限公司 | ZKQ-1000 | 产品型号：ZKQ-1000；外形尺寸（长×宽×高）（m）： 25×10×4；配电功率（kW）：30；制冷剂：R22；库内冷却方式：风冷；库板材料：聚氨酯；库容（m3）：1000；库温（℃）：0 - 8 | 20000 | 20000
2898 | 收获后处理机械 | 仓储机械 | 简易保鲜储藏设备 | 20m³≤库容量＜30m³简易保鲜储藏设备 | 泉州得力农林机械有限公司 | DL-6CLCK-20 | 有效容积（m3）：20；压缩机型号：ZB21KQ；压缩机功率（kW）：2.205；压缩机制冷量（kW）：5；制冷剂代号：R22；额定工作电压（V）：220；最低冷藏温度（℃）：≤-10；制冷速度（h）：≤24。 | 8000 | 8000
2899 | 收获后处理机械 | 仓储机械 | 简易保鲜储藏设备 | 20m³≤库容量＜30m³简易保鲜储藏设备 | 四川华峰总公司成都公司 | KYL-20 | 1、外形尺寸:2800×3300×2700 2、制冷设备制冷量：5350W 3、温度调节范围：-2℃～15℃ 4、压缩机组功率：1510W 5、冷风机功率：240W | 8000 | 8000
2900 | 收获后处理机械 | 仓储机械 | 简易保鲜储藏设备 | 60m³≤库容量＜100m³简易保鲜储藏设备 | 济南百福特制冷设备有限公司 | ZK60 | 外形尺寸：4400×4500×3500mm，配电功率：6kW，库容：60m³，库板材料：双面彩钢聚苯乙烯保温板，温度控制范围：－5℃～+10℃，库内冷却方式：吊顶式冷风机 | 14000 | 14000
2901 | 收获后处理机械 | 仓储机械 | 简易保鲜储藏设备 | 60m³≤库容量＜100m³简易保鲜储藏设备 | 江苏雪梅制冷设备有限公司 | ZK-90 |  | 14000 | 14000
2902 | 收获后处理机械 | 仓储机械 | 简易保鲜储藏设备 | 60m³≤库容量＜100m³简易保鲜储藏设备 | 泰州市裕华制冷设备制造有限公司 | ZKG60 | 库容：60m³；机组功率：3.98KW；机组制冷量：14.92KW；设计库温：0-5℃。 | 14000 | 14000
2903 | 收获后处理机械 | 仓储机械 | 简易保鲜储藏设备 | 60m³≤库容量＜100m³简易保鲜储藏设备 | 泰州市裕华制冷设备制造有限公司 | ZKG90 | 库积：90m³；机组功率：6.72KW；机组制冷量：20.3KW；设计库温：0-5℃。 | 14000 | 14000
2904 | 收获后处理机械 | 仓储机械 | 简易保鲜储藏设备 | 60m³≤库容量＜100m³简易保鲜储藏设备 | 浙江汇杰制冷设备有限公司 | ZK80 |  | 14000 | 14000
2905 | 收获后处理机械 | 仓储机械 | 简易保鲜储藏设备 | 60m³≤库容量＜100m³简易保鲜储藏设备 | 浙江月宫冷链设备有限公司 | ZK-90 | 产品型号:ZK-90；外形尺寸（长×宽×高）(m)：7×4.5×2.85；配电功率（kW）:2×2.4；制冷剂：R22；库内冷却方式：风冷；库板材料：聚苯烯；库容（m3）:90；库温 （℃）: 0 - 8 | 14000 | 14000
2906 | 农产品初加工机械 | 果蔬加工机械 | 水果分级机 | 3-5t/h的水果分级机 | 扬州福尔喜果蔬汁机械有限公司 | FCZC850 | 辊杠宽度：850mm，分级级别数：4+1个，总功率：9.24kW，分级能力：2.5～3.5t/h。 | 15000 | 15000
2907 | 农产品初加工机械 | 果蔬加工机械 | 水果分级机 | 3t/h以下或滚筒式水果分级机 | 临海市括苍机械有限公司 | 6SF-3000 | 外形尺寸（长×宽×高） ：9500×1700×950mm，分选等级 ：5～9级，分级形式 ：滚杠式，分选尺寸区间 ：10～100mm，配套总功率/电压 ：1.5/220kW/V，传输速度 ：0～12m/min，结构形式：整体式，整机质量 ：800kg。 | 5000 | 5000
2908 | 农产品初加工机械 | 果蔬加工机械 | 水果分级机 | 3t/h以下或滚筒式水果分级机 | 临海市括苍机械有限公司 | 6SF-5000DR | 外形尺寸（长×宽×高） ：24000×1700×2130mm，分选等级 ：5～9级，分级形式 ：滚筒式，分选尺寸区间 ：10～100mm，配套总功率/电压 ：16.0/380kW/V，传输速度 ：0～12m/min，清洗方式 ：毛刷水洗，打蜡方式 ：喷雾，打蜡后果品干燥方式 ：柴油燃烧器间接加热干燥，燃烧器型号 ：BTL6-6H，燃烧器形式 ：分级式高压喷雾，燃烧器点火方式 ：自动点火、自动供油，结构形式：整体式，整机质量 ：6000kg。 | 5000 | 5000
2909 | 农产品初加工机械 | 果蔬加工机械 | 水果分级机 | 3t/h以下或滚筒式水果分级机 | 扬州福尔喜果蔬汁机械有限公司 | FCZC500 | 总功率：3.9kW，辊杠宽度：500mm，分级级别数：4+1个，分级能力：0.5～1.5t/h。 | 5000 | 5000
2910 | 农产品初加工机械 | 果蔬加工机械 | 水果分级机 | 3t/h以下或滚筒式水果分级机 | 扬州福尔喜果蔬汁机械有限公司 | FGZT10 | 每道公称分级能力：6～7个/s，总功率：5.91kW，主传动功率：4kW，链条移动最大线速度：0.61m/s，分选等级数量：6+1个，分选通道数量：10个。 | 5000 | 5000
2911 | 农产品初加工机械 | 果蔬加工机械 | 水果分级机 | 3t/h以下或滚筒式水果分级机 | 宜昌市新丰机电设备制造有限公司 | GT-10 | 产品名称：果蔬分级机，型号规格：GT-10，型式：果径大小分级，整机外形尺寸（长×宽×高）：6400×1640×1000mm，分选等级：41433级，分选尺寸区间：55-90mm，配套动力功率：1.5kw，工作电压：380ACv，整机传动方式：链条传动，整机运行速度：13.2r/min，分级滚筒长度：1500mm，分级滚筒直径：Φ600mm，分级滚筒孔径：Φ55-Φ90mm。 | 5000 | 5000
2912 | 农产品初加工机械 | 果蔬加工机械 | 水果分级机 | 3t/h以下或滚筒式水果分级机 | 宜昌市新丰机电设备制造有限公司 | XFPEA-06 | 整机外形尺寸（长×宽×高）：12.24×1.7×1.35m，整机传动方式：链条传动，整机运行速度：可调（变频调速机调速），工作电压：380（交流）V，减速电机型号：WB120-WD-20-1.5KW，果杯型式：琴键式，果杯数量：160个，额定生产能力：3.6（双通道）万个/h，高速照相机照相能力：12张/秒，高速照相机分辨精度：±1mm，最大分选等级数量：16级，排出口数量：最大14（可调）个。 | 5000 | 5000
2913 | 农产品初加工机械 | 果蔬加工机械 | 水果分级机 | 3t/h以下或滚筒式水果分级机 | 宜昌市新丰机电设备制造有限公司 | XFWEA-06 | 果杯数量 ：180个，称重范围 ：20-6000g，排出口数量： 9-16（可调）个，整机传动方式 ：链条传动，整机运行速度 ：可调（变频调速机调速），工作电压 ：380（交流），V整机外形尺寸（长×宽×高）： 16.6×1.25×1.15m，减速电机 WB85-WD-11-0.25KW，减速电机 WB120-WD-20-1.5KW，减速电机 NMRV-40-20-0.37KW，果杯型式： 托式，果杯检测数： 2-4.5万个/h，额定生产能力： 4.5（单通道）万个/h，最大分选等级数量： 16级，称重精度： 40945g。 | 5000 | 5000
2914 | 农产品初加工机械 | 果蔬加工机械 | 水果分级机 | 3t/h以下或滚筒式水果分级机 | 沅江兴农机械制造有限公司 | TGXF-3 | 外形尺寸（长×宽×高）：9050×930×1400mm，整机质量：800kg，分选等级：7个，分选直径区间：55-80mm。纯工作小时生产率：≥3000kg/h，碰压伤率：≤8%，分级合格率：≥90%，噪声：≤80dB（A），配套动力：2.2kW。 | 5000 | 5000
2915 | 农产品初加工机械 | 果蔬加工机械 | 水果分级机 | 3t/h以下或滚筒式水果分级机 | 沅江兴农机械制造有限公司 | XNGF-4 | 外形尺寸(长×宽×高)：4900×1150×(930～1040)可调mm，整机质量：800kg，分选等级：9个，分选尺寸区间：ф50～ф85mm，纯工作小时生产率：≥4000kg/h，碰压伤率：≤8％，分级合格率：≥95％，吨料电耗：≤0.138kW·h/t，分级滚筒直径：ф500mm，额定工作电压：220V。 | 5000 | 5000
2916 | 农产品初加工机械 | 果蔬加工机械 | 水果分级机 | 5t/h及其以上的水果分级机 | 湖北凯帝动力机械有限公司 | KDFJ-5 | 外形尺寸（mm）：8500×2300×2500，整机质量（kg）：12000，配套动力主机型号、型式：Y系列，电动机配套动力主机功率（KW ）：18，生产量（t：）5。 | 25000 | 25000
2917 | 农产品初加工机械 | 果蔬加工机械 | 水果分级机 | 5t/h及其以上的水果分级机 | 青岛富士山机械有限责任公司 | TN-68A | 机重：1000Kg，损伤率：≤5%，分级范围：10-2000g，分级方式：电子传感器，电压：220V ，选果粒数：≥36000粒/h万果，电耗：≤1.5Kw×h/万果，配套动力：1.5 1:40， 4级减速电机：KW，分选级别：11个，机械尺寸（长×宽×高）：10800×1390×1025mm，分选精度：±8g，纯工作小时生产率：0.7-8TT/h吨果，电耗：≤0.4Kw×h/吨果 | 25000 | 25000
2918 | 农产品初加工机械 | 果蔬加工机械 | 水果分级机 | 5t/h及其以上的水果分级机 | 宜昌市国炬农业机械科技有限公司 | GJDLXB-5 | 整机外形尺寸：4950×950×910mm，分级型式：果径大小分级式，分选等级：7个，分选尺寸区间：55～85mm，配套动力功率：1.5KW，工作电压：380V，整机传动方式：链条传动，整机运行速度：25～110（可调）r/min，纯工作小时生产率：12000kg/h。 | 25000 | 25000
2919 | 农产品初加工机械 | 果蔬加工机械 | 水果分级机 | 5t/h及其以上的水果分级机 | 宜昌市国炬农业机械科技有限公司 | GJDLXF-5 | 整机外形尺寸：4525×1440×990mm，分级型式：果径大小分级式，分选等级：8个，配套动力功率：1.1KW，工作电压：380V，整机传动方式：皮带传动及链传动，分选滚筒转速：9r/min，分级滚筒直径：Φ500mm，纯工作小时生产率：5000kg/h。 | 25000 | 25000
2920 | 农产品初加工机械 | 果蔬加工机械 | 水果分级机 | 5t/h及其以上的水果分级机 | 沅江兴农机械制造有限公司 | TN-26A | 外形尺寸（长×宽×高）：10800×800×800mm，整机质量1500kg，分选等级：8个，分选重量区间：60-160g，纯工作小时生产率：≥26000个/h，碰压伤率：≤8%，分级合格率：≥95，百分率噪声：≤80dB(A)，配套动力：2.75kW，额定工作电压：220V。 | 25000 | 25000
2921 | 农产品初加工机械 | 茶叶加工机械 | 茶叶杀青机 | 超高温茶叶杀青机 | 雅安市创宇茶业有限公司 | 6CSF-100 | 机体，鲜叶输送机，节能环保热风炉，增温装置，配电箱装置，烟囱，风机，手柄，石棉等。外形尺寸6000×3500×3000mm.预热时间30分钟，热风温度230-420℃，台时产量350-550㎏。配用电机功率6.95KW. | 30000 | 30000
2922 | 农产品初加工机械 | 茶叶加工机械 | 茶叶杀青机 | 超高温茶叶杀青机 | 雅安市新达机械有限责任公司 | 6CST-40 | 配套热源;柴煤式加热，滚锅规格;直径Ф600mm长度2500mm配套功率：0.75KW杀青温度290-300℃时产量100-150Kg/h结构形式：滚筒式外形尺寸：2500×650×1800mm炒锅采用1.5mm不锈钢板。配套：（卧式金属热风机一台，动力5.5KW)。（输叶机一台，300×6000mm调速电机0.75kw）（分级风冷式冷却槽一台） | 30000 | 30000
2923 | 农产品初加工机械 | 茶叶加工机械 | 茶叶杀青机 | 超高温茶叶杀青机 | 雅安市新达机械有限责任公司 | 6CSTF-55 | 配套热源;柴煤式加热，滚锅规格;直径Ф600mm长度2500mm配套功率：0.75KW杀青温度290-300℃时产量260-300Kg/h结构形式：滚筒式外形尺寸：3500×820×14500mm炒锅采用1.5mm不锈钢板。配套：（卧式金属热风机一台，动力5.5KW)。（输叶机一台，300×6000mm调速电机0.75kw）（分级风冷式冷却槽一台） | 30000 | 30000
2924 | 农产品初加工机械 | 茶叶加工机械 | 茶叶杀青机 | 超高温茶叶杀青机 | 浙江绿峰机械有限公司 | 6CSTRF-80 | 外形尺寸(长×宽×高)：4900×1100×1600mm，结构型式：滚筒式，金属热风炉，超高温。整机质量3000kg，配套电机总功率1.1kW，加热种类：煤加热，电加热功率/kW，滚筒（内径×长度）；800×4000mm。 | 30000 | 30000
2925 | 农产品初加工机械 | 茶叶加工机械 | 茶叶杀青机 | 超高温茶叶杀青机 | 浙江上洋机械有限公司 | 6CSF-100 | 配套热风炉GRFL-120高温热风炉，工作噪声≤80dB(A)，杀青叶劣变率≤3.0%，小时生产率≥350kg/h，杀青叶含水率≤62，杀青叶适度率≥90%，外形尺寸(长×宽×高)：5835×1280×2318mm，结构型式：滚筒式，整机质量3750kg，配套电机总功率2.2kW，加热种类：柴煤式，电加热功率0kW，滚筒（内径×长度）；Φ1000×5000mm。 | 30000 | 30000
2926 | 农产品初加工机械 | 茶叶加工机械 | 茶叶杀青机 | 超高温茶叶杀青机 | 浙江上洋机械有限公司 | 6CSF-80 | 工作噪声≤80dB(A)，配套热风炉GRFL-60高温热风炉，外形尺寸(长×宽×高)：4925×1010×2216mm，结构型式：滚筒式，整机质量2350kg，配套电机总功率1.5kW，加热种类：柴煤式、电热式，电加热功率150kW，滚筒（内径×长度）Ф800×4200mm，杀青叶含水率≤62%，小时生产率≥120kg/h，杀青叶适度率≥90%，杀青叶劣变率≤3%。 | 30000 | 30000
2927 | 农产品初加工机械 | 茶叶加工机械 | 茶叶杀青机 | 滚筒长度＞400cm，炉灶自砌滚筒式茶叶杀青机 | 湖北五峰华胜茶叶机械有限责任公司 | 6CS-100 | 外形尺寸(长×宽×高)：5500×1500×2160mm，结构型式：分体式，整机质量：1600kg，配套电机总功率：1.5kW，加热种类：柴、煤加热，电加热功率：/kW，滚筒（内径×长度）；：Φ1000×4500mm。 | 4000 | 4000
2928 | 农产品初加工机械 | 茶叶加工机械 | 茶叶杀青机 | 滚筒长度＞400cm，炉灶自砌滚筒式茶叶杀青机 | 湖北五峰华胜茶叶机械有限责任公司 | 6CS-80 | 外形尺寸(长×宽×高)：5100×1400×2160mm，结构型式：分体式，整机质量：1100kg，配套电机总功率：1.1kW，加热种类：柴、煤加热，电加热功率：/kW，滚筒（内径×长度）；：Φ800×4500mm。 | 4000 | 4000
2929 | 农产品初加工机械 | 茶叶加工机械 | 茶叶杀青机 | 滚筒长度＞400cm，炉灶自砌滚筒式茶叶杀青机 | 夹江县大江机械制造有限公司 | 6CST-100 | 一、标准配置：主机1台，电机1台，热回风风机1台，三角带2根，电机带轮1件，炉桥56根（或炉板3件），电器控制箱1件。 二、主要技术参数：1.外形尺寸（长×宽×高）cm:600×190×235;2.筒体直径cm: Φ100；3.配用动力：2.2kw（电磁调速电机）；4.整机重量：1900kg；滚筒转速：16~30r/min。 | 4000 | 4000
2930 | 农产品初加工机械 | 茶叶加工机械 | 茶叶杀青机 | 滚筒长度＞400cm，炉灶自砌滚筒式茶叶杀青机 | 四川芦山县茶叶机械有限公司 | 6CST-90 | 自动温控、炉机分离、炉灶自砌、热风排湿、电子调速；滚筒尺寸Φ900×5000（mm），外形尺寸5000×110×1500（mm），整机重量约1200kg，台时产量≥300kg(鲜叶)，主动力1.5kW电子调速电机 | 4000 | 4000
2931 | 农产品初加工机械 | 茶叶加工机械 | 茶叶杀青机 | 滚筒长度＞400cm，炉灶自砌滚筒式茶叶杀青机 | 五峰天池茶叶机械有限公司 | 6CST-100 | 外形尺寸(长×宽×高)：5500×1500×2160mm，结构型式：分体式，整机质量1800kg，配套电机总功率3.3kW，加热种类：柴、煤加热，电加热功率/kW，滚筒（内径×长度）；Φ1000×4500mm。 | 4000 | 4000
2932 | 农产品初加工机械 | 茶叶加工机械 | 茶叶杀青机 | 滚筒长度＞400cm，炉灶自砌滚筒式茶叶杀青机 | 五峰天池茶叶机械有限公司 | 6CST-80 | 型号规格6CST-80,结构形式:分体式,整机外形尺寸（长×宽×高）:5100×1500×2160mm,滚筒尺寸（直径×长）Φ800×4500mm,加热形式:柴、煤加热,配用动力1.1kW,杀青时间40972min,小时生产率≥350kg/h,工作噪声≤80dB(A)。 | 4000 | 4000
2933 | 农产品初加工机械 | 茶叶加工机械 | 茶叶杀青机 | 滚筒长度＞400cm，炉灶自砌滚筒式茶叶杀青机 | 雅安市创宇茶叶有限公司 | 6CST-80 | 杀青温度230-370℃，台时杀青350-450kg,滚筒尺寸（直径×长度）800×4300mm,配用电机：2.05kW,杀青适度率：≥95﹪，能耗量0.35，整机尺寸：4550×1300×1800 mm. | 4000 | 4000
2934 | 农产品初加工机械 | 茶叶加工机械 | 茶叶杀青机 | 滚筒长度≤400cm，炉灶自砌滚筒式茶叶杀青机 | 夹江县大江机械制造有限公司 | 6CC-120 | 一、标准配置：主机1台，传动架1台，地脚螺栓14套，三角带2根，电机1台。 二、主要技术参:1.外形尺寸（长×宽×高）cm:260×140×140;2.筒体最大直径cm: Φ120；3.配用动力：2.2kw；4.整机重量：800kg；生产率：40~80kg/h（杀青）；120~160kg/h(炒干)。 | 2500 | 2500
2935 | 农产品初加工机械 | 茶叶加工机械 | 茶叶杀青机 | 滚筒长度≤400cm，炉灶自砌滚筒式茶叶杀青机 | 衢州高山茶叶机械有限公司 | 6CST-80 | 外形尺寸(长×宽×高)：4780×1010×1950mm，结构型式：整体式，整机质量：1250kg，配套电机总功率：0.75kW，加热种类：柴、煤式，电加热功率：0kW，滚筒（内径×长度）；：800×4000mm，千瓦小时生产率：≥380kg/（kW.h)，杀青能耗量（煤式）：≤0.35kg标准煤/kg水，小时生产率：300～350kg/h。 | 2500 | 2500
2936 | 农产品初加工机械 | 茶叶加工机械 | 茶叶杀青机 | 滚筒长度≤400cm，炉灶自砌滚筒式茶叶杀青机 | 日照春茗机械制造有限公司 | 6CST-80 | 外形尺寸(长×宽×高)：5120×1100×1765mm，结构型式：滚筒式，整机质量2200kg，配套电机总功率1.1+0.065（风扇）kW，加热种类：煤、木柴，电加热功率0kW，滚筒（内径×长度）；800×4000mm，滚筒转速29r/min，杀青温度110-120℃，生产效率180-230kg/h。 | 2500 | 2500
2937 | 农产品初加工机械 | 茶叶加工机械 | 茶叶杀青机 | 滚筒长度≤400cm，炉灶自砌滚筒式茶叶杀青机 | 四川芦山县茶叶机械有限公司 | 6CST-120 | 炉机分离、炉灶自砌；滚筒最大尺寸Φ1200mm，外形尺寸2500×1400×1400（mm），整机重量约800kg，台时产量≥300kg(鲜叶)，配套动力2.2kW | 2500 | 2500
2938 | 农产品初加工机械 | 茶叶加工机械 | 茶叶杀青机 | 滚筒长度≤400cm，炉灶自砌滚筒式茶叶杀青机 | 四川芦山县茶叶机械有限公司 | 6CST-139 | 炉机分离、炉灶自砌；滚筒最大尺寸Φ1390mm，外形尺寸2600×1600×1500（mm），整机重量约1100kg，台时产量≥400kg(鲜叶)，配套动力3kW | 2500 | 2500
2939 | 农产品初加工机械 | 茶叶加工机械 | 茶叶杀青机 | 滚筒长度≤400cm，炉灶自砌滚筒式茶叶杀青机 | 宜昌市国炬农业机械科技有限公司 | 6CST-80 | 外形尺寸(长×宽×高)：5090×1190×2900mm，结构型式：分体式，整机质量：2800kg，配套电机总功率：1.1kW，加热种类：柴、煤直接烘烤滚筒，电加热功率：/kW，滚筒（内径×长度）；：Φ800×4000mm，滚筒转速：29r/min。 | 2500 | 2500
2940 | 农产品初加工机械 | 茶叶加工机械 | 茶叶杀青机 | 滚筒长度≤400cm，炉灶自砌滚筒式茶叶杀青机 | 浙江武义增荣食品机械有限公司 | 6CST－70 | 外形尺寸(长×宽×高)：4700×900×1300mm，结构型式：分体，整机质量1800kg，配套电机总功率6级1.1kW，加热种类：柴/煤，电加热功率：电加热kW，滚筒（内径×长度）；700×4000mm，滚筒转速22±2r/min，电动机转速910r/min，生产率≥250kg/h。 | 2500 | 2500
2941 | 农产品初加工机械 | 茶叶加工机械 | 茶叶杀青机 | 滚筒长度≤400cm，炉灶自砌滚筒式茶叶杀青机 | 浙江武义增荣食品机械有限公司 | 6CST－90 | 外形尺寸(长×宽×高)：4700×1100×1500mm，结构型式：分体，整机质量2000kg，配套电机总功率6级1.1kW，加热种类：柴/煤，电加热功率：电加热kW，滚筒（内径×长度）；900×4000mm，滚筒转速21±2r/min，电动机转速910r/min，生产率≥350kg/h。 | 2500 | 2500
2942 | 农产品初加工机械 | 茶叶加工机械 | 茶叶杀青机 | 滚筒直径≤30cm茶叶杀青机 | 湖南省劲松机械有限公司 | 6CSQ-0.74 | 外形尺寸(长×宽×高)：3800×1090×1050mm，结构型式：组合式，整机质量150kg，配套电机总功率0.75kW，加热种类：煤/电/气，电加热功率15kW，滚筒（内径×长度）；/mm，生产率≥200kg/h。 | 1200 | 1200
2943 | 农产品初加工机械 | 茶叶加工机械 | 茶叶杀青机 | 滚筒直径≤30cm茶叶杀青机 | 浙江珠峰机械有限公司 | 6CST-30 | 外形尺寸(长×宽×高)：1950×550×1040mm，结构型式：滚筒式，整机质量180kg，配套电机总功率0.55kW，加热种类：电热、柴煤、气，电加热功率14kW，滚筒（内径×长度）；300×1340mm，杀青叶含水率58～62 ％，杀青叶适度率≥90％，杀青叶劣变率≤2.0％，杀青能耗量(煤式)≤0.35kg标准煤/kg水，小时生产率≥20kg/h，千瓦小时生产率≥ 380kg/kW.h，工作噪声≤80dB(A)，杀青能耗量(电式)≤1.03kW.h/kg水。 | 1200 | 1200
2944 | 农产品初加工机械 | 茶叶加工机械 | 茶叶杀青机 | 滚筒直径≥40cm且100cm≤滚筒长度≤200cm茶叶杀青机 | 安徽中晨机械有限公司 | 6CST-40 | 外形尺寸(长×宽×高)：2400×680×1500mm，结构型式：滚筒式，整机质量230kg，配套电机总功率0.75kW，加热种类：电(煤、柴)，电加热功率21kW，滚筒（内径×长度）；400×1800mm，小时生产率45-60kg/h。 | 1800 | 1800
2945 | 农产品初加工机械 | 茶叶加工机械 | 茶叶杀青机 | 滚筒直径≥40cm且100cm≤滚筒长度≤200cm茶叶杀青机 | 黄山市白云机械有限公司 | 6CST-110 | 外形尺寸(长×宽×高)：2200×1800×1600mm，结构型式：滚筒式，整机质量210kg，配套电机总功率1.1kW，加热种类：柴/电，加热功率0kW，滚筒（内径×长度）；1100×1500mm，杀青叶适度率≥90%，杀青叶劣变率 ≤2.0 %，杀青叶含水率 58-62%，小时生产率80kg/h ，杀青能耗量（煤式）≤0.35kg，标准煤/kg水千瓦小时生产率 ≥380 kg/(kw.h)，工作噪声≤80dB(A)，额定转速20r/min。 | 1800 | 1800
2946 | 农产品初加工机械 | 茶叶加工机械 | 茶叶杀青机 | 滚筒直径≥40cm且100cm≤滚筒长度≤200cm茶叶杀青机 | 黄山市白云机械有限公司 | 6CST-40 | 外形尺寸(长×宽×高)：2200×660×1380mm，结构型式：滚筒式，整机质量400kg，配套电机总功率0.55kW，加热种类：柴，电加热功率0kW，滚筒（内径×长度）；400×1800mm，额定转速30-32r/min，小时生产率60kg/h，杀青叶适度率≥90 %，杀青叶含水率 56-62%，杀青叶劣变率≤2.0%，千瓦小时生产率≥380kg/(kw.h)，杀青能耗量（煤式）≤0.35 kg，标准煤/kg水，工作噪声≤80dB(A)。 | 1800 | 1800
2947 | 农产品初加工机械 | 茶叶加工机械 | 茶叶杀青机 | 滚筒直径≥40cm且100cm≤滚筒长度≤200cm茶叶杀青机 | 黄山市祁门县祁塔茶叶机械有限公司 | 6CST-60 | 外形尺寸(长×宽×高)：1680×830×1380mm滚筒内径600mm，配套功率0.75kw，整机质量260kg，滚筒转速20-24r/min，千瓦小时生产率≥20kg/(kW.h) ，成品茶含水率≤6%，生产率 ≥60kg/h，碎茶率≤5.0%，空载噪声≤80 dB(A)，耗煤率≤1.2%，耗电率 ≤0.1 kW.h/kg，炒干时间 30-120min ，炒干温度 100-120℃。 | 1800 | 1800
2948 | 农产品初加工机械 | 茶叶加工机械 | 茶叶杀青机 | 滚筒直径≥40cm且100cm≤滚筒长度≤200cm茶叶杀青机 | 衢州高山茶叶机械有限公司 | 6CST-40 | 外形尺寸(长×宽×高)：2100×750×1300mm，结构型式：整体式，整机质量350kg，配套电机总功率0.61kW，加热种类：柴煤式，电加热功率/kW，滚筒（内径×长度）；400×1800mm，小时生产率20～60kg/h，配套电机功率0.55kW。 | 1800 | 1800
2949 | 农产品初加工机械 | 茶叶加工机械 | 茶叶杀青机 | 滚筒直径≥40cm且100cm≤滚筒长度≤200cm茶叶杀青机 | 衢州市恒通茶机有限公司 | 6CST-40 | 外形尺寸(长×宽×高)：2300×630×1240mm，结构型式：整体式，整机质量300kg，配套电机总功率0.73kW，加热种类：煤、柴，电加热功率18kW，滚筒（内径×长度）；400×1800mm，小时生产率25～45kg/h，额定转速 28～36r/min。 | 1800 | 1800
2950 | 农产品初加工机械 | 茶叶加工机械 | 茶叶杀青机 | 滚筒直径≥40cm且100cm≤滚筒长度≤200cm茶叶杀青机 | 婺源五岳茶叶木竹机械制造有限公司 | 6CSC-90 | 外形尺寸(长×宽×高)：1700×1040×1620mm，结构型式:炉机一体,整机质量400kg,配套电机总功率0.95kW,加热种类:柴、煤,电加热功率0.75kW,滚筒（内径×长度）；Ф900×1280mm。 | 1800 | 1800
2951 | 农产品初加工机械 | 茶叶加工机械 | 茶叶杀青机 | 滚筒直径≥40cm且100cm≤滚筒长度≤200cm茶叶杀青机 | 婺源五岳茶叶木竹机械制造有限公司 | 6CSM-40 | 外形尺寸(长×宽×高)：2280×600×1200mm，结构型式：炉机一体，整机质量260kg，配套电机总功率0.55kW，加热种类：柴、煤，电加热功率1.5kW，滚筒（内径×长度）；Ф400×1680mm。 | 1800 | 1800
2952 | 农产品初加工机械 | 茶叶加工机械 | 茶叶杀青机 | 滚筒直径≥40cm且100cm≤滚筒长度≤200cm茶叶杀青机 | 婺源县江湾农机制造有限公司 | 6CSM-60 | 外形尺寸(长×宽×高)：1400*800*1600mm，结构型式：卧式，整机质量170kg，配套电机总功率0.55kW，加热种类：柴、煤、电、气，电加热功率19.5kW，滚筒外型尺寸(直径×长度)Φ600×1000mm，风扇电机功率0.25kw，滚筒转速25-27r/min，台时产量40-50Kg/h，杀青全程时间41197min，导叶片数量3片，筒体温度220-260℃。 | 1800 | 1800
2953 | 农产品初加工机械 | 茶叶加工机械 | 茶叶杀青机 | 滚筒直径≥40cm且100cm≤滚筒长度≤200cm茶叶杀青机 | 婺源县江湾农机制造有限公司 | 6CST-110 | 炉灶输风量270m3/h，台时产量140至170kg /h，滚筒转速18-26r/min，传动比45.6，标定转速2500r/min，外形尺寸(长×宽×高)：1280×800×1385mm，结构型式：卧式，整机质量255kg，配套动力1.47kW，加热种类：柴、煤、电、气，电加热功率34kW，滚筒（内径×长度）；1100*1850mm。 | 1800 | 1800
2954 | 农产品初加工机械 | 茶叶加工机械 | 茶叶杀青机 | 滚筒直径≥40cm且100cm≤滚筒长度≤200cm茶叶杀青机 | 婺源县江湾农机制造有限公司 | 6CST-40 | 外形尺寸(长×宽×高)：2205×700×1400mm，结构型式：卧式，整机质量270kg，配套电机总功率0.55kW，加热种类：柴、煤、电、气，电加热功率19.5kW，滚筒(内径×长度)Φ400*1800mm，冷却风扇0.038Kw，杀青时间0.5-2min，滚筒转速30r/min，杀青温度110-120℃，台时产量30-40Kg/h。 | 1800 | 1800
2955 | 农产品初加工机械 | 茶叶加工机械 | 茶叶杀青机 | 滚筒直径≥40cm且100cm≤滚筒长度≤200cm茶叶杀青机 | 信阳市华阳工贸有限公司 | 6CST-40 | 杀青温度150~220℃，导叶板数3条，炉灶个数1个，台时产量20~30kg/h，转速28~32r/min，杀青时间0.5~2min，杀青叶适度率≥90（%），外形尺寸(长×宽×高)：2400×680×1100mm，结构型式：滚筒式，整机质量480kg，配套电机总功率0.37kW，加热种类：煤柴，电加热功率/kW，滚筒（内径×长度）；400×1800mm。 | 1800 | 1800
2956 | 农产品初加工机械 | 茶叶加工机械 | 茶叶杀青机 | 滚筒直径≥40cm且100cm≤滚筒长度≤200cm茶叶杀青机 | 宣城绿源机械制造有限公司 | 6CST-40 | 外形尺寸(长×宽×高)：235×70×125cm，结构型式：滚筒式，整机质量300kg，配套电机总功率0.55kW，加热种类：柴/煤/电/气，电加热功率16kW，滚筒（内径×长度）；40×200cm，小时生产率≥60kg/h，工作噪声≤80dB(A)。 | 1800 | 1800
2957 | 农产品初加工机械 | 茶叶加工机械 | 茶叶杀青机 | 滚筒直径≥40cm且100cm≤滚筒长度≤200cm茶叶杀青机 | 宣城市三九茶叶机械制造有限公司 | 6CST-40 | 外形尺寸(长×宽×高)：2400X760X1400mm，结构型式：，整机质量300kg，配套功率0.55kW，加热种类：，电加热功率/kW，滚筒（内径×长度）400mm，滚筒长度1800mm，小时生产率≥20kg/h，滚筒转速28-32r/min，杀青温度200-250 ℃，杀青时间 ≥1.5min。 | 1800 | 1800
2958 | 农产品初加工机械 | 茶叶加工机械 | 茶叶杀青机 | 滚筒直径≥40cm且100cm≤滚筒长度≤200cm茶叶杀青机 | 岳西县丰源茶机有限公司 | 6CST-40 | 外形尺寸(长×宽×高)：2100×750×1300mm，结构型式：滚筒式，整机质量310kg，配套电机总功率0.6kW，加热种类：柴（煤），电加热功率/kW，滚筒（内径×长度）；400×1800mm，小时生产率≥70kg/h。 | 1800 | 1800
2959 | 农产品初加工机械 | 茶叶加工机械 | 茶叶杀青机 | 滚筒直径≥40cm且100cm≤滚筒长度≤200cm茶叶杀青机 | 岳西县同发机械有限公司 | 6CST-40 | 外形尺寸(长×宽×高)：2350×600×1300mm，结构型式：滚筒式，整机质量280kg，配套电机总功率0.55kW，加热种类：柴，电加热功率-kW，滚筒（内径×长度）；400×1800mm，杀青温度110-120℃，热源能耗量（柴）15-20㎏/h，台时产量45-55㎏/h，噪声≤76dB(A)，杀青时间0.5-2min，转速33-38r/min。 | 1800 | 1800
2960 | 农产品初加工机械 | 茶叶加工机械 | 茶叶杀青机 | 滚筒直径≥40cm且100cm≤滚筒长度≤200cm茶叶杀青机 | 浙江春江茶叶机械有限公司 | 6CSM-40 | 外形尺寸(长×宽×高)：2470×650×1175mm，结构型式：滚筒式，整机质量410kg，配套电机总功率0.37kW，加热种类：电加热，电加热功率21kW，滚筒（内径×长度）；400×1800mm，滚筒转速33r/min，台时产量50-70kg/h。 | 1800 | 1800
2961 | 农产品初加工机械 | 茶叶加工机械 | 茶叶杀青机 | 滚筒直径≥40cm且100cm≤滚筒长度≤200cm茶叶杀青机 | 浙江绿峰机械有限公司 | 6CST-40 | 外形尺寸(长×宽×高)：2270×645×1200mm，结构型式：滚筒式，整机质量700kg，配套电机总功率0.37kW，加热种类：柴（煤）加热，电加热功率/kW，滚筒（内径×长度）；400×1684mm。 | 1800 | 1800
2962 | 农产品初加工机械 | 茶叶加工机械 | 茶叶杀青机 | 滚筒直径≥40cm且100cm≤滚筒长度≤200cm茶叶杀青机 | 浙江上洋机械有限公司 | 6CST-40 | 小时生产率≥40kg/h，工作噪声≤80dB(A)，杀青叶含水率≤62%，杀青叶适度率≥90%，杀青叶劣变率2≤，外形尺寸(长×宽×高)：2398×757×1260mm，结构型式：滚筒式，整机质量360kg，配套电机总功率0.55kW，加热种类：电热式、柴煤式，电加热功率20.5kW，滚筒（内径×长度）；Φ400×1800mm。 | 1800 | 1800
2963 | 农产品初加工机械 | 茶叶加工机械 | 茶叶杀青机 | 滚筒直径≥40cm且100cm≤滚筒长度≤200cm茶叶杀青机 | 浙江武义增荣食品机械有限公司 | 6CST－100 | 外形尺寸(长×宽×高)：4700×1200×1600mm，结构型式：整体，整机质量2800kg，配套电机总功率6级1.5kW，加热种类：柴/煤，电加热功率：电加热kW，滚筒（内径×长度）；1000×1200mm，生产率≥400kg/h，滚筒转速20±2r/min。 | 1800 | 1800
2964 | 农产品初加工机械 | 茶叶加工机械 | 茶叶杀青机 | 滚筒直径≥40cm且100cm≤滚筒长度≤200cm茶叶杀青机 | 浙江珠峰机械有限公司 | 6CST-40 | 杀青叶含水率58～62 ％，外形尺寸(长×宽×高)：2205×700×1400mm，结构型式：滚筒式，整机质量：270kg，配套电机总功率0.55kW，加热种类：电热、柴煤、气，电加热功率21kW，滚筒（内径×长度）；400×1800mm，杀青叶劣变率≤2.0％，杀青叶适度率≥90％，杀青能耗量(煤式)≤0.35kg标准煤/kg水杀青能耗量(电式)≤1.03kW.h/kg水，千瓦小时生产率≥ 380kg/kW.h ，工作噪声≤80dB(A)，小时生产率 ≥40kg/h。 | 1800 | 1800
2965 | 农产品初加工机械 | 茶叶加工机械 | 茶叶杀青机 | 滚筒直径≥50cm且200cm＜滚筒长度＜300cm茶叶杀青机 | 安徽宣城华阳茶叶机械有限公司 | 6CST-50 | 外形尺寸(长×宽×高)：3120×820×1550mm，结构型式：滚筒杀青式，整机质量460kg，配套电机总功率0.75kW，加热种类：柴、煤、电，电加热功率24kW，滚筒（内径×长度）；500x2500mm，滚筒转速24-32r/min，杀青温度110-120（可调控）℃，杀青能耗量（煤式）≤0.35kg，标准煤/kg水生产率≥60kg/h，杀青叶适度率≥90%，杀青时间1.5min。 | 2500 | 2500
2966 | 农产品初加工机械 | 茶叶加工机械 | 茶叶杀青机 | 滚筒直径≥50cm且200cm＜滚筒长度＜300cm茶叶杀青机 | 安徽中晨机械有限公司 | 6CST-50 | 小时生产率60-80kg/h外形尺寸(长×宽×高)2800×850×160mm结构型式滚筒式/整机质量280kg配套电机总功率0.75kW加热种类电(煤、柴)/电加热功率24kW滚筒（内径×长度）；500×2200mm | 2500 | 2500
2967 | 农产品初加工机械 | 茶叶加工机械 | 茶叶杀青机 | 滚筒直径≥50cm且200cm＜滚筒长度＜300cm茶叶杀青机 | 湖南省湘中兴华机电有限责任公司 | 6CST-50 | 外形尺寸(长×宽×高)：3200×790×1390mm，结构型式：滚筒式，整机质量700kg，配套电机总功率0.75kW，加热种类：煤或柴，电加热功率0.75kW，滚筒（内径×长度）；Φ500×2500mm，小时生产率≥6oKg/h，杀青叶适度率≥90%，配套电机型号：Y802-4三相异步电机，配套电机功率0.75Kw，配套电机转速1400r/min，杀青叶劣变率≤2.0% ，杀青叶含水率58-62%。 | 2500 | 2500
2968 | 农产品初加工机械 | 茶叶加工机械 | 茶叶杀青机 | 滚筒直径≥50cm且200cm＜滚筒长度＜300cm茶叶杀青机 | 黄山市白云机械有限公司 | 6CST-60 | 外形尺寸(长×宽×高)：3300×900×1700mm，结构型式：滚筒式，整机质量650kg，配套电机总功率1.1kW，加热种类：柴，电加热功率0kW滚筒（内径×长度）；600×2800mm额定转速28-30r/min小时生产率120kg/h杀青叶适度率≥90%杀青叶含水率58-62%杀青叶劣变率 ≤2.0%千瓦小时生产率≥380 kg/(kw.h)工作噪声≤80dB(A)杀青能耗量（煤式）≤0.35kg标准煤/kg水 | 2500 | 2500
2969 | 农产品初加工机械 | 茶叶加工机械 | 茶叶杀青机 | 滚筒直径≥50cm且200cm＜滚筒长度＜300cm茶叶杀青机 | 黄山市祁门县祁塔茶叶机械有限公司 | 6CST-50 | 外形尺寸(长×宽×高)：3000×840×1350mm，结构型式：滚筒，整机质量700kg，配套电机总功率0.75kW，加热种类：柴煤两用，电加热功率0kW，滚筒（内径×长度）；500×2200mm，滚筒转速28--35r/min，杀青温度110--120℃，生产率≥60kg，杀青叶适度率≥90%，能耗量 ≤0.35kg，标准煤/kg水 杀青叶劣变率 ≤2.0% ，杀青叶含水率58-62%，千瓦小时生产率≥380 kg/ （kW?h）。 | 2500 | 2500
2970 | 农产品初加工机械 | 茶叶加工机械 | 茶叶杀青机 | 滚筒直径≥50cm且200cm＜滚筒长度＜300cm茶叶杀青机 | 霍山县叶王农机制造有限公司 | 6CST-50 | 外形尺寸(长×宽×高)：2800×720×1500mm，结构型式：滚筒式，整机质量360kg，配套电机总功率0.75kW，加热种类：柴、煤，电加热功率/kW，滚筒（内径×长度）；50mm。 | 2500 | 2500
2971 | 农产品初加工机械 | 茶叶加工机械 | 茶叶杀青机 | 滚筒直径≥50cm且200cm＜滚筒长度＜300cm茶叶杀青机 | 南宁市创宇茶叶机械有限公司 | 6CST-50 | 外形尺寸(长×宽×高)： 2500×750×1260mm，结构型式：滚筒杀青，整机质量400kg，配套电机总功率0.55kW，加热种类：柴、煤、电、气、油，电加热功率36kW，滚筒（内径×长度）；￠500×2300mm，小时生产率80kg/h，杀青叶适度率≥ 90%，杀青叶劣变率≤2.0%，杀青叶含水率58-62%，杀青能耗量≤0.35kg煤/kg，水轴承温升≤25℃，千瓦小时产量≥ 380kg/(KW?h)，工作噪声 ≤80dB(A)，滚筒转速28-32r/min。 | 2500 | 2500
2972 | 农产品初加工机械 | 茶叶加工机械 | 茶叶杀青机 | 滚筒直径≥50cm且200cm＜滚筒长度＜300cm茶叶杀青机 | 衢州高山茶叶机械有限公司 | 6CST-50 | 外形尺寸(长×宽×高)：3100×1150×1650mm，结构型式：整体式，整机质量：750kg，配套电机总功率：1.07kW，加热种类：电式，电加热功率：33kW，滚筒（内径×长度）；：500×2500mm，千瓦小时生产率：≥380kg/(kW.h)，小时生产率：65～100kg/h，配套电机功率：0.75kW，杀青能耗量（电式）：≤1.03kW.h/kg.水。 | 2500 | 2500
2973 | 农产品初加工机械 | 茶叶加工机械 | 茶叶杀青机 | 滚筒直径≥50cm且200cm＜滚筒长度＜300cm茶叶杀青机 | 衢州市恒通茶机有限公司 | 6CST-50 | 外形尺寸(长×宽×高)：3150×850×1540mm，结构型式：整体式，整机质量450kg，配套电机总功率1.12kW，加热种类：柴、煤加热，电加热功率/kW，滚筒（内径×长度）；500×2200mm，小时生产率 35～65kg/h，额定转速 24～32r/min。 | 2500 | 2500
2974 | 农产品初加工机械 | 茶叶加工机械 | 茶叶杀青机 | 滚筒直径≥50cm且200cm＜滚筒长度＜300cm茶叶杀青机 | 武义华帅茶叶瓜子机械有限公司 | 6CST-50 | 外形尺寸(长×宽×高)：3200×820×1400mm，结构型式：，整机质量700kg，配套电机总功率0.75kW，加热种类：煤加热，电加热功率/kW，滚筒（内径×长度）；500×2500mm，能耗0.33kg，标准煤/kg水工作效率100-160kg/h，滚筒转速26r/min。 | 2500 | 2500
2975 | 农产品初加工机械 | 茶叶加工机械 | 茶叶杀青机 | 滚筒直径≥50cm且200cm＜滚筒长度＜300cm茶叶杀青机 | 歙县街口茶叶机械制造有限公司 | 6CST-50 | 工作噪声≤80dB(A)，外形尺寸(长×宽×高)：3000×720×1400mm，结构型式：整体、连续式，整机质量550kg，配套电机总功率1.1kW，加热种类：柴、煤，电加热功率/kW，滚筒（内径×长度）；500×2350mm，小时生产率≥160kg/h，转速30r/min。 | 2500 | 2500
2976 | 农产品初加工机械 | 茶叶加工机械 | 茶叶杀青机 | 滚筒直径≥50cm且200cm＜滚筒长度＜300cm茶叶杀青机 | 信阳市华阳工贸有限公司 | 6CST-52 | 外形尺寸(长×宽×高)：3500 ×820 ×1410mm，结构型式：滚筒式，整机质量780kg，配套电机总功率0.75kW，加热种类：煤柴，电加热功率/kW，滚筒（内径×长度）；520 ×2700mm，台时产量30-60kg/h，转速26-28r/min。 | 2500 | 2500
2977 | 农产品初加工机械 | 茶叶加工机械 | 茶叶杀青机 | 滚筒直径≥50cm且200cm＜滚筒长度＜300cm茶叶杀青机 | 信阳双河农林科技有限公司 | 6CST-52 | 外形尺寸(长×宽×高)：3350x800x1250mm，结构型式：滚筒式，整机质量810kg，配套电机总功率0.75/220kW/v，加热种类：煤、柴、电，电加热功率11kW，滚筒（内径×长度）；520x2800mm，转速20-30r/min，台时产量≥35kg/h。 | 2500 | 2500
2978 | 农产品初加工机械 | 茶叶加工机械 | 茶叶杀青机 | 滚筒直径≥50cm且200cm＜滚筒长度＜300cm茶叶杀青机 | 宣城绿源机械制造有限公司 | 6CST-50 | 外形尺寸(长×宽×高)：2680×730×1300mm，结构型式：滚筒式，整机质量380kg，配套电机总功率0.75kW，加热种类：柴/煤/电，电加热功率20kW，滚筒（内径×长度）；500x2050mm，小时生产率≥60kg/h，杀青叶含水率58-62%，杀青叶劣变率≤2.0%，柴/煤耗用量18/20kg/h，空载噪声≤80dB(A)。 | 2500 | 2500
2979 | 农产品初加工机械 | 茶叶加工机械 | 茶叶杀青机 | 滚筒直径≥50cm且200cm＜滚筒长度＜300cm茶叶杀青机 | 宣城市宣华机械制造有限公司 | 6CST-50 | 外形尺寸(长×宽×高)：2550x870x1620mm，结构型式：一体式，整机质量400kg，配套电机总功率0.75kW，加热种类：柴、煤、电，电加热功率15kW，滚筒（内径×长度）；500x2200mm。 | 2500 | 2500
2980 | 农产品初加工机械 | 茶叶加工机械 | 茶叶杀青机 | 滚筒直径≥50cm且200cm＜滚筒长度＜300cm茶叶杀青机 | 岳西县丰源茶机有限公司 | 6CST-50 | 外形尺寸(长×宽×高)：2700×800×1350mm，结构型式：滚筒式，整机质量600kg，配套电机总功率1kW，加热种类：燃柴（煤），电加热功率/kW，滚筒（内径×长度）；500×2400mm，小时生产率≥110kg/h，柴（煤）耗量≤30kg/h。 | 2500 | 2500
2981 | 农产品初加工机械 | 茶叶加工机械 | 茶叶杀青机 | 滚筒直径≥50cm且200cm＜滚筒长度＜300cm茶叶杀青机 | 岳西县同发机械有限公司 | 6CST-50 | 外形尺寸(长×宽×高)：2680×700×1550mm，结构型式：滚筒式，整机质量350kg，配套电机总功率0.75kW，加热种类：柴、煤，电加热功率-kW滚筒（内径×长度）；500×2400mm，杀青温度110-120℃，杀青时间0.5-2min，转速28-33r/min，噪声≤76dB(A)，台时产量75-85kg/h，热源能耗（柴）20-25kg/h。 | 2500 | 2500
2982 | 农产品初加工机械 | 茶叶加工机械 | 茶叶杀青机 | 滚筒直径≥50cm且200cm＜滚筒长度＜300cm茶叶杀青机 | 浙江白洋农业机械有限公司 | 6CST-50 | 外形尺寸(长×宽×高)：3740×790×1300mm，结构型式：整体式，整机质量1000kg，配套电机总功率0.75kW，加热种类：燃煤，电加热功率0kW，滚筒（内径×长度）；500×2800mm杀青叶适度率96.6%，台时产量180-200kg/h。 | 2500 | 2500
2983 | 农产品初加工机械 | 茶叶加工机械 | 茶叶杀青机 | 滚筒直径≥50cm且200cm＜滚筒长度＜300cm茶叶杀青机 | 浙江上洋机械有限公司 | 6CST-50 | 杀青叶含水率≤62%，杀青叶劣变率≤2.5%，杀青叶适度率≥90%，小时生产率≥70kg/h，工作噪声≤80dB(A)，外形尺寸(长×宽×高)：3000×790×1500mm，结构型式：滚筒式，整机质量482kg，配套电机总功率0.75kW，加热种类：电热式、柴煤式、煤气式，电加热功率24kW，滚筒（内径×长度）；Φ500×2200mm。 | 2500 | 2500
2984 | 农产品初加工机械 | 茶叶加工机械 | 茶叶杀青机 | 滚筒直径≥50cm且200cm＜滚筒长度＜300cm茶叶杀青机 | 浙江武义万达干燥设备制造有限公司 | 6CST-50 | 外形尺寸(长×宽×高)：3200X800X1200mm，结构型式：整体式，整机质量470kg，配套电机总功率0.75kW，加热种类：柴(煤）加热，电加热功率24kW，滚筒（内径×长度）；500X2500mm。 | 2500 | 2500
2985 | 农产品初加工机械 | 茶叶加工机械 | 茶叶杀青机 | 滚筒直径≥50cm且200cm＜滚筒长度＜300cm茶叶杀青机 | 浙江武义增荣食品机械有限公司 | 6CST－50 | 外形尺寸(长×宽×高)：3100×750×1350mm，结构型式：整体，整机质量950kg，配套电机总功率0.75kW，加热种类：柴/煤，电加热功率：电加热kW，滚筒（内径×长度）；500×2500mm，滚筒转速19－23r/min，电动机转速1390r/min，生产率≥80kg/h。 | 2500 | 2500
2986 | 农产品初加工机械 | 茶叶加工机械 | 茶叶杀青机 | 滚筒直径≥50cm且200cm＜滚筒长度＜300cm茶叶杀青机 | 浙江珠峰机械有限公司 | 6CST-50 | 外形尺寸(长×宽×高)：2850×870×1450mm，结构型式：滚筒式，整机质量680kg，配套电机总功率0.75kW，加热种类：电热、柴煤、气，电加热功率36kW，滚筒（内径×长度）；500×2300mm，杀青叶含水率58～ 62％，杀青叶适度率≥90 ％，杀青能耗量(电式)≤1.03kW.h/kg，水杀青叶劣变率≤2.0％，杀青能耗量(煤式)≤0.35kg标准煤/kg水，千瓦小时生产率≥ 380kg/kW.h，工作噪声≤80dB(A) ，小时生产率≥70kg/h。 | 2500 | 2500
2987 | 农产品初加工机械 | 茶叶加工机械 | 茶叶杀青机 | 滚筒直径≥55cm且滚筒长度≥300cm茶叶杀青机 | 成都市刚毅机械制造有限公司 | GY6CST-60 | 外形尺寸(长×宽×高)：3630×1000×1500mm，结构型式：滚筒式，整机质量：1840kg，配套电机总功率：主电机1.1kWkW，加热种类：柴煤式，≤25kg/h，电加热功率：/kW，滚筒（内径×长度）；：600X3100mm，杀青温度：110-300℃，滚筒转速：35-40r/min，台时产量：120-200kg/h。 | 4000 | 4000
2988 | 农产品初加工机械 | 茶叶加工机械 | 茶叶杀青机 | 滚筒直径≥55cm且滚筒长度≥300cm茶叶杀青机 | 成都市刚毅机械制造有限公司 | JLW6CST-60 | 外形尺寸(长×宽×高)：3630×1000×1500mm，结构型式：滚筒式，整机质量：1840kg，配套电机总功率：1.1（主电机）kW，加热种类：柴煤式，≤25kg/h，电加热功率：/kW，滚筒（内径×长度）；：600X3100mm，杀青温度：110-300℃，滚筒转速：35-40r/min，台时产量：120-200kg/h。 | 4000 | 4000
2989 | 农产品初加工机械 | 茶叶加工机械 | 茶叶杀青机 | 滚筒直径≥55cm且滚筒长度≥300cm茶叶杀青机 | 湖北爱步机械制造有限公司 | 6CST-70 | 外形尺寸(长×宽×高)：4590*1250*1690mm，结构型式：整体，整机质量2800kg，配套电机总功率3.15kW，加热种类：电、柴、煤，电加热功率1.1kW，滚筒（内径×长度）；Φ690*4200mm，导叶片数量6片，杀青全程时间2.0-3.0min，主机转速19-24r/min，台时产量100-200kg/h，炉灶2个。 | 4000 | 4000
2990 | 农产品初加工机械 | 茶叶加工机械 | 茶叶杀青机 | 滚筒直径≥55cm且滚筒长度≥300cm茶叶杀青机 | 湖北星源机械有限责任公司 | 6CST-70 | 外形尺寸(长×宽×高)：4200*1135*1700mm，结构型式：焊接，整机质量3700kg，配套电机总功率1.5kW，加热种类：炉灶，电加热功率3kW，滚筒（内径×长度）；700*4000mm。 | 4000 | 4000
2991 | 农产品初加工机械 | 茶叶加工机械 | 茶叶杀青机 | 滚筒直径≥55cm且滚筒长度≥300cm茶叶杀青机 | 黄山市白云机械有限公司 | 6CST-70 | 外形尺寸(长×宽×高)：4580×1400×1100mm，结构型式：滚筒式，整机质量720kg，配套电机总功率1.1kW，加热种类：柴，电加热功率0kW，滚筒（内径×长度）；700×3800mm，额定转速26-28r/min，小时生产率300kg/h ，杀青叶适度率≥90%，杀青叶含水率58-62%，千瓦小时生产率 ≥380kg/(kw.h)，工作噪声≤80dB(A)，杀青叶劣变率≤2.0% ，杀青能耗量（煤式）≤0.35kg标准煤/kg水。 | 4000 | 4000
2992 | 农产品初加工机械 | 茶叶加工机械 | 茶叶杀青机 | 滚筒直径≥55cm且滚筒长度≥300cm茶叶杀青机 | 夹江县大江机械制造有限公司 | 6CST-60 | 一、标准配置：主机一台，电机一台。热回风风机一台，烟管一根，三角带2根，电机带轮一件，鼓风机2台。二、主要技术参数：1、外形尺寸（长×宽×高）cm:410×140×190;2.筒体直径cm: Φ60；3.配用动力：1.5kw（电磁调速电机）；4.整机重量：1450kg；滚筒转速：20~30r/min;加热形式：柴、煤、电、天然气。滚筒长度≥300cm. | 4000 | 4000
2993 | 农产品初加工机械 | 茶叶加工机械 | 茶叶杀青机 | 滚筒直径≥55cm且滚筒长度≥300cm茶叶杀青机 | 名山县永祥茶机制造有限公司 | 6CST-60 | 动力0.75KW，锅，上、下箱，机架，地轮，鼓风机2只，炉灶部份，变速部份，烟囱，电控箱，高低调节器。外形尺寸（㎜）4180×800×1610。适配动力功率0.75KW.滚筒转速（r∕min)35.燃煤、电、气。滚筒长度≥300cm. | 4000 | 4000
2994 | 农产品初加工机械 | 茶叶加工机械 | 茶叶杀青机 | 滚筒直径≥55cm且滚筒长度≥300cm茶叶杀青机 | 衢州高山茶叶机械有限公司 | 6CST-60 | 小时生产率130～170kg/h，外形尺寸(长×宽×高)：4000×830×1510mm，结构型式：整体式，整机质量900kg，配套电机总功率0.75kW，加热种类：柴煤式，电加热功率/kW，滚筒（内径×长度）；600×3000mm。 | 4000 | 4000
2995 | 农产品初加工机械 | 茶叶加工机械 | 茶叶杀青机 | 滚筒直径≥55cm且滚筒长度≥300cm茶叶杀青机 | 日照春茗机械制造有限公司 | 6CST-60Y | 外形尺寸(长×宽×高)：4260×920×2360mm，结构型式：滚筒式，整机质量950kg，配套电机总功率0.75+0.065（风扇）kW，加热种类：煤、木柴，电加热功率0kW，滚筒（内径×长度）；600×3300mm，生产效率120-160kg/h，杀青温度110-120℃，滚筒转速29r/min。 | 4000 | 4000
2996 | 农产品初加工机械 | 茶叶加工机械 | 茶叶杀青机 | 滚筒直径≥55cm且滚筒长度≥300cm茶叶杀青机 | 四川龙腾茶机制造有限公司 | 6CST-60 | 外形尺寸(长×宽×高)：3800×950×1800mm，结构型式：滚筒式，整机质量1100kg，配套电机总功率1.1kW，加热种类：柴、煤加热，电加热功率1.1kW，滚筒（内径×长度）；600×3100mm。 | 4000 | 4000
2997 | 农产品初加工机械 | 茶叶加工机械 | 茶叶杀青机 | 滚筒直径≥55cm且滚筒长度≥300cm茶叶杀青机 | 四川芦山县茶叶机械有限公司 | 6CST-60 | 自动温控、炉机一体、热风排湿、电子调速；滚筒尺寸Φ600×3500（mm），外形尺寸4000×960×1600（mm），整机重量约1600kg，台时产量≥50kg(鲜叶)，主动力1.5kW电子调速电机。 | 4000 | 4000
2998 | 农产品初加工机械 | 茶叶加工机械 | 茶叶杀青机 | 滚筒直径≥55cm且滚筒长度≥300cm茶叶杀青机 | 四川省登尧机械设备有限公司 | 6CST-60 | 外形尺寸(长×宽×高)：3630×1000×1500mm，结构型式：滚筒式，整机质量:1650kg,配套电机总功率1.47kW,加热种类:柴、煤、电、气,电加热功率≤54kW,滚筒（内径×长度）；600×3000mm. | 4000 | 4000
2999 | 农产品初加工机械 | 茶叶加工机械 | 茶叶杀青机 | 滚筒直径≥55cm且滚筒长度≥300cm茶叶杀青机 | 遂昌县五洲炭业有限公司 | 6CST-65 | 外形尺寸(长×宽×高):4100×950×1550mm,结构型式:整体式,整机质量1250kg,配套电机总功率1.5kW,加热种类:柴/煤/电,电加热功率15kW,滚筒（内径×长度）；650×3200mm. | 4000 | 4000
3000 | 农产品初加工机械 | 茶叶加工机械 | 茶叶杀青机 | 滚筒直径≥55cm且滚筒长度≥300cm茶叶杀青机 | 五峰天池茶叶机械有限公司 | 6CS-70 | 外形尺寸(长×宽×高)：5500X1300X1800mm，结构型式：整体式，整机质量1800kg，配套电机总功率2.4kW，加热种类：柴煤加热，电加热功率/kW，滚筒（内径×长度）；Φ700×4200mm。 | 4000 | 4000
3001 | 农产品初加工机械 | 茶叶加工机械 | 茶叶杀青机 | 滚筒直径≥55cm且滚筒长度≥300cm茶叶杀青机 | 信阳市华阳工贸有限公司 | 6CST-55 | 外形尺寸(长×宽×高)：3800×900×1510mm，结构型式：滚筒式，整机质量1180kg，配套电机总功率0.75kW，加热种类：煤柴，电加热功率/kW，滚筒（内径×长度）；550×3000mm，台时产量50-80kg/h，转速22-28r/min。 | 4000 | 4000
3002 | 农产品初加工机械 | 茶叶加工机械 | 茶叶杀青机 | 滚筒直径≥55cm且滚筒长度≥300cm茶叶杀青机 | 信阳市华阳工贸有限公司 | 6CST-60 | 外形尺寸(长×宽×高)：2800× 1000× 1550mm，结构型式：滚筒式，整机质量1600kg，配套电机总功率1.1kW，加热种类：煤柴，电加热功率/kW，滚筒（内径×长度）；600× 3500mm，台时产量60-200kg/h，转速22-28r/min。 | 4000 | 4000
3003 | 农产品初加工机械 | 茶叶加工机械 | 茶叶杀青机 | 滚筒直径≥55cm且滚筒长度≥300cm茶叶杀青机 | 宣城绿源机械制造有限公司 | 6CST-80 | 外形尺寸(长×宽×高)：428×115×198cm，结构型式：滚筒式，整机质量1000kg，配套电机总功率1.5kW，加热种类：柴/煤/电，电加热功率45kW，滚筒（内径×长度）；80×350cm，小时生产率≥220kg/h，工作噪声≤80dB(A)，额定转速25-28r/min。 | 4000 | 4000
3004 | 农产品初加工机械 | 茶叶加工机械 | 茶叶杀青机 | 滚筒直径≥55cm且滚筒长度≥300cm茶叶杀青机 | 宣城市三九茶叶机械制造有限公司 | 6CST-60 | 耗柴（煤）率≤0.5kg/h，杀青时间≥1.5min，滚筒长度3000mm，滚筒转速28-35r/min，外形尺寸(长×宽×高)：3730X980X1740mm，结构型式：，整机质量400kg，配套功率1.1kW，加热种类：，电加热功率/kW，滚筒（内径×长度）600mm，小时生产率≥85kg/h。 | 4000 | 4000
3005 | 农产品初加工机械 | 茶叶加工机械 | 茶叶杀青机 | 滚筒直径≥55cm且滚筒长度≥300cm茶叶杀青机 | 宣城市三九茶叶机械制造有限公司 | 6CST-80 | 外形尺寸(长×宽×高)：4000X790X1580mm，结构型式：，整机质量1000kg，配套功率1.1kW，加热种类：，电加热功率/kW，滚筒（内径×长度）800mm*300mm，滚筒额定转速28-35r/min，小时生产率250kg/h。 | 4000 | 4000
3006 | 农产品初加工机械 | 茶叶加工机械 | 茶叶杀青机 | 滚筒直径≥55cm且滚筒长度≥300cm茶叶杀青机 | 雅安市新达机械有限责任公司 | 6CST-60 | 台时产量80-120kg/h，配套功率1.5kW（主电机），滚筒直径600mm，滚筒长度3500mm，杀青温度290℃-300℃，滚筒转速34-38r/min，配套热源电热式及柴煤式≤25kg/h，结构形式滚筒式，外形尺寸4000mm×960mm×1800mm。 | 4000 | 4000
3007 | 农产品初加工机械 | 茶叶加工机械 | 茶叶杀青机 | 滚筒直径≥55cm且滚筒长度≥300cm茶叶杀青机 | 宜宾市华神机电科技开发有限公司 | 小金刚6CSYT-60 | 结构型式：滚筒式；加热型式：燃煤加热；滚筒直径：Φ600mm；滚筒转速：0～60r/min；适配动力功率：1.5kW；外形尺寸：4000mm×950mm×1700mm；生产效率：357kg/h。滚筒长度≥300cm. | 4000 | 4000
3008 | 农产品初加工机械 | 茶叶加工机械 | 茶叶杀青机 | 滚筒直径≥55cm且滚筒长度≥300cm茶叶杀青机 | 岳西县丰源茶机有限公司 | 6CSTRF-70 | 外形尺寸(长×宽×高)：4650×900×1750mm，结构型式：滚筒式，整机质量2000kg，配套电机总功率1.85kW，加热种类：柴（煤），电加热功率/kW，滚筒（内径×长度）；700×3800mm，小时生产率150-250kg/h。 | 4000 | 4000
3009 | 农产品初加工机械 | 茶叶加工机械 | 茶叶杀青机 | 滚筒直径≥55cm且滚筒长度≥300cm茶叶杀青机 | 岳西县同发机械有限公司 | 6CST-70 | 外形尺寸(长×宽×高)：4200×900×1500mm，结构型式：滚筒式，整机质量350kg，配套电机总功率1.5kW，加热种类：柴、煤，电加热功率-kW，滚筒（内径×长度）；700×3800mm，转速28-33r/min，杀青温度110-120℃，杀青时间2-2.5min，台时产量100-150kg/h，噪声≤76dB(A)，热源能耗（柴）25-30kg/h。 | 4000 | 4000
3010 | 农产品初加工机械 | 茶叶加工机械 | 茶叶杀青机 | 滚筒直径≥55cm且滚筒长度≥300cm茶叶杀青机 | 长沙湘丰茶叶机械制造有限公司 | 6CSTK-70A | 外形尺寸(长×宽×高)：4610×1230×2020mm，结构型式：滚筒式，整机质量2500kg，配套电机总功率3kW，加热种类：以液化石油气为燃料的红外燃烧器对滚筒壁进行加热，电加热功率/kW，滚筒（内径×长度）；700×3800mm。 | 4000 | 4000
3011 | 农产品初加工机械 | 茶叶加工机械 | 茶叶杀青机 | 滚筒直径≥55cm且滚筒长度≥300cm茶叶杀青机 | 浙江白洋农业机械有限公司 | 6CST-60 | 外形尺寸(长×宽×高)：4150×900×1500mm，结构型式：机灶整体式，整机质量1200kg，配套电机总功率1.1kW，加热种类：煤加热，电加热功率0kW，滚筒（内径×长度）；600×3500mm，台时产量200-240kg/h。 | 4000 | 4000
3012 | 农产品初加工机械 | 茶叶加工机械 | 茶叶杀青机 | 滚筒直径≥55cm且滚筒长度≥300cm茶叶杀青机 | 浙江春江茶叶机械有限公司 | 6CST-70 | 外形尺寸(长×宽×高)：4500×1100×1500mm，结构型式：滚筒式，整机质量730kg，配套电机总功率1.5kW，加热种类：煤，电加热功率/kW，滚筒（内径×长度）；700×3700mm，滚筒转速28-32r/min，台时产量≥300kg/h。 | 4000 | 4000
3013 | 农产品初加工机械 | 茶叶加工机械 | 茶叶杀青机 | 滚筒直径≥55cm且滚筒长度≥300cm茶叶杀青机 | 浙江春江茶叶机械有限公司 | 6CST-70L | 外形尺寸(长×宽×高)：4700×1340×1565mm，结构型式：滚筒式，整机质量1730kg，配套电机总功率1.5kW，加热种类：煤，电加热功率/kW，滚筒（内径×长度）；700×3700mm，滚筒转速32r/min，台时产量≥200kg/h。 | 4000 | 4000
3014 | 农产品初加工机械 | 茶叶加工机械 | 茶叶杀青机 | 滚筒直径≥55cm且滚筒长度≥300cm茶叶杀青机 | 浙江绿峰机械有限公司 | 6CST-60 | 外形尺寸(长×宽×高)：3800×940×1700mm，结构型式：滚筒式，整机质量1600kg，配套电机总功率0.75kW，加热种类：煤（柴）加热，电加热功率/kW，滚筒（内径×长度）；600×3000mm。 | 4000 | 4000
3015 | 农产品初加工机械 | 茶叶加工机械 | 茶叶杀青机 | 滚筒直径≥55cm且滚筒长度≥300cm茶叶杀青机 | 浙江珠峰机械有限公司 | 6CST-60 | 杀青能耗量(煤式)≤0.35kg标准煤/kg水，杀青叶含水率58～62％，杀青叶劣变率≤2.0％，杀青叶适度率≥90％，千瓦小时生产率≥ 380kg/kW.h，工作噪声≤80dB(A)，杀青能耗量(电式)≤1.03kW.h/kg水，外形尺寸(长×宽×高)：3600×1000×2180mm，结构型式：滚筒式，整机质量1600kg，配套电机总功率0.75kW，加热种类：柴煤、电热，电加热功率57kW，滚筒（内径×长度）；600×3000mm，小时生产率≥90kg/h。 | 4000 | 4000
3016 | 农产品初加工机械 | 茶叶加工机械 | 茶叶杀青机 | 滚筒直径≥80cm且滚筒长度≥400cm茶叶杀青机 | 成都市刚毅机械制造有限公司 | GY6CST-100 | 外形尺寸(长×宽×高)：6120×1450×2000mm，结构型式：滚筒式，整机质量：4770kg，配套电机总功率：主电机1.5kWkW，加热种类：柴煤式，≤75kg/h，电加热功率：/kW，滚筒（内径×长度）；：1000X5000mm，杀青温度：110-300℃，滚筒转速：20-28r/min，台时产量：300-600kg/h。 | 6000 | 6000
3017 | 农产品初加工机械 | 茶叶加工机械 | 茶叶杀青机 | 滚筒直径≥80cm且滚筒长度≥400cm茶叶杀青机 | 成都市刚毅机械制造有限公司 | GY6CST-80 | 外形尺寸(长×宽×高)：5120×1250×1700mm，结构型式：滚筒式，整机质量：3400kg，配套电机总功率：主电机1.1kWkW，加热种类：柴煤式，≤50kg/h，电加热功率：/kW，滚筒（内径×长度）；：800X4200mm，杀青温度：110-300℃，滚筒转速：20-27r/min，台时产量：200-300kg/h。 | 6000 | 6000
3018 | 农产品初加工机械 | 茶叶加工机械 | 茶叶杀青机 | 滚筒直径≥80cm且滚筒长度≥400cm茶叶杀青机 | 成都市刚毅机械制造有限公司 | JLW6CST-100 | 外形尺寸(长×宽×高)：6120×1450×2000mm，结构型式：滚筒式，整机质量：4770kg，配套电机总功率：主电机1.5kW，加热种类：柴煤式，≤75kg/h，电加热功率：/kW，滚筒（内径×长度）；：1000X5000mm，杀青温度：110-300℃，滚筒转速：20-28r/min，台时产量：300-600kg/h。 | 6000 | 6000
3019 | 农产品初加工机械 | 茶叶加工机械 | 茶叶杀青机 | 滚筒直径≥80cm且滚筒长度≥400cm茶叶杀青机 | 成都市刚毅机械制造有限公司 | JLW6CST-80 | 外形尺寸(长×宽×高)：5120×1250×1700mm，结构型式：滚筒式，整机质量：3400kg，配套电机总功率：主电机2.2kWkW，加热种类：柴煤式，≤50kg/h，电加热功率：/kW，滚筒（内径×长度）；：800X4200mm，杀青温度：110-300℃，滚筒转速：20-27r/min，台时产量：200-300kg/h。 | 6000 | 6000
3020 | 农产品初加工机械 | 茶叶加工机械 | 茶叶杀青机 | 滚筒直径≥80cm且滚筒长度≥400cm茶叶杀青机 | 湖北爱步机械制造有限公司 | 6CST-80 | 外形尺寸(长×宽×高)：4600*1100*3500mm，结构型式：整体式，整机质量3100kg，配套电机总功率2.22kW，加热种类：柴、煤式，电加热功率1.1kW，滚筒（内径×长度）；Φ800*4000mm，导叶片数量6片，杀青全程时间2.5-3.5min，主机转速19-24r/min，台时产量250-300kg/h，炉灶2个。 | 6000 | 6000
3021 | 农产品初加工机械 | 茶叶加工机械 | 茶叶杀青机 | 滚筒直径≥80cm且滚筒长度≥400cm茶叶杀青机 | 湖北五峰华胜茶叶机械有限责任公司 | 6CS-80A | 外形尺寸(长×宽×高)：5500×1300×1800mm，结构型式：整体式，整机质量：2500kg，配套电机总功率：1.1kW，加热种类：柴、煤加热，电加热功率：/kW，滚筒（内径×长度）；：Φ800×4200mm。 | 6000 | 6000
3022 | 农产品初加工机械 | 茶叶加工机械 | 茶叶杀青机 | 滚筒直径≥80cm且滚筒长度≥400cm茶叶杀青机 | 湖北五峰华胜茶叶机械有限责任公司 | 6CSF-80 | 外形尺寸(长×宽×高)：6070×1440×2200mm，结构型式：整体式，整机质量：4200kg，配套电机总功率：主机：1.5风机：4.8kW，加热种类：柴、煤加热，电加热功率：/kW，滚筒（内径×长度）；：Φ800×4500mm。 | 6000 | 6000
3023 | 农产品初加工机械 | 茶叶加工机械 | 茶叶杀青机 | 滚筒直径≥80cm且滚筒长度≥400cm茶叶杀青机 | 湖北星源机械有限责任公司 | 6CST-80 | 外形尺寸(长×宽×高)：4500*1300*1900mm，结构型式：焊接，整机质量4200kg，配套电机总功率1.1kW，加热种类：炉灶，电加热功率5kW，滚筒（内径×长度）；800*4200mm。 | 6000 | 6000
3024 | 农产品初加工机械 | 茶叶加工机械 | 茶叶杀青机 | 滚筒直径≥80cm且滚筒长度≥400cm茶叶杀青机 | 湖南省劲松机械有限公司 | 6CST-80 | 外形尺寸(长×宽×高)：5000×1190×1680mm，结构型式：滚筒式，整机质量1700kg，配套电机总功率1.5kW，加热种类：煤、电、气，电加热功率1.5kW，滚筒（内径×长度）；800×4000mm。 | 6000 | 6000
3025 | 农产品初加工机械 | 茶叶加工机械 | 茶叶杀青机 | 滚筒直径≥80cm且滚筒长度≥400cm茶叶杀青机 | 黄山市白云机械有限公司 | 6CST-80 | 外形尺寸(长×宽×高)：4000×1100×1750mm，结构型式：滚筒式，整机质量1400kg，配套电机总功率1.5kW，加热种类：柴，电加热功率0kW，滚筒（内径×长度）；800×4000mm，额定转速22-25r/min ，小时生产率350kg/h，杀青叶适度率≥90%，杀青叶含水率58-62%，杀青叶劣变率≤2.0%，千瓦小时生产率≥380kg/(kw.h)，杀青能耗量（煤式）≤0.35kg，标准煤/kg水工作噪声≤80dB(A) 。 | 6000 | 6000
3026 | 农产品初加工机械 | 茶叶加工机械 | 茶叶杀青机 | 滚筒直径≥80cm且滚筒长度≥400cm茶叶杀青机 | 夹江县大江机械制造有限公司 | 6CST-80 | 一、标准配置：主机1台，电机1台，热回风风机1台，烟管2根，三角带2根，电机带轮1件，鼓风机2台。 二、主要技术参数：1.外形尺寸（长×宽×高）cm:520×175×230;2.筒体直径cm: Φ80；3.配用动力：1.5kw；4.整机重量：2400kg；生产率：400~750kg/h（独芽150kg/h）。滚筒长度≥400CM | 6000 | 6000
3027 | 农产品初加工机械 | 茶叶加工机械 | 茶叶杀青机 | 滚筒直径≥80cm且滚筒长度≥400cm茶叶杀青机 | 衢州市恒通茶机有限公司 | 6CST-80 | 外形尺寸(长×宽×高)：4850×1160×2090mm，结构型式：整体式，整机质量2800kg，配套电机总功率2.77kW，加热种类：柴、煤，电加热功率：kW，滚筒（内径×长度）；800×4000mm，小时生产率260～350kg/h。 | 6000 | 6000
3028 | 农产品初加工机械 | 茶叶加工机械 | 茶叶杀青机 | 滚筒直径≥80cm且滚筒长度≥400cm茶叶杀青机 | 日照市岚山区盛华茶业机械有限公司 | 6CST-80 | 外形尺寸(长×宽×高)：4955×1220×1910mm，结构型式：筒式，整机质量：2500kg，配套电机总功率：2.2kW，加热种类：柴、煤，电加热功率：0kW，滚筒（内径×长度）；：800×4000mm。 | 6000 | 6000
3029 | 农产品初加工机械 | 茶叶加工机械 | 茶叶杀青机 | 滚筒直径≥80cm且滚筒长度≥400cm茶叶杀青机 | 嵊州市奔田农机制造有限公司 | 6CST-80 | 外形尺寸(长x宽x高)：4300x1100x1450mm，滚筒直径800mm，滚筒长度4000mm，滚筒转速25~32r/min，电动机功率/电压：1.5/380kw/v，加热源形式：煤加热，总质量1140kg。 | 6000 | 6000
3030 | 农产品初加工机械 | 茶叶加工机械 | 茶叶杀青机 | 滚筒直径≥80cm且滚筒长度≥400cm茶叶杀青机 | 嵊州市华军茶机有限公司 | 6CST-80 | 外形尺寸(长×宽×高)：5500×1100×1700mm，结构型式：连续式滚筒杀青机，整机质量2800kg，配套电机总功率1.5kW，加热种类：煤（柴）加热，电加热功率/kW，滚筒（内径×长度）；800×4000mm。 | 6000 | 6000
3031 | 农产品初加工机械 | 茶叶加工机械 | 茶叶杀青机 | 滚筒直径≥80cm且滚筒长度≥400cm茶叶杀青机 | 四川龙腾茶机制造有限公司 | 6CST-90 | 外形尺寸(长×宽×高)：6000×1000×2200mm，结构型式：滚筒式，整机质量2000kg，配套电机总功率1.5kW，自带热源，加热种类：柴、煤加热，电加热功率1.5kW，滚筒（内径×长度）；900×4800mm。 | 6000 | 6000
3032 | 农产品初加工机械 | 茶叶加工机械 | 茶叶杀青机 | 滚筒直径≥80cm且滚筒长度≥400cm茶叶杀青机 | 四川省登尧机械设备有限公司 | 6CST-100 | 外形尺寸(长×宽×高)：6120×1450×2000mm，结构型式：滚筒式，整机质量4500kg，配套电机总功率1.5kW，加热种类：柴、煤、电、气，电加热功率≤160kW，滚筒（内径×长度）；1000×5500mm。 | 6000 | 6000
3033 | 农产品初加工机械 | 茶叶加工机械 | 茶叶杀青机 | 滚筒直径≥80cm且滚筒长度≥400cm茶叶杀青机 | 四川省登尧机械设备有限公司 | 6CST-80 | 外形尺寸(长×宽×高)：5120×1250×1700mm，结构型式：滚筒式，整机质量3400kg，配套电机总功率0.75/220或1.1/380kW，加热种类：柴、煤、电、气，电加热功率≤138kW，滚筒（内径×长度）；800×4500mm。 | 6000 | 6000
3034 | 农产品初加工机械 | 茶叶加工机械 | 茶叶杀青机 | 滚筒直径≥80cm且滚筒长度≥400cm茶叶杀青机 | 五峰天池茶叶机械有限公司 | 6CSF-100 | 外形尺寸(长×宽×高)：6070×1540×2000mm，结构型式：整体式，整机质量4200kg，配套电机总功率：主机：1.5 风机：5.9kW，加热种类：柴、煤加热，电加热功率/kW，滚筒（内径×长度）； Φ1000×4500mm。 | 6000 | 6000
3035 | 农产品初加工机械 | 茶叶加工机械 | 茶叶杀青机 | 滚筒直径≥80cm且滚筒长度≥400cm茶叶杀青机 | 武义华帅茶叶瓜子机械有限公司 | 6CST-80 | 工作效率300-350kg/h，能耗0.2kg标准煤/kg，水滚筒转速22r/min，外形尺寸(长×宽×高)：5000×1200×1700mm，结构型式：，整机质量1600kg，配套电机总功率1.5kW，加热种类：煤加热，电加热功率/kW，滚筒（内径×长度）；800×4000mm。 | 6000 | 6000
3036 | 农产品初加工机械 | 茶叶加工机械 | 茶叶杀青机 | 滚筒直径≥80cm且滚筒长度≥400cm茶叶杀青机 | 婺源五岳茶叶木竹机械制造有限公司 | 6CSC-80 | 外形尺寸(长×宽×高)：4700×1200×1500mm，结构型式：炉机一体，整机质量2650kg，配套电机总功率2.2kW，加热种类：柴、煤，电加热功率2.2kW，滚筒（内径×长度）；Ф800×4000mm。 | 6000 | 6000
3037 | 农产品初加工机械 | 茶叶加工机械 | 茶叶杀青机 | 滚筒直径≥80cm且滚筒长度≥400cm茶叶杀青机 | 婺源县江湾农机制造有限公司 | 6CST-80 | 外形尺寸(长×宽×高)：4600*1100*3500mm，结构型式：卧式，整机质量2500kg，配套电机总功率1.1kW，加热种类：柴、电、煤、气，电加热功率62.5kW，滚筒(内径×长度)Φ800*4000mm，主机转速19-24r/min，排温风机功率1.5kw，杀青全程时间2.5-3.5min，导叶片数量6片，台时产量250-300Kg/h。 | 6000 | 6000
3038 | 农产品初加工机械 | 茶叶加工机械 | 茶叶杀青机 | 滚筒直径≥80cm且滚筒长度≥400cm茶叶杀青机 | 信阳市华阳工贸有限公司 | 6CST-80 | 外形尺寸(长×宽×高)：5190×1150×2050mm，结构型式：滚筒式，整机质量2680kg，配套电机总功率1.1kW，加热种类：煤柴，电加热功率/kW，滚筒（内径×长度）；800×4500mm，台时产量300kg/h，转速22-26r/min，杀青时间3-3.5min，杀青温度130-180℃，导叶板数6条，炉灶个数2个，杀青叶适度率≥90（%）。 | 6000 | 6000
3039 | 农产品初加工机械 | 茶叶加工机械 | 茶叶杀青机 | 滚筒直径≥80cm且滚筒长度≥400cm茶叶杀青机 | 余姚市姚江源茶叶茶机有限公司 | 6CST-80D（YJY-EM-80） | 外形尺寸(长×宽×高)：4630*1380*2430mm，结构型式：卧式，整机质量1800kg，配套电机总功率1.47kW，加热种类：电磁加热，电加热功率：冷机预热：≤110、正常作业：≤90kW，滚筒（内径×长度）；800*4060mm，小时生产率≥300 KG/H，额定转数 34±2R/MIN，出叶时长 ≤2（可在1-4之间调整）MIN，工作噪声 ≤80 DB（A），杀青叶适度率≥90%，轴承温升≤25℃。 | 6000 | 6000
3040 | 农产品初加工机械 | 茶叶加工机械 | 茶叶杀青机 | 滚筒直径≥80cm且滚筒长度≥400cm茶叶杀青机 | 浙江白洋农业机械有限公司 | 6CST-80 | 外形尺寸(长×宽×高)：4600×1000×3500mm，结构型式：机灶整体式，整机质量2200kg，配套电机总功率1.5kW，加热种类：煤加热，电加热功率0kW，滚筒（内径×长度）；800×4000mm，千瓦小时生产率933.2kg/kw?h，滚筒转速22-24r/min，杀青流程时间1.37min。 | 6000 | 6000
3041 | 农产品初加工机械 | 茶叶加工机械 | 茶叶杀青机 | 滚筒直径≥80cm且滚筒长度≥400cm茶叶杀青机 | 浙江春江茶叶机械有限公司 | 6CST-80D | 外形尺寸(长×宽×高)：5480×1690×1950mm，结构型式：滚筒式，整机质量2260kg，配套电机总功率1.5kW，加热种类：电加热，电加热功率86kW，滚筒（内径×长度）；800×4580mm，滚筒转速9-44r/min，杀青筒可调倾角0-3度，台时产量250-350kg/h。 | 6000 | 6000
3042 | 农产品初加工机械 | 茶叶加工机械 | 茶叶杀青机 | 滚筒直径≥80cm且滚筒长度≥400cm茶叶杀青机 | 浙江春江茶叶机械有限公司 | 6CST-80L | 外形尺寸(长×宽×高)：4950×1500×1730mm，结构型式：滚筒式，整机质量2260kg，配套电机总功率1.5kW，加热种类：煤，电加热功率/kW，滚筒（内径×长度）；800×4100mm，滚筒转速31r/min，台时产量≥250kg/h。 | 6000 | 6000
3043 | 农产品初加工机械 | 茶叶加工机械 | 茶叶杀青机 | 滚筒直径≥80cm且滚筒长度≥400cm茶叶杀青机 | 浙江绿峰机械有限公司 | 6CST-80 | 外形尺寸(长×宽×高)：5150×1200×2660mm，结构型式：滚筒式，整机质量3000kg，配套电机总功率1.85kW，加热种类：柴加热，电加热功率/kW，滚筒（内径×长度）；800×4000mm。 | 6000 | 6000
3044 | 农产品初加工机械 | 茶叶加工机械 | 茶叶杀青机 | 滚筒直径≥80cm且滚筒长度≥400cm茶叶杀青机 | 浙江上洋机械有限公司 | 6CST-80 | 杀青叶含水率≤63%，外形尺寸(长×宽×高)：5050×1190×2800mm，结构型式：滚筒式，整机质量3100kg，配套电机总功率1.1kW，加热种类：柴煤式，电加热功率0kW，滚筒（内径×长度）；Ф800×4000mm，工作噪声≤80dB(A)，杀青叶劣变率≤3%，小时生产率≥250kg/h，杀青叶适度率≥90%。 | 6000 | 6000
3045 | 农产品初加工机械 | 茶叶加工机械 | 茶叶杀青机 | 滚筒直径≥80cm且滚筒长度≥400cm茶叶杀青机 | 浙江武义万达干燥设备制造有限公司 | 6CST-100 | 外形尺寸(长×宽×高)：5000X1330X1940mm，结构型式：整体式，整机质量2400kg，配套电机总功率2.2kW，加热种类：煤(柴)加热，电加热功率122kW，滚筒（内径×长度）；1000X4000mm。 | 6000 | 6000
3046 | 农产品初加工机械 | 茶叶加工机械 | 茶叶杀青机 | 滚筒直径≥80cm且滚筒长度≥400cm茶叶杀青机 | 浙江武义万达干燥设备制造有限公司 | 6CST-80 | 外形尺寸(长×宽×高)：4600X1000X1500mm，结构型式：整体式，整机质量2000kg，配套电机总功率1.5kW，加热种类：柴(煤)加热，电加热功率87kW，滚筒（内径×长度）；800X4000mm。 | 6000 | 6000
3047 | 农产品初加工机械 | 茶叶加工机械 | 茶叶杀青机 | 滚筒直径≥80cm且滚筒长度≥400cm茶叶杀青机 | 浙江武义增荣食品机械有限公司 | 6CST－80 | 外形尺寸(长×宽×高)：4700×1000×1400mm，结构型式：整体，整机质量2400kg，配套电机总功率6级1.1kW，加热种类：柴/煤，电加热功率：电加热kW，滚筒（内径×长度）；800×4000mm，电动机转速910r/min，滚筒转速19－23r/min，生产率≥300kg/h。 | 6000 | 6000
3048 | 农产品初加工机械 | 茶叶加工机械 | 茶叶杀青机 | 滚筒直径≥80cm且滚筒长度≥400cm茶叶杀青机 | 浙江珠峰机械有限公司 | 6CFS-80 | 杀青叶适度率≥90％，杀青叶劣变率≤2.0％，杀青能耗量≤0.35kg标准煤/kg水，千瓦小时生产率≥ 380kg/kW.h，工作噪声≤80dB(A)，小时生产率≥100kg/h， 外形尺寸(长×宽×高)：4790×1080×2365mm，结构型式：滚筒式，整机质量1800kg，配套电机总功率0.75kW，加热种类：煤加热，电加热功率0kW，滚筒（内径×长度）；800×4200mm，杀青叶含水率58～62％ 。 | 6000 | 6000
3049 | 农产品初加工机械 | 茶叶加工机械 | 茶叶杀青机 | 滚筒直径≥80cm且滚筒长度≥400cm茶叶杀青机 | 浙江珠峰机械有限公司 | 6CST-80 | 千瓦小时生产率≥ 380kg/kW.h，工作噪声≤80dB(A)，小时生产率≥150kg/h，外形尺寸(长×宽×高)：5100×1500×3500mm，结构型式：滚筒式，整机质量3000kg，配套电机总功率1.5kW，加热种类：柴煤，电加热功率0kW，滚筒（内径×长度）；800×4000mm，杀青叶含水率58～62％，杀青叶适度率≥90％，杀青叶劣变率≤2.0％，杀青能耗量≤0.35kg标准煤/kg水。 | 6000 | 6000
3050 | 农产品初加工机械 | 茶叶加工机械 | 茶叶杀青机 | 料盘式蒸汽杀青、红外杀青、杀青烘干联合机、槽锅式热风杀青 | 湖南本业机电有限公司 | 6CSW-10E | 外形尺寸(长×宽×高)：7250*760*1720mm，结构型式：输送，整机质量700kg，配套电机总功率3kW，加热种类：微波，电加热功率12.75kW，滚筒（内径×长度）：500*4000mm。 | 5000 | 5000
3051 | 农产品初加工机械 | 茶叶加工机械 | 茶叶杀青机 | 料盘式蒸汽杀青、红外杀青、杀青烘干联合机、槽锅式热风杀青 | 眉山神龙机械有限公司 | 6CS-110×230 | 杀青面积：110×230（㎡）；温度控制范围：0-499℃；杀青叶适度率≥90%；杀青叶劣变率≤2%；生产率≥50kg/h；配套电阻加热功率32kW；配套动力：1.9kW；级调速范围：36～360r/min；外形尺寸（长×宽×高，mm）2400×2350×1470；整机质量：1800kg 。 | 5000 | 5000
3052 | 农产品初加工机械 | 茶叶加工机械 | 茶叶杀青机 | 料盘式蒸汽杀青、红外杀青、杀青烘干联合机、槽锅式热风杀青 | 南宁市创宇茶叶机械有限公司 | 6CSH-50 | 外形尺寸(长×宽×高)：2600×1000×1450mm，结构型式：滚筒杀青、烘板烘干，整机质量900+600kg，配套电机总功率0.55kW，加热种类：柴、煤、气、油，电加热功率/kW，滚筒（内径×长度）：￠500×2300mm，滚筒转速28-32r/min，配套烘干机摊叶面积 8㎡，杀青叶适度率≥ 90 %杀青，小时生产率100kg/h，杀青叶含水率58-62 %，杀青叶劣变率≤2.0%，烘干千瓦小时产量≥20kg/(KW.h)，杀青能耗量≤0.35kg，标准煤/kg水干燥强度 ≥ 6.5kg水/㎡.h，单位有效干燥面积生产率≥ 5.5kg/㎡.h，烘干小时生产率25kg/h，工作噪声≤80dB(A)，轴承温升≤25℃。 | 5000 | 5000
3053 | 农产品初加工机械 | 茶叶加工机械 | 茶叶杀青机 | 料盘式蒸汽杀青、红外杀青、杀青烘干联合机、槽锅式热风杀青 | 四川中测量仪科技有限公司 | 6CST-40 | 红外杀青，滚筒直径：400mm；外形尺寸：2263×712×1269mm；额定功率：30kW；滚筒转速：级可调；加工能力：40～80kg/h ；温控精度：±5℃；温控范围：室温-300℃；电机型号：Y90S-6-F | 5000 | 5000
3054 | 农产品初加工机械 | 茶叶加工机械 | 茶叶杀青机 | 料盘式蒸汽杀青、红外杀青、杀青烘干联合机、槽锅式热风杀青 | 四川中测量仪科技有限公司 | 6CST-50 | 红外杀青，外形尺寸(长×宽×高)：3340×815×1368mm，结构型式：滚筒式，整机质量515kg，配套电机总功率0.75kW，加热种类：远红外加热，电加热功率35.25kW，滚筒（内径×长度）：500±2mm，配套动力43.75kVA，温度设定范围室温-300℃，滚筒转速33±5%rpm，加工能力70～120kg/h，人机交互模式：单色液晶按键式图形用户界面，额定电压380V | 5000 | 5000
3055 | 农产品初加工机械 | 茶叶加工机械 | 茶叶杀青机 | 料盘式蒸汽杀青、红外杀青、杀青烘干联合机、槽锅式热风杀青 | 长沙湘丰茶叶机械制造有限公司 | 6CSWK-36 | 外形尺寸(长×宽×高)：8600×1730×2160mm，结构型式：整机箱体式，整机质量2500kg，配套电机总功率3.7kW，加热种类：利用磁控管高压产生的红外波进行茶叶加热。电加热功率60kW，滚筒（内径×长度）；/mm。 | 5000 | 5000
3056 | 农产品初加工机械 | 茶叶加工机械 | 茶叶杀青机 | 料盘式蒸汽杀青、红外杀青、杀青烘干联合机、槽锅式热风杀青 | 浙江武义万达干燥设备制造有限公司 | 6CZQP-200B | 额定蒸发量0.06t/h，配套锅炉型号LSM0.06-0.4-M，额定蒸汽压力0.4MPa外形尺寸(长×宽×高)：3420X710X1100mm，结构型式：锅炉加整机，整机质量100kg，配套电机总功率0.6kW，加热种类：煤(柴)加热，电加热功率30kW，滚筒（内径×长度）；1150X635(料盘尺寸)mm。 | 5000 | 5000
3057 | 农产品初加工机械 | 茶叶加工机械 | 茶叶杀青机 | 燃气式茶叶杀青机 | 福建佳友机械有限公司 | JY-6CST-90B | 滚筒回转电机功率0.75kw，加热方式：液化气，排气风机功率0.85kw，滚筒材料304不锈钢，外形尺寸(长×宽×高)：1965×1280×1870mm，结构型式：滚筒式，整机质量334kg，配套电机总功率1.6kW，加热种类：燃气加热，电加热功率/kW，滚筒（内径×长度）；880mm。 | 1800 | 1800
3058 | 农产品初加工机械 | 茶叶加工机械 | 茶叶杀青机 | 燃气式茶叶杀青机 | 福建省安溪县福鑫机械有限公司 | FX-6CST-90 | 外形尺寸(长×宽×高)：2185×1245×1995mm，结构型式：滚筒式，整机质量200kg，配套电机总功率0.75kW，加热种类：液化气，电加热功率0.085kW，滚筒（内径×长度）；875×1260mm。 | 1800 | 1800
3059 | 农产品初加工机械 | 茶叶加工机械 | 茶叶杀青机 | 燃气式茶叶杀青机 | 福建省安溪祥山机械有限公司 | XS-6CST-90B | 外形尺寸(长×宽×高)：2190×1265×1940mm，结构型式：滚筒式，整机质量450kg，配套电机总功率1.12kW，加热种类：液化气，电加热功率/kW，滚筒（内径×长度）；875×1265mm，杀青后茶叶含水率：32—42（乌龙茶）,58-62%（绿茶）%，小时生产率：≧35(乌龙茶）≧140（绿茶）kg/h，千瓦小时生产率：≧80（乌龙茶）、≧380（绿茶）kg/kW·h，杀青能耗率≦0.3Kg，液化气/Kg水出茶后筒内滞留茶叶量≦0.5%，工作噪声≦80dB(A)。 | 1800 | 1800
3060 | 农产品初加工机械 | 茶叶加工机械 | 茶叶杀青机 | 燃气式茶叶杀青机 | 福建省安溪祥山机械有限公司 | XS-6CST-90I | 千瓦小时生产率：≥80（乌龙茶）、≥380(l绿茶）kg/kw·h，杀青能耗率≦0.3kg，液化气/kg水工作噪声≦80dB（A），出茶后筒内滞留茶叶量：，杀青后茶叶含水率32-42(乌龙茶）,58-62%（绿茶）%，小时生产率≥25(乌龙茶）≥120（绿茶）㎏/h，外形尺寸(长×宽×高)：2190×1265×1940mm，结构型式：滚筒式，整机重量450kg，配套电机总功率0.815kW，加热种类：液化气，电加热功率/kW，滚筒（内径×长度）880×1265mm，杀青叶适度率≥90%，杀青叶劣变率≤1%。 | 1800 | 1800
3061 | 农产品初加工机械 | 茶叶加工机械 | 茶叶杀青机 | 燃气式茶叶杀青机 | 福建省金火机械有限公司 | JH-6CST-85 | 工作电压380V，滚筒转速10-40r/min，外形尺寸(长×宽×高)：1860*1210*1900mm，结构型式：钢架结构，整机质量450kg，配套电机总功率0.75kW，加热种类：液化气，电加热功率18kW，滚筒（内径×长度）；870*920mm。 | 1800 | 1800
3062 | 农产品初加工机械 | 茶叶加工机械 | 茶叶杀青机 | 燃气式茶叶杀青机 | 福建省金火机械有限公司 | JH-6CST-90B | 外形尺寸(长×宽×高)：2350*1235*1990mm，结构型式：钢架及不锈铜内筒，整机质量500kg，配套电机总功率0.75kW，加热种类：液化气，电加热功率18kW，滚筒（内径×长度）；880*1260mm，滚筒转速10-90r/min，工作电压380V。 | 1800 | 1800
3063 | 农产品初加工机械 | 茶叶加工机械 | 茶叶杀青机 | 燃气式茶叶杀青机 | 泉州得力农林机械有限公司 | DL-6CST-85 | 外形尺寸(长×宽×高)：1890*1225*1830mm，结构型式：滚筒转动式，整机质量386kg，配套电机总功率0.75kW，加热种类：液化气加热，排气风机功率/转速：0.085/2200kW/(r/min)，滚筒（内径×长度）；870*940mm，滚筒转速5-37r/min，额定工作电压380V。 | 1800 | 1800
3064 | 农产品初加工机械 | 茶叶加工机械 | 茶叶杀青机 | 燃气式茶叶杀青机 | 泉州得力农林机械有限公司 | DL-6CST-90B | 外形尺寸(长×宽×高)：2165*1230*1930mm，结构型式：滚筒旋转式，整机质量430kg，配套电机总功率0.75kW，加热种类：液化气加热，排气风机功率/转速：0.085/2200kW/(r/min)，滚筒（内径×长度）；875*1240mm，滚筒转速5-37r/min，额定电压380V。 | 1800 | 1800
3065 | 农产品初加工机械 | 茶叶加工机械 | 茶叶杀青机 | 燃气式茶叶杀青机 | 厦门志闽机械设备有限公司 | ZM-6CST-90 | 外形尺寸(长×宽×高)：2100×1240×1960mm，结构型式：滚筒式，整机质量357kg，配套电机总功率0.75kW，加热种类：液化气，电加热功率0.75kW，滚筒（内径×长度）；875×1250mm，排气风机（1台），额定电压220v，滚筒转速0～44r/min，滚筒回转电动机转速1390r/min，滚筒回转电动机额定电压380v，排气风机（1台），功率85w，排气风机（1台），转速2200r/min。 | 1800 | 1800
3066 | 农产品初加工机械 | 茶叶加工机械 | 茶叶杀青机 | 燃气式茶叶杀青机 | 四川南充首创科技开发有限公司 | 6CZQ-400 | 结构型式：带式 外形尺寸：6500×1200×1600mm 鲜叶处理量：≥200 kg/h 蒸汽消耗率：0.4-0.5 kg/kg 鲜叶配套功率：1.85kW 结构质量：1000 kg | 1800 | 1800
3067 | 农产品初加工机械 | 茶叶加工机械 | 茶叶杀青机 | 箱式（网带式）蒸汽茶叶杀青机 | 名山县永祥茶机制造有限公司 | 6CZ-100 | 动力5.95KW，杀青、脱水系统，输送装置，锅炉，热风管道，蒸汽过渡管，烟囱管道，仪表，水箱，引热风机，烟囱，热转换器，过热盘管，提升装置。外形尺寸（mm)4840×820×1340,振动筛长度（mm)3940，宽度（mm)600, | 20000 | 20000
3068 | 农产品初加工机械 | 茶叶加工机械 | 茶叶杀青机 | 箱式（网带式）蒸汽茶叶杀青机 | 名山县永祥茶机制造有限公司 | 6CZ-300 | 动力12.85KW，杀青、脱水系统，输送装置，锅炉，锅灶，热风管道，蒸汽过渡管，蒸汽管，排污阀，烟囱管道，仪表，水箱，引热风机，烟囱.过热盘管，提升装置，热风转换器。外形尺寸（mm)6060×1230×1530.振动筛宽度（mm)900,振动筛长度（mm)4340,杀青叶适度率≧95﹪， | 20000 | 20000
3069 | 农产品初加工机械 | 茶叶加工机械 | 茶叶杀青机 | 箱式（网带式）蒸汽茶叶杀青机 | 南宁市创宇茶叶机械有限公司 | 6CZ-100 | 外形尺寸(长×宽×高)：4800×3200×3200mm，结构型式：蒸汽杀青，整机质量1800kg，配套电机总功率5.95kW，加热种类：柴、煤、气、油，电加热功率/kW，滚筒（内径×长度）；/mm，振动槽尺寸（长×宽×高）：4800×1300×800mm，主电机额定功率0.75KW，主电机输出转速200-1000r/min，锅炉型号LSG0.1-0.09/550AＩＩ，小时生产率50-150kg/h，蒸青叶适度率 ≥ 95 %，蒸青叶含水率72～77%，蒸汽消耗率≤0.5 kg，蒸汽/kg鲜叶蒸汽温度≥ 103℃，振动槽层数 2层，工作噪声≤83dB(A)，轴承温升≤25℃。 | 20000 | 20000
3070 | 农产品初加工机械 | 茶叶加工机械 | 茶叶杀青机 | 箱式（网带式）蒸汽茶叶杀青机 | 武义华帅茶叶瓜子机械有限公司 | 6CSZ-65 | 外形尺寸(长×宽×高)：3310×1130×1760mm，结构型式：，整机质量（不含蒸汽锅炉）460kg，配套电机总功率：传动：0.4，热风：0.37kW，加热种类：煤加热，电加热功率/kW，滚筒（内径×长度）；/mm，额定蒸发量0.1t/h，额定蒸汽压力2.45MPa，蒸汽温度150℃，鲜叶处理量 76.7kg/h，料盘尺寸带面宽度650mm，配套锅炉型号LHC0.1-0.4-AⅡ，输送带速度1～2m/min。 | 20000 | 20000
3071 | 农产品初加工机械 | 茶叶加工机械 | 茶叶杀青机 | 箱式（网带式）蒸汽茶叶杀青机 | 雅安市创宇茶业有限公司 | 6CZQ-300 | 杀青、脱水系统，输送装置，锅炉，锅灶，热风管道，蒸汽过渡管，自动抽水系统，配电箱，助燃风机，排污管，外置水箱，引热风机，热风管，烟囱过渡管，烟囱，安全阀，压力表，封头法兰板，水泵，石棉垫等。预热30分钟，蒸汽温度103-150℃，热风温度100-140℃，杀青30-40分钟，杀青适度率≧96，台时产量180-300㎏，整机配套功率12.85KW,台时耗燃料50-100㎏，外观尺寸5410×3800×3400。振动槽3层。 | 20000 | 20000
3072 | 农产品初加工机械 | 茶叶加工机械 | 茶叶杀青机 | 箱式（网带式）蒸汽茶叶杀青机 | 浙江绿峰机械有限公司 | 6CSQ-150 | 外形尺寸(长×宽×高)：3260×900×1520mm，结构型式：网带式，整机质量3000kg，配套电机总功率11kW，加热种类：煤加热，电加热功率/kW，滚筒（内径×长度）；/mm，网带宽度600mm，网带长度16309mm。 | 20000 | 20000
3073 | 农产品初加工机械 | 茶叶加工机械 | 茶叶杀青机 | 箱式（网带式）蒸汽茶叶杀青机 | 浙江上洋机械有限公司 | 6CSZ-65 | 工作噪声≤80dB(A)，杀青叶劣变率≤2.5%，小时生产率≥100kg/h，配套热风炉QRL-150汽热炉，外形尺寸(长×宽×高)：7700×940×1600mm，结构型式：蒸杀式，整机质量2576kg，配套电机总功率1.1kW，加热种类：柴煤式，电加热功率/kW，滚筒（内径×长度）；/mm，网带宽带450-800mm，杀青叶含水率≤65%，杀青叶适度率≥90%。 | 20000 | 20000
3074 | 农产品初加工机械 | 茶叶加工机械 | 茶叶揉捻机 | 30cm＜揉筒直径≤40cm茶叶揉捻机 | 福建佳友机械有限公司 | JY-6CRT-40 | 外形尺寸(长×宽×高)：1000×985×1230mm，结构型式：压盘式，整机质量144kg，配套电机功率1.1kW，揉盘内、外棱骨根数16，压盘臂型式：单臂，滚筒（外径×高度）：400×250mm，小时生产率≥50kg/h。 | 1000 | 1000
3075 | 农产品初加工机械 | 茶叶加工机械 | 茶叶揉捻机 | 30cm＜揉筒直径≤40cm茶叶揉捻机 | 黄山市白云机械有限公司 | 6CR-35 | 揉桶转速48-52r/min，成条率：绿茶≥85、(红茶≥90)%，碎茶率：绿茶≤2.2(红茶≤4.2)%，跑茶率：绿茶≤0.8(红茶≤1.0)%，细胞破坏率：绿茶50～60(红茶≥83)%，千瓦小时生产率：绿茶 ≥45(红茶≥20)kg/(kw.h)，小时生产率 50kg/h，工作噪声≤78dB(A)，外形尺寸(长×宽×高)：1000×800×950mm，结构型式：盘式揉捻，整机质量170kg，配套电机功率0.75kW，揉盘内、外棱骨根数内4根、外12根，压盘臂型式：单柱丝杆式加压装置，滚筒（外径×高度）：350×250mm。 | 1000 | 1000
3076 | 农产品初加工机械 | 茶叶加工机械 | 茶叶揉捻机 | 30cm＜揉筒直径≤40cm茶叶揉捻机 | 黄山市祁门县祁塔茶叶机械有限公司 | 6CR-35 | 外形尺寸(长×宽×高)：1040×820×980mm，结构型式：揉盘式，整机质量150kg配套电机功率0.75kW揉盘内、外棱骨根数41011/压盘臂型式单臂/滚筒（外径×高度）350×250mm揉桶转速50-55r/min台时产量≥30㎏/h工作噪声≤78dB(A)碎茶率绿茶≤2.2、红茶≤4.2%千瓦小时生产率 绿茶≥45、红茶≥20kg/ kw.h成条率绿茶≤2.2、红茶≤4.2%细胞破坏率绿茶50～60、红茶≥83% | 1000 | 1000
3077 | 农产品初加工机械 | 茶叶加工机械 | 茶叶揉捻机 | 30cm＜揉筒直径≤40cm茶叶揉捻机 | 临安市天茗茶机有限公司 | 6CR-35 | 外形尺寸(长×宽×高)：960×900×1060mm，结构型式：减速传动结构，整机质量150kg，配套电机功率0.5kW，揉盘内、外棱骨根数41013，压盘臂型式：曲臂旋转（曲臂中心距145mm），滚筒（外径×高度）揉桶350×250mm。 | 1000 | 1000
3078 | 农产品初加工机械 | 茶叶加工机械 | 茶叶揉捻机 | 30cm＜揉筒直径≤40cm茶叶揉捻机 | 南宁市创宇茶叶机械有限公司 | 6CR-35 | 外形尺寸(长×宽×高)：920×920×1050mm，结构型式：减速传动旋转，整机质量200kg，配套电机功率0.55kW，揉盘内、外棱骨根数18，压盘臂型式：单臂，滚筒（外径×高度）￠350×250mm，揉盘内径￠680mm，揉桶转速58-62r/min，成条率≥ 85％，小时生产率30kg/h，细胞破坏率50～60％，碎茶率≤2.2％，跑茶率≤0.8％，千瓦小时生产率≥ 45kg/(KW.h)，工作噪声≤78dB(A)，轴承温升 ≤25℃。 | 1000 | 1000
3079 | 农产品初加工机械 | 茶叶加工机械 | 茶叶揉捻机 | 30cm＜揉筒直径≤40cm茶叶揉捻机 | 衢州高山茶叶机械有限公司 | 6CR-35 | 外形尺寸(长×宽×高)：1000×700×970mm，结构型式：整体式，整机质量110kg，配套电机功率0.55kW，揉盘内、外棱骨根数内4，外14，压盘臂型式：单臂，揉筒（外径×高度）350×220mm，小时生产率15-20kg/h。 | 1000 | 1000
3080 | 农产品初加工机械 | 茶叶加工机械 | 茶叶揉捻机 | 30cm＜揉筒直径≤40cm茶叶揉捻机 | 泉州得力农林机械有限公司 | DL-6CRT-35 | 外形尺寸(长×宽×高)：820×900×1260mm，结构型式：曲臂回转式，整机质量：145kg，配套电机功率：0.55kW，揉盘内、外棱骨根数：17，压盘臂型式：丝杆曲臂加压，滚筒（外径×高度）：φ350×250mm。 | 1000 | 1000
3081 | 农产品初加工机械 | 茶叶加工机械 | 茶叶揉捻机 | 30cm＜揉筒直径≤40cm茶叶揉捻机 | 泉州得力农林机械有限公司 | DL-6CRT-40 | 外形尺寸(长×宽×高)：870*880*1200mm，结构型式：揉桶转动式，整机质量175kg，配套电机功率/转速：1.1/1400kW/(r/min)，揉桶内径400mm，揉桶高度250mm，揉桶转速32r/min，小时生产率≥100kg/h。 | 1000 | 1000
3082 | 农产品初加工机械 | 茶叶加工机械 | 茶叶揉捻机 | 30cm＜揉筒直径≤40cm茶叶揉捻机 | 日照春茗机械制造有限公司 | 6CMR-35 | 外形尺寸(长×宽×高)：1020×1020×1100mm，结构型式：，整机质量200kg，配套电机功率1.1kW，揉盘内、外棱骨根数5×15，压盘臂型式：手动，滚筒（外径×高度）350×250mm，装叶量41099kg，生产效率≥20kg/h。 | 1000 | 1000
3083 | 农产品初加工机械 | 茶叶加工机械 | 茶叶揉捻机 | 30cm＜揉筒直径≤40cm茶叶揉捻机 | 日照市岚山区盛华茶业机械有限公司 | 6CR-35 | 外形尺寸(长×宽×高)：1020×975×1100mm，结构型式：盘式，整机质量：170kg，配套电机功率：0.75kW，揉盘内、外棱骨根数：5、15，压盘臂型式：单臂，滚筒（外径×高度）：350×250mm。 | 1000 | 1000
3084 | 农产品初加工机械 | 茶叶加工机械 | 茶叶揉捻机 | 30cm＜揉筒直径≤40cm茶叶揉捻机 | 四川省登尧机械设备有限公司 | 6CR-40 | 结构形式：盘式;揉筒直径（mm）400;揉盘直径（mm）745;揉筒回转转速（r/min）46;配套动力（kW）1.1;台时产量（kg/h）35-45;外型尺寸（长×宽×高）（mm）970×910×1210 | 1000 | 1000
3085 | 农产品初加工机械 | 茶叶加工机械 | 茶叶揉捻机 | 30cm＜揉筒直径≤40cm茶叶揉捻机 | 四川中测量仪科技有限公司 | 6CR-40 | 外形尺寸(长×宽×高)：1400×1400×1800mm，结构型式：往复式，整机质量350kg，配套电机功率1.1kW，揉盘内、外棱骨根数12，压盘臂型式：，滚筒（外径×高度）：400×300mm，容叶量8～14kg，桶加工能力22～35kg/h，揉捻转速0～60r/min，加压形式：自动加压，具有压力反馈系统出料机构自动开闭，自锁中心出料。额定功率1.3kW，配套动力1.5kVA，人机交互模式：单色液晶按键式图形用户界面，额定电压380V。 | 1000 | 1000
3086 | 农产品初加工机械 | 茶叶加工机械 | 茶叶揉捻机 | 30cm＜揉筒直径≤40cm茶叶揉捻机 | 信阳市华阳工贸有限公司 | 6CR-35 | 外形尺寸(长×宽×高)：980×850×1040mm，结构型式：立体托盘式，整机质量180kg，配套电机功率0.75kW，揉盘内、外棱骨根数12，压盘臂型式：单臂，滚筒（外径×高度）350×280mm，容量（毛干茶）50-60kg，转速40-55r/min。 | 1000 | 1000
3087 | 农产品初加工机械 | 茶叶加工机械 | 茶叶揉捻机 | 30cm＜揉筒直径≤40cm茶叶揉捻机 | 宣城市三九茶叶机械制造有限公司 | 6CR-35 | 外形尺寸(长×宽×高)：920X980X1100mm，结构型式：，整机质量140kg，配套电机功率0.75kW，揉盘内、外棱骨根数：，压盘臂型式：，滚筒（外径×高度）350x250mm，筒径350mm，齿轮箱速比6.55:1，加压方式：单柱丝杆式，齿轮箱速比6.55:1，揉桶速度48-52r/min，空载噪声≤75dB(A)，成条率≥ 83%，小时生产率≥ 15kg/h，工作转速50±5r/min。 | 1000 | 1000
3088 | 农产品初加工机械 | 茶叶加工机械 | 茶叶揉捻机 | 30cm＜揉筒直径≤40cm茶叶揉捻机 | 浙江春江茶叶机械有限公司 | 6CR-35 | 外形尺寸(长×宽×高)：1050×870×1100mm，结构型式：圆筒式，整机质量210kg，配套电机功率0.55kW，揉盘内、外棱骨根数41044，压盘臂型式：手摇丝杆加压，滚筒（外径×高度）350×250mm，揉桶回转转速59r/min。 | 1000 | 1000
3089 | 农产品初加工机械 | 茶叶加工机械 | 茶叶揉捻机 | 30cm＜揉筒直径≤40cm茶叶揉捻机 | 浙江绿峰机械有限公司 | 6CR-35 | 外形尺寸(长×宽×高)：960×800×1190mm，结构型式：盘式，整机质量65kg，配套电机功率0.75kW，揉盘内、外棱骨根数16，压盘臂型式：单柱丝杆式，滚筒（外径×高度）350×250mm，揉桶转速55r/min。 | 1000 | 1000
3090 | 农产品初加工机械 | 茶叶加工机械 | 茶叶揉捻机 | 30cm＜揉筒直径≤40cm茶叶揉捻机 | 浙江绿峰机械有限公司 | 6CR-40 | 外形尺寸(长×宽×高)：1200×1000×800mm，结构型式：盘式，整机质量300kg，配套电机功率1.1kW，揉盘内、外棱骨根数16，压盘臂型式：单柱丝杆式，滚筒（外径×高度）400×300mm，揉桶转速52r/min。 | 1000 | 1000
3091 | 农产品初加工机械 | 茶叶加工机械 | 茶叶揉捻机 | 30cm＜揉筒直径≤40cm茶叶揉捻机 | 浙江上洋机械有限公司 | 6CR-35 | 细胞破坏率20.5%，成条率≥85%，外形尺寸(长×宽×高)：1100×1000×1020mm，结构型式：单柱丝杆式，整机质量176kg，配套电机功率0.55kW，揉盘内、外棱骨根数4、12，压盘臂型式：单臂，滚筒（外径×高度）Φ350×250（揉桶）mm，工作噪声≤78dB(A)，揉桶杀青叶容重≥7kg，桶小时生产率≥15kg/h，碎茶率≤2.2%。 | 1000 | 1000
3092 | 农产品初加工机械 | 茶叶加工机械 | 茶叶揉捻机 | 30cm＜揉筒直径≤40cm茶叶揉捻机 | 浙江上洋机械有限公司 | 6CR-40 | 细胞破坏率≥20.5%，碎茶率≤2.2%，外形尺寸(长×宽×高)：1200×1100×1200mm，结构型式：单柱丝杆式，整机质量192kg，配套电机功率1.1kW，揉盘内、外棱骨根数4、12，压盘臂型式：单臂，滚筒（外径×高度）Ф400×300（揉桶）mm，成条率≥85%，小时生产率≥30kg/h，揉桶杀青叶容重≥10kg/桶，工作噪声≤78dB(A)。 | 1000 | 1000
3093 | 农产品初加工机械 | 茶叶加工机械 | 茶叶揉捻机 | 30cm＜揉筒直径≤40cm茶叶揉捻机 | 浙江武义万达干燥设备制造有限公司 | 6CRD-35 | 外形尺寸(长×宽×高)：970X790X1050mm，结构型式：回转式，整机质量120kg，配套电机功率0.75kW，揉盘内、外棱骨根数5+14，压盘臂型式：单臂加压，滚筒（外径×高度）350X250mm。 | 1000 | 1000
3094 | 农产品初加工机械 | 茶叶加工机械 | 茶叶揉捻机 | 30cm＜揉筒直径≤40cm茶叶揉捻机 | 浙江武义增荣食品机械有限公司 | 6CR－35 | 外形尺寸(长×宽×高)：1080×960×1020mm，结构型式：传动机构，加压机构，揉桶，揉盘，机架/整机质量180kg，配套电机功率0.75kW，揉盘内、外棱骨根数内棱骨4，外棱骨12根，压盘臂型式：独臂加压，滚筒（外径×高度）350×250mm，揉盘直径350mm，揉筒转速48±2r/min，电动机转速1390r/min，生产率≥25kg/h，能源形式：电能。 | 1000 | 1000
3095 | 农产品初加工机械 | 茶叶加工机械 | 茶叶揉捻机 | 30cm＜揉筒直径≤40cm茶叶揉捻机 | 浙江珠峰机械有限公司 | 6CR-40 | 成条率≥85％，细胞破坏率50～60％，碎茶率≤2.2％，千瓦小时生产率≥45kg/kW.h ，外形尺寸(长×宽×高)：1200×1100×1110mm，结构型式：盘式，整机质量170kg，配套电机功率1.1kW，揉盘内、外棱骨根数41011，压盘臂型式：单臂，滚筒（外径×高度）400×290mm，工作噪声≤78dB(A)，小时生产率≥30kg/h。 | 1000 | 1000
3096 | 农产品初加工机械 | 茶叶加工机械 | 茶叶揉捻机 | 40cm＜揉筒直径≤45cm茶叶揉捻机 | 安徽中晨机械有限公司 | 6CR-45 | 外形尺寸(长×宽×高)：1400×1100×1350mm，结构型式：托盘式，整机质量：380kg，配套电机功率：1.1kW，揉盘内、外棱骨根数：内4根、外15根，压盘臂型式：独臂式，滚筒（外径×高度）：450×300mm。 | 1500 | 1500
3097 | 农产品初加工机械 | 茶叶加工机械 | 茶叶揉捻机 | 40cm＜揉筒直径≤45cm茶叶揉捻机 | 湖北星源机械有限责任公司 | 6CR-45 | 外形尺寸(长×宽×高)：1000*880*1300mm，结构型式：加工装配，整机质量420kg，配套电机功率1.5kW，揉盘内、外棱骨根数5、13，压盘臂型式：单臂，滚筒（外径×高度）：450*350mm。 | 1500 | 1500
3098 | 农产品初加工机械 | 茶叶加工机械 | 茶叶揉捻机 | 40cm＜揉筒直径≤45cm茶叶揉捻机 | 黄山市白云机械有限公司 | 6CR-45 | 外形尺寸(长×宽×高)：1150×1130×1215mm，结构型式：盘式揉捻，整机质量200kg，配套电机功率1.1kW，揉盘内、外棱骨根数内4根、外16根，压盘臂型式：单柱丝杆式加压装置，滚筒（外径×高度）：450×300mm，揉桶转速 48-52r/min，小时生产率60kg/h，成条率：绿茶≥85(红茶≥90)%，碎茶率：绿茶≤2.2(红茶≤4.2)%，跑茶率：绿茶≤0.8(红茶≤1.0)%，细胞破坏率：绿茶50～60(红茶≥83)%，千瓦小时生产率：绿茶≥45(红茶≥20)kg/(kw.h)，工作噪声≤78dB(A) 。 | 1500 | 1500
3099 | 农产品初加工机械 | 茶叶加工机械 | 茶叶揉捻机 | 40cm＜揉筒直径≤45cm茶叶揉捻机 | 黄山市祁门县祁塔茶叶机械有限公司 | 6CR-45 | 工作噪声≤78dB(A)，千瓦小时生产率：绿茶≥45、红茶≥20kg/kw.h，碎茶率：绿茶≤2.0、红茶≤4.0%，细胞破坏率：绿茶50～60、红茶≥83%,揉捻成条率≥90%,揉桶转速50-55r/min,台时产量≥48kg/h,外形尺寸(长×宽×高):1150×1130×1215mm,结构型式:揉盘式,整机质量200kg,配套电机功率1.1kW,揉盘内、外棱骨根数:41015,压盘臂型式:单臂,滚筒（外径×高度）450×300mm。 | 1500 | 1500
3100 | 农产品初加工机械 | 茶叶加工机械 | 茶叶揉捻机 | 40cm＜揉筒直径≤45cm茶叶揉捻机 | 临安市天茗茶机有限公司 | 6CR-45 | 外形尺寸(长×宽×高)：1150×1100×1220mm，结构型式：减速传动结构，整机质量250kg，配套电机功率1.1kW，揉盘内、外棱骨根数41043，压盘臂型式：曲臂旋转（曲臂中心距170mm），滚筒（外径×高度）揉捅450×300mm。 | 1500 | 1500
3101 | 农产品初加工机械 | 茶叶加工机械 | 茶叶揉捻机 | 40cm＜揉筒直径≤45cm茶叶揉捻机 | 南宁市创宇茶叶机械有限公司 | 6CR-45 | 外形尺寸(长×宽×高)：1100×1100×1200mm，结构型式：减速传动旋转，整机质量250kg，配套电机功率1.1kW，揉盘内、外棱骨根数18，压盘臂型式：单臂，滚筒（外径×高度）￠450×300mm，揉盘内径￠800mm，揉桶转速54-57r/min，小时生产率60kg/h，成条率≥ 85%，碎茶率≤2.2%，细胞破坏率50～60%，跑茶率≤0.8%，千瓦小时生产率≥ 45 kg/(KW.h)，工作噪声≤78dB(A) ，轴承温升≤25℃。 | 1500 | 1500
3102 | 农产品初加工机械 | 茶叶加工机械 | 茶叶揉捻机 | 40cm＜揉筒直径≤45cm茶叶揉捻机 | 衢州高山茶叶机械有限公司 | 6CR-45 | 外形尺寸(长×宽×高)：1200×1200×1160mm，结构型式：整体式，整机质量250kg，配套电机功率1.1kW，揉盘内、外棱骨根数内4，外14，压盘臂型式：单臂，揉筒（外径×高度）450×300mm，小时生产率40-80kg/h。 | 1500 | 1500
3103 | 农产品初加工机械 | 茶叶加工机械 | 茶叶揉捻机 | 40cm＜揉筒直径≤45cm茶叶揉捻机 | 泉州得力农林机械有限公司 | DL-6CRT-45 | 外形尺寸(长×宽×高)：910×1080×1280mm，结构型式：曲臂回转式，整机质量：175kg，配套电机功率：1.1kW，揉盘内、外棱骨根数：17，压盘臂型式：丝杆曲臂加压，滚筒（外径×高度）：φ450×320mm。 | 1500 | 1500
3104 | 农产品初加工机械 | 茶叶加工机械 | 茶叶揉捻机 | 40cm＜揉筒直径≤45cm茶叶揉捻机 | 日照春茗机械制造有限公司 | 6CMR-45 | 装叶量15-20kg，外形尺寸(长×宽×高)：1140×1120×1170mm，结构型式：，整机质量230kg，配套电机功率1.1kW，揉盘内、外棱骨根数4×16，压盘臂型式：手动，滚筒（外径×高度）450×300mm，生产效率≥35kg/h。 | 1500 | 1500
3105 | 农产品初加工机械 | 茶叶加工机械 | 茶叶揉捻机 | 40cm＜揉筒直径≤45cm茶叶揉捻机 | 日照市岚山区盛华茶业机械有限公司 | 6CR-45 | 外形尺寸(长×宽×高)：1130x1000x1250mm，结构型式：盘式，整机质量：190kg，配套电机功率：1.5kW，揉盘内、外棱骨根数：5，15，压盘臂型式：单曲臂加压，滚筒（外径×高度）：450x300mm。 | 1500 | 1500
3106 | 农产品初加工机械 | 茶叶加工机械 | 茶叶揉捻机 | 40cm＜揉筒直径≤45cm茶叶揉捻机 | 四川龙腾茶机制造有限公司 | 6CR-45 | 外形尺寸(长×宽×高)：1100×1100×1200mm，结构型式：盘式，整机质量200kg，配套电机功率1.5kW，揉盘内、外棱骨根数12，压盘臂型式：单臂，滚筒（外径×高度）470×320mm。 | 1500 | 1500
3107 | 农产品初加工机械 | 茶叶加工机械 | 茶叶揉捻机 | 40cm＜揉筒直径≤45cm茶叶揉捻机 | 婺源五岳茶叶木竹机械制造有限公司 | 6CR-45 | 外形尺寸(长×宽×高)：1400×1200×1380mm，结构型式：单柱丝杆式，整机质量250kg，配套电机功率1.1kW，揉盘内、外棱骨根数4、16，压盘臂型式：单压悬臂丝杆，滚筒（外径×高度）Ф450×320mm。 | 1500 | 1500
3108 | 农产品初加工机械 | 茶叶加工机械 | 茶叶揉捻机 | 40cm＜揉筒直径≤45cm茶叶揉捻机 | 婺源县江湾农机制造有限公司 | 6CR-45 | 外形尺寸(长×宽×高)：1150*1130*1215mm，结构型式：开放性旋转，整机质量170kg，配套动力1.1kW，揉盘内、外棱骨根数20，压盘臂型式：单柱丝杆式；滑驼式，滚筒（外径×高度）￠450*300mm，揉桶回转速度48-52r/min，揉桶容叶量15-20kg，揉盘直径￠825mm，曲臂中心距180mm，齿轮箱速比0.292361111111111，台时产量30-50kg/h。 | 1500 | 1500
3109 | 农产品初加工机械 | 茶叶加工机械 | 茶叶揉捻机 | 40cm＜揉筒直径≤45cm茶叶揉捻机 | 信阳市华阳工贸有限公司 | 6CR-45 | 外形尺寸(长×宽×高)：1185×1125×1300mm，结构型式：立体托盘式，整机质量260kg，配套电机功率1.1kW，揉盘内、外棱骨根数16，压盘臂型式：单臂/双臂，滚筒（外径×高度）450×280mm，容量（干毛茶）60-100kg，转速40-55r/min。 | 1500 | 1500
3110 | 农产品初加工机械 | 茶叶加工机械 | 茶叶揉捻机 | 40cm＜揉筒直径≤45cm茶叶揉捻机 | 浙江白洋农业机械有限公司 | 6CR-45 | 揉桶（外径×高度）：450×400mm，外形尺寸(长×宽×高)：1400×1050×1250mm，结构型式：单机运转式，整机质量300kg，配套电机功率1.1kW，揉盘内、外棱骨根数41045，压盘臂型式：单臂加压式，滚筒（外径×高度）/mm，成条率92.8%，台时产量90-100kg/h，底盘及框架材料：铸铁，底盘表皮材料：铜、不锈钢，揉桶材料：铜、不锈钢。 | 1500 | 1500
3111 | 农产品初加工机械 | 茶叶加工机械 | 茶叶揉捻机 | 40cm＜揉筒直径≤45cm茶叶揉捻机 | 浙江春江茶叶机械有限公司 | 6CR-Z45 | 外形尺寸(长×宽×高)：1300×1160×1300mm，结构型式：圆筒式，整机质量365kg，配套电机功率1.1kW，揉盘内、外棱骨根数41044，压盘臂型式：手摇丝杆加压，滚筒（外径×高度）450×320mm，揉桶回转转速58r/min，台时产量≥30kg/h。 | 1500 | 1500
3112 | 农产品初加工机械 | 茶叶加工机械 | 茶叶揉捻机 | 40cm＜揉筒直径≤45cm茶叶揉捻机 | 浙江武义万达干燥设备制造有限公司 | 6CRD-45 | 外形尺寸(长×宽×高)：1350X1250X1300mm，结构型式：回转式，整机质量250kg，配套电机功率1.1kW，揉盘内、外棱骨根数5+16，压盘臂型式：单臂加压，滚筒（外径×高度）450X280mm。 | 1500 | 1500
3113 | 农产品初加工机械 | 茶叶加工机械 | 茶叶揉捻机 | 40cm＜揉筒直径≤45cm茶叶揉捻机 | 浙江武义增荣食品机械有限公司 | 6CR－45 | 外形尺寸(长×宽×高)：1235×1060×1205mm，结构型式：传动机构，加压机构，揉桶，揉盘，机架/整机质量250kg，配套电机功率1.1kW，揉盘内、外棱骨根数：内棱骨5，外棱骨16根，压盘臂型式：龙门加压，滚筒（外径×高度）450×320mm，揉桶转速48±2r/min，生产率≥30kg/h，电动机转速1400r/min，揉盘直径450mm，能源形式：电能。 | 1500 | 1500
3114 | 农产品初加工机械 | 茶叶加工机械 | 茶叶揉捻机 | 45cm＜揉筒直径≤55cm茶叶揉捻机 | 安徽中晨机械有限公司 | 6CR-55 | 外形尺寸(长×宽×高)：1500×1300×1600mm，结构型式：托盘式，整机质量：500kg，配套电机功率：2.2kW，揉盘内、外棱骨根数：内5根、外16根，压盘臂型式：独臂式，滚筒（外径×高度）：550×400mm。 | 2300 | 2300
3115 | 农产品初加工机械 | 茶叶加工机械 | 茶叶揉捻机 | 45cm＜揉筒直径≤55cm茶叶揉捻机 | 成都市刚毅机械制造有限公司 | GY6CR-55 | 外形尺寸（长×宽×高）：1385×1290×1630mm，结构型式：盘式，整机质量：500kg，配套功率：2.2kW，揉盘式、外棱骨根数：5/16，压盘臂型式：双臂加压式，滚筒（外径×高度）：550×400mm。 | 2300 | 2300
3116 | 农产品初加工机械 | 茶叶加工机械 | 茶叶揉捻机 | 45cm＜揉筒直径≤55cm茶叶揉捻机 | 成都市刚毅机械制造有限公司 | JLW6CR-55 | 外形尺寸（长×宽×高）：1385×1290×1630mm，结构型式：盘式，整机质量：500kg，配套功率：2.2kW，揉盘式、外棱骨根数：5/16，压盘臂型式：双臂加压式，滚筒（外径×高度）：550×400mm。 | 2300 | 2300
3117 | 农产品初加工机械 | 茶叶加工机械 | 茶叶揉捻机 | 45cm＜揉筒直径≤55cm茶叶揉捻机 | 福建佳友机械有限公司 | JY-6CRT-55B | 揉桶转速48~52r/min，小时生产率≥65kg/h，外形尺寸(长×宽×高)：1530×1160×1340mm，结构型式：揉捻式，整机质量500kg，配套电机功率2.2kW，揉盘内、外棱骨根数20，压盘臂型式：双臂，滚筒（外径×高度）550mm。 | 2300 | 2300
3118 | 农产品初加工机械 | 茶叶加工机械 | 茶叶揉捻机 | 45cm＜揉筒直径≤55cm茶叶揉捻机 | 湖北爱步机械制造有限公司 | 6CR-55 | 外形尺寸(长×宽×高)：1350*1230*1390mm，结构型式：整机，整机质量500kg，配套电机功率2.2kW，揉盘内、外棱骨根数20，压盘臂型式：双臂加压型，滚筒（外径×高度）：550*400mm，台时产量60-160kg/h。 | 2300 | 2300
3119 | 农产品初加工机械 | 茶叶加工机械 | 茶叶揉捻机 | 45cm＜揉筒直径≤55cm茶叶揉捻机 | 湖北五峰华胜茶叶机械有限责任公司 | CR55A | 外形尺寸(长×宽×高)：1710×1560×1660mm，结构型式：双臂（龙门）加压，整机质量：485kg，配套电机功率：2.2kW，揉盘内、外棱骨根数：20，压盘臂型式：双臂（龙门）加压，滚筒（外径×高度）：550×400mm。 | 2300 | 2300
3120 | 农产品初加工机械 | 茶叶加工机械 | 茶叶揉捻机 | 45cm＜揉筒直径≤55cm茶叶揉捻机 | 湖北星源机械有限责任公司 | 6CR-55 | 外形尺寸(长×宽×高)：1350*1230*1390mm，结构型式：加工装配，整机质量550kg，配套电机功率2.2kW，揉盘内、外棱骨根数41044，压盘臂型式：双臂，滚筒（外径×高度）：560*400mm。 | 2300 | 2300
3121 | 农产品初加工机械 | 茶叶加工机械 | 茶叶揉捻机 | 45cm＜揉筒直径≤55cm茶叶揉捻机 | 黄山市白云机械有限公司 | 6CR-55 | 外形尺寸(长×宽×高)：1434×1520×1750mm，结构型式：盘式揉捻，整机质量500kg，配套电机功率2.2kW，揉盘内、外棱骨根数内4根、外16根，压盘臂型式：双柱丝杆式加压装置，滚筒（外径×高度）：550×400mm，揉桶转速48-52r/min，小时生产率70kg/h ，成条率：绿茶≥83、(红茶≥88) %，跑茶率：绿茶≤0.8(红茶≤1.0) %，细胞破坏率：绿茶50～60(红茶≥83) %，碎茶率：绿茶≤2.0(红茶≤4.0) %，千瓦小时生产率：绿茶≥48(红茶≥24)kg/(kw.h)，工作噪声≤78dB(A) 。 | 2300 | 2300
3122 | 农产品初加工机械 | 茶叶加工机械 | 茶叶揉捻机 | 45cm＜揉筒直径≤55cm茶叶揉捻机 | 黄山市祁门县祁塔茶叶机械有限公司 | 6CR-55 | 揉桶转速48-52r/min。台量产量≥86kg/h。细胞破坏率：绿茶50～60、红茶≥83%，揉捻成条率≥90%，千瓦小时生产率：绿茶≥48、红茶≥24kg/kw.h，碎茶率：绿茶≤2.0、红茶≤4.0%，工作噪声≤78dB(A)，外形尺寸(长×宽×高)：1400×1280×1630mm，结构型式：揉盘式，整机质量450kg，，配套电机功率2.2kW揉盘内、外棱骨根数41047，压盘臂型式：双臂，滚筒（外径×高度）550×400mm。 | 2300 | 2300
3123 | 农产品初加工机械 | 茶叶加工机械 | 茶叶揉捻机 | 45cm＜揉筒直径≤55cm茶叶揉捻机 | 夹江县大江机械制造有限公司 | 6CR-55 | 一、标准配置：主机1台，茶门扳手1件 ，内六角扳手1件，机油壶1个，地脚螺栓12套，三角带3根，电机1台，电机带轮1件。 二、主要技术参数：1.外形尺寸（长×宽×高）cm:150×140×160;2.揉桶直径×高cm： Φ55×40；3.揉盘直径cm：Φ106.5；4.配用动力：2.2kw；5.转速：30~42r/min;6.整机重量：600kg；7.装叶量：25~50kg;生产率：60~120kg/h。 | 2300 | 2300
3124 | 农产品初加工机械 | 茶叶加工机械 | 茶叶揉捻机 | 45cm＜揉筒直径≤55cm茶叶揉捻机 | 临安市天茗茶机有限公司 | 6CR-55 | 外形尺寸(长×宽×高)：1532×1160×1344mm，结构型式：减速传动结构，整机质量500kg，配套电机功率2.2kW，揉盘内、外棱骨根数41045，压盘臂型式：曲臂旋转（曲臂中心距200mm)，滚筒（外径×高度）揉捅550×400mm。 | 2300 | 2300
3125 | 农产品初加工机械 | 茶叶加工机械 | 茶叶揉捻机 | 45cm＜揉筒直径≤55cm茶叶揉捻机 | 泉州得力农林机械有限公司 | DL-6CRT-50 | 外形尺寸(长×宽×高)：1020×1100×1300mm，结构型式：曲臂回转式，整机质量：257kg，配套电机功率：2.2kW，揉盘内、外棱骨根数：21，压盘臂型式：丝杆曲臂加压，滚筒（外径×高度）：φ500×350mm。 | 2300 | 2300
3126 | 农产品初加工机械 | 茶叶加工机械 | 茶叶揉捻机 | 45cm＜揉筒直径≤55cm茶叶揉捻机 | 泉州得力农林机械有限公司 | DL-6CRT-55 | 外形尺寸(长×宽×高)：1200×1450×1390mm，结构型式：双臂式，整机质量：420kg，配套电机功率：2.2kW，揉盘内、外棱骨根数：21，压盘臂型式：丝杆双臂加压，滚筒（外径×高度）：φ550×400mm。 | 2300 | 2300
3127 | 农产品初加工机械 | 茶叶加工机械 | 茶叶揉捻机 | 45cm＜揉筒直径≤55cm茶叶揉捻机 | 日照市岚山区盛华茶业机械有限公司 | 6CR-55 | 外形尺寸(长×宽×高)：1500×1200×1580mm，结构型式：盘式，整机质量：205kg，配套电机功率：2.2kW，揉盘内、外棱骨根数：5、15，压盘臂型式：双曲臂加压，滚筒（外径×高度）：550×400mm。 | 2300 | 2300
3128 | 农产品初加工机械 | 茶叶加工机械 | 茶叶揉捻机 | 45cm＜揉筒直径≤55cm茶叶揉捻机 | 嵊州市奔田农机制造有限公司 | 6CR-55 | 外形尺寸(长×宽×高)：1522x1384x1440mm，揉桶外径550mm，揉桶高度400mm，棱骨(内棱骨)5根，棱骨(外棱骨)16根，曲臂中心距200mm，电动机功率2.2kw。 | 2300 | 2300
3129 | 农产品初加工机械 | 茶叶加工机械 | 茶叶揉捻机 | 45cm＜揉筒直径≤55cm茶叶揉捻机 | 四川芦山县茶叶机械有限公司 | 6CR-55 | 揉桶尺寸Φ550×400（mm），外形尺寸1300×1300×1200（mm），整机重量约400kg，台时产量≥50kg(鲜叶)，配套动力2.2kW。 | 2300 | 2300
3130 | 农产品初加工机械 | 茶叶加工机械 | 茶叶揉捻机 | 45cm＜揉筒直径≤55cm茶叶揉捻机 | 四川省登尧机械设备有限公司 | 6CR-55 | 结构形式：盘式;揉筒直径（mm）550;揉盘直径（mm）1025;揉筒回转转速（r/min）38;配套动力（kW）2.2;台时产量（kg/h）65-125;外型尺寸（长×宽×高）（mm）1430×1255×1760 | 2300 | 2300
3131 | 农产品初加工机械 | 茶叶加工机械 | 茶叶揉捻机 | 45cm＜揉筒直径≤55cm茶叶揉捻机 | 四川中测量仪科技有限公司 | 6CR-50 | 外形尺寸(长×宽×高)：1600×1450×1800mm，结构型式：往复式，整机质量425kg，配套电机功率1.5kW，揉盘内、外棱骨根数12，压盘臂型式：，滚筒（外径×高度）：500×350mm，容叶量15～25kg，桶加工能力42～62kg/h，揉捻转速0～60r/min，加压形式：自动加压，具有压力反馈系统出料机构自动开闭，自锁中心出料，额定功率1.7kW，配套动力2kVA，人机交互模式：单色液晶按键式图形用户界面，额定电压380V。 | 2300 | 2300
3132 | 农产品初加工机械 | 茶叶加工机械 | 茶叶揉捻机 | 45cm＜揉筒直径≤55cm茶叶揉捻机 | 遂昌县五洲炭业有限公司 | 6CR-55 | 外形尺寸(长×宽×高)：1385×1290×1630mm，结构型式：立式，整机质量500kg，配套电机功率2.2kW，揉盘内、外棱骨根数内4外16，压盘臂型式：单臂，滚筒（外径×高度）550×400mm。 | 2300 | 2300
3133 | 农产品初加工机械 | 茶叶加工机械 | 茶叶揉捻机 | 45cm＜揉筒直径≤55cm茶叶揉捻机 | 五峰天池茶叶机械有限公司 | YH-55 | 外形尺寸(长×宽×高)：1710×1560×1660mm，结构型式：双臂（龙门）加压，整机质量485kg，配套电机功率2.2kW，揉盘内、外棱骨根数20，压盘臂型式：双臂（龙门）加压，滚筒（外径×高度） 550×400mm。 | 2300 | 2300
3134 | 农产品初加工机械 | 茶叶加工机械 | 茶叶揉捻机 | 45cm＜揉筒直径≤55cm茶叶揉捻机 | 武义华帅茶叶瓜子机械有限公司 | 6CR-55 | 揉桶容叶量30-50kg，工作效率60-90kg/h，揉筒转速52r/min，外形尺寸(长×宽×高)：1500×1300×1500mm，结构型式：，整机质量420kg，配套电机功率2.2kW，揉盘内、外棱骨根数5、16，压盘臂型式：双臂加压，滚筒（外径×高度）550×400mm。 | 2300 | 2300
3135 | 农产品初加工机械 | 茶叶加工机械 | 茶叶揉捻机 | 45cm＜揉筒直径≤55cm茶叶揉捻机 | 婺源五岳茶叶木竹机械制造有限公司 | 6CR-55 | 外形尺寸(长×宽×高)：1700×1650×1420mm，结构型式：龙门式，整机质量450kg，配套电机功率2.2kW，揉盘内、外棱骨根数4、16，压盘臂型式：双柱悬臂丝杆，滚筒（外径×高度）Ф550×420mm。 | 2300 | 2300
3136 | 农产品初加工机械 | 茶叶加工机械 | 茶叶揉捻机 | 45cm＜揉筒直径≤55cm茶叶揉捻机 | 婺源县江湾农机制造有限公司 | 6CR-55 | 外形尺寸(长×宽×高)：1350*1230*1385mm，结构型式：开放性旋转，整机质量450kg，配套电机功率2.2kW，揉盘内、外棱骨根数21，压盘臂型式：龙门式；电动式，揉桶外径×高度）￠550*400mm，揉桶转速46-50r/min，揉桶装叶量≥30kg，桶揉盘直径￠1045mm，曲臂中心距190mm，齿轮箱速比7.55：1，台时产量60-160kg/h。 | 2300 | 2300
3137 | 农产品初加工机械 | 茶叶加工机械 | 茶叶揉捻机 | 45cm＜揉筒直径≤55cm茶叶揉捻机 | 信阳市华阳工贸有限公司 | 6CR-55 | 外形尺寸(长×宽×高)：1450× 1400× 1500mm，结构型式：立体托盘式，整机质量380kg，配套电机功率2.2kW，揉盘内、外棱骨根数15，压盘臂型式：双臂，滚筒（外径×高度）550× 350mm，台时产量65kg。 | 2300 | 2300
3138 | 农产品初加工机械 | 茶叶加工机械 | 茶叶揉捻机 | 45cm＜揉筒直径≤55cm茶叶揉捻机 | 宣城市三九茶叶机械制造有限公司 | 6CR-55 | 外形尺寸(长×宽×高)：1434X1520X1750mm，结构型式：，整机质量500kg，配套电机功率2.2kW，揉盘内、外棱骨根数：，压盘臂型式：双柱丝杆式，滚筒（外径×高度）550X400mm，揉桶速度48-52r/min，揉盘直径1020mm，曲臂中心距220mm，齿轮箱速比7.55:1，小时生产率≥ 65kg/h，成条率，≥ 88%，筒径550mm，空载噪声28-32dB(A)。 | 2300 | 2300
3139 | 农产品初加工机械 | 茶叶加工机械 | 茶叶揉捻机 | 45cm＜揉筒直径≤55cm茶叶揉捻机 | 雅安市创宇茶叶有限公司 | 6CR-55 | 揉桶：（外径×高度） 550×400（㎜），揉盘：内径960（㎜），曲臂中心200（㎜），揉桶转速：46-48r∕min,成条率：≥ 83﹪，台时产量≥65kg／h,装叶量：40 kg，外形尺寸：（长×宽×高）1532×1160×1344（㎜），配用工率2.2kW.全机重量：500 kg. | 2300 | 2300
3140 | 农产品初加工机械 | 茶叶加工机械 | 茶叶揉捻机 | 45cm＜揉筒直径≤55cm茶叶揉捻机 | 宜昌市国炬农业机械科技有限公司 | 6CR-55 | 外形尺寸(长×宽×高)：1600×1600×1550mm，结构型式：整体式，整机质量：425kg，配套电机功率：2.2kW，揉盘内、外棱骨根数：20，压盘臂型式：龙门加压，滚筒（外径×高度）：Φ554×400mm。 | 2300 | 2300
3141 | 农产品初加工机械 | 茶叶加工机械 | 茶叶揉捻机 | 45cm＜揉筒直径≤55cm茶叶揉捻机 | 浙江白洋农业机械有限公司 | 6CR-55 | 外形尺寸(长×宽×高)：1700×1650×1420mm，结构型式：单机运转式，整机质量500kg，配套电机功率2.2kW，揉盘内、外棱骨根数41045，压盘臂型式：双臂加压，滚筒（外径×高度）/mm，成条率96.2%，台时产量150-200kg/h，底盘及框架材料：铸铁，底盘表皮材料：铜，不锈钢/揉桶材料：铜，不锈钢/揉桶（外径×高度）：550×400mm。 | 2300 | 2300
3142 | 农产品初加工机械 | 茶叶加工机械 | 茶叶揉捻机 | 45cm＜揉筒直径≤55cm茶叶揉捻机 | 浙江春江茶叶机械有限公司 | 6CR-Z55 | 外形尺寸(长×宽×高)：1312×1200×1385mm，结构型式：圆筒式，整机质量390kg，配套电机功率2.2kW，揉盘内、外棱骨根数41045，压盘臂型式：手摇丝杆加压，滚筒（外径×高度）550×400mm，揉桶回转转速45±5r/min，台时产量≥65kg/h。 | 2300 | 2300
3143 | 农产品初加工机械 | 茶叶加工机械 | 茶叶揉捻机 | 45cm＜揉筒直径≤55cm茶叶揉捻机 | 浙江绿峰机械有限公司 | 6CR-55 | 外形尺寸(长×宽×高)：1500×1500×1400mm，结构型式：盘式，整机质量700kg，配套电机功率2.2kW，揉盘内、外棱骨根数21，压盘臂型式：双柱丝杆式，滚筒（外径×高度）550×400mm。 | 2300 | 2300
3144 | 农产品初加工机械 | 茶叶加工机械 | 茶叶揉捻机 | 45cm＜揉筒直径≤55cm茶叶揉捻机 | 浙江上洋机械有限公司 | 6CR-55 | 小时生产率≥65kg/h，揉桶杀青叶容重≥30kg/桶，碎茶率≤2.0%，工作噪声≤78dB(A)，细胞破坏率≥20.5%，外形尺寸(长×宽×高)：1410×1365×1420mm，结构型式：单臂加压式、龙门加压式，整机质量412kg，配套电机功率2.2kW，揉盘内、外棱骨根数5、16，压盘臂型式：单臂、双臂，滚筒（外径×高度）Ф550×400（揉桶）mm，成条率≥83%。 | 2300 | 2300
3145 | 农产品初加工机械 | 茶叶加工机械 | 茶叶揉捻机 | 45cm＜揉筒直径≤55cm茶叶揉捻机 | 浙江武义万达干燥设备制造有限公司 | 6CR-55 | 外形尺寸(长×宽×高)：1700X1250X1420mm，结构型式：回转式，整机质量450kg，配套电机功率2.2kW，揉盘内、外棱骨根数5+16，压盘臂型式：龙门加压，滚筒（外径×高度）550X400mm。 | 2300 | 2300
3146 | 农产品初加工机械 | 茶叶加工机械 | 茶叶揉捻机 | 45cm＜揉筒直径≤55cm茶叶揉捻机 | 浙江武义增荣食品机械有限公司 | 6CR－55 | 外形尺寸(长×宽×高)：1385×1290×1630mm，结构型式：传动机构，加压机构，揉桶，揉盘，机架/整机质量：500kg，配套电机功率2.2kW，揉盘内、外棱骨根数：内棱骨4，外棱骨16，压盘臂型式：独臂/双臂，滚筒（外径×高度）550×400mm，生产率65kg/h，揉盘直径840mm，揉筒转速48±2r/min，电动机转速1420r/min。 | 2300 | 2300
3147 | 农产品初加工机械 | 茶叶加工机械 | 茶叶揉捻机 | 45cm＜揉筒直径≤55cm茶叶揉捻机 | 浙江珠峰机械有限公司 | 6CR-55 | 千瓦小时生产率，≥48kg/kW.h，工作噪声≤78dB(A)，外形尺寸(长×宽×高)：1500×1260×1640mm，结构型式：盘式，整机质量450kg，配套电机功率2.2kW，揉盘内、外棱骨根数41015，压盘臂型式：双臂，滚筒（外径×高度）550×390mm，成条率≥83％，细胞破坏率50～60％，碎茶率≤2.0％，小时生产率≥65kg/h。 | 2300 | 2300
3148 | 农产品初加工机械 | 茶叶加工机械 | 茶叶揉捻机 | 精揉机 | 浙江川崎茶业机械有限公司 | 60K-S | 外形尺寸(长×宽×高)：3140*1300*1215mm，结构型式：揉板、揉手往复式内循环，整机质量880kg，配套电机功率1kW，揉盘内、外棱骨根数19，压盘臂型式：重力杠杆调整式，滚筒（外径×高度）：mm，揉捻锅数量4只，成条率96.4%，细胞破坏率59%，碎茶率1.12%，工作噪声67.7dB(A)，千瓦小时生产率(企标）22.1kg/kW.h，加热方式：煤气加热，揉捻尺寸1060*550mm，揉手频率46-60r/min。 | 22000 | 22000
3149 | 农产品初加工机械 | 茶叶加工机械 | 茶叶揉捻机 | 揉筒直径＞55cm茶叶揉捻机 | 成都市刚毅机械制造有限公司 | GY6CR-65 | 外形尺寸(长×宽×高)：1670×1400×1880mm，结构型式：盘式，整机质量：680kg，配套电机功率：3kW，揉盘内、外棱骨根数：41443，压盘臂型式：双臂加压式，滚筒（外径×高度）：650×450mm。 | 5000 | 5000
3150 | 农产品初加工机械 | 茶叶加工机械 | 茶叶揉捻机 | 揉筒直径＞55cm茶叶揉捻机 | 成都市刚毅机械制造有限公司 | JLW6CR-65 | 外形尺寸(长×宽×高)：1670×1400×1880mm，结构型式：盘式，整机质量：680kg，配套电机功率：3kW，揉盘内、外棱骨根数：41443，压盘臂型式：双臂加压式，滚筒（外径×高度）：650×450mm。 | 5000 | 5000
3151 | 农产品初加工机械 | 茶叶加工机械 | 茶叶揉捻机 | 揉筒直径＞55cm茶叶揉捻机 | 黄山市白云机械有限公司 | 6CR-65 | 外形尺寸(长×宽×高)：1635×1720×1850mm，结构型式：盘式揉捻，整机质量650kg，配套电机功率4kW，揉盘内、外棱骨根数内5 根，外18根，压盘臂型式：双柱丝杆式加压装置，滚筒（外径×高度）：650×480mm， 揉桶转速48-52r/min ，成条率：绿茶≥83 (红茶≥88)%，碎茶率：绿茶≤2.0 (红茶≤4.0)%，跑茶率：绿茶≤0.8(红茶≤1.0)%，小时生产率200kg/h ，细胞破坏率：绿茶50～60 (红茶≥83)%，千瓦小时生产率：绿茶≥48(红茶≥24)kg/(kw.h)，工作噪声≤78dB(A)。 | 5000 | 5000
3152 | 农产品初加工机械 | 茶叶加工机械 | 茶叶揉捻机 | 揉筒直径＞55cm茶叶揉捻机 | 黄山市祁门县祁塔茶叶机械有限公司 | 6CR-65 | 成条率：绿茶≥85、红茶≥88%，千瓦小时生产率：绿茶≥48、红茶≥24kg/kw.h，工作噪声≤78dB(A)， 揉桶转速48-52r/min，细胞破坏率：绿茶50～60、红茶≥83%，碎茶率：绿茶≤2.0、红茶≤4.0%，台时产量≥100kg/h，外形尺寸(长×宽×高)：1850×1600×1650mm，结构型式：揉盘式，整机质量950kg，配套电机功率3kW，揉盘内、外棱骨根数41047，压盘臂型式：双臂，滚筒（外径×高度）650×500mm。 | 5000 | 5000
3153 | 农产品初加工机械 | 茶叶加工机械 | 茶叶揉捻机 | 揉筒直径＞55cm茶叶揉捻机 | 夹江县大江机械制造有限公司 | 6CR-65 | 一、标准配置：主机1台，茶门扳手1件 ，内六角扳手1件，机油壶1个，地脚螺栓12套，三角带3根，电机1台，电机带轮1件。 二、主要技术参数：1.外形尺寸（长×宽×高）cm:196×179×197;2.揉桶直径×高cm： Φ65×51；3.揉盘直径cm：Φ123；4.配用动力：4kw；5.转速：38~45r/min;6.整机重量：1180kg；7.装叶量：50~75kg;生产率：120~240kg/h。 | 5000 | 5000
3154 | 农产品初加工机械 | 茶叶加工机械 | 茶叶揉捻机 | 揉筒直径＞55cm茶叶揉捻机 | 四川芦山县茶叶机械有限公司 | 6CR-65 | 揉桶尺寸Φ650×500（mm），外形尺寸1550×1420×1550（mm），整机重量约1100kg，台时产量≥120kg(鲜叶)，配套动力4kW | 5000 | 5000
3155 | 农产品初加工机械 | 茶叶加工机械 | 茶叶揉捻机 | 揉筒直径＞55cm茶叶揉捻机 | 四川省登尧机械设备有限公司 | 6CR-65 | 结构形式：盘式;揉筒直径（mm）650;揉盘直径（mm）1250;揉筒回转转速（r/min）30;配套动力（kW）4;台时产量;kg/h）120-260;外型尺寸（长×宽×高）（mm）2010×1380×1880 | 5000 | 5000
3156 | 农产品初加工机械 | 茶叶加工机械 | 茶叶揉捻机 | 揉筒直径＞55cm茶叶揉捻机 | 五峰天池茶叶机械有限公司 | 6CR-65 | 外形尺寸(长×宽×高)： 1710×1700×1725mm，结构型式：双臂加压，整机质量675kg，配套电机功率3kW，揉盘内、外棱骨根数20，压盘臂型式：双臂加压，滚筒（外径×高度）650×450mm。 | 5000 | 5000
3157 | 农产品初加工机械 | 茶叶加工机械 | 茶叶揉捻机 | 揉筒直径＞55cm茶叶揉捻机 | 婺源五岳茶叶木竹机械制造有限公司 | 6CR-65 | 外形尺寸(长×宽×高)：1800×1735×1630mm，结构型式：龙门式，整机质量850kg，配套电机功率3kW，揉盘内、外棱骨根数4、16，压盘臂型式：双柱悬臂丝杆，滚筒（外径×高度）Ф650×450mm。 | 5000 | 5000
3158 | 农产品初加工机械 | 茶叶加工机械 | 茶叶揉捻机 | 揉筒直径＞55cm茶叶揉捻机 | 婺源县江湾农机制造有限公司 | 6CR-65 | 外形尺寸(长×宽×高)：1850*1800*1600mm，结构型式：开放性旋转，整机质量800kg，配套电机功率3kW，揉盘内、外棱骨根数25，压盘臂型式：龙门式；电动式，滚筒(外径×高度)￠650*480mm，揉桶转速46-50r/min，揉桶装叶量≥60kg，揉盘直径￠1180mm，曲臂中心距220mm，齿轮箱速比7.55：1，台时产量80-100kg/h。 | 5000 | 5000
3159 | 农产品初加工机械 | 茶叶加工机械 | 茶叶揉捻机 | 揉筒直径＞55cm茶叶揉捻机 | 长沙湘丰茶叶机械制造有限公司 | 6CRK-55A | 外形尺寸(长×宽×高)：1840×1730×1950mm，结构型式：转臂揉筒式，整机质量600kg，配套电机功率2.45kW，揉盘内、外棱骨根数12，压盘臂型式：独臂，滚筒（外径×高度）600×750mm。 | 5000 | 5000
3160 | 农产品初加工机械 | 茶叶加工机械 | 茶叶揉捻机 | 揉筒直径＞55cm茶叶揉捻机 | 浙江白洋农业机械有限公司 | 6CR-65 | 外形尺寸(长×宽×高)：1850×1700×1600mm，结构型式：，整机质量850kg，配套电机功率4kW，揉盘内、外棱骨根数41049，压盘臂型式：双臂加压式，滚筒（外径×高度）/mm，成条率94.2%，揉桶回转数46r/min，台时产量180-220kg/h，底盘及表皮材料：铸铁，底盘表皮及揉桶材料：铜，不锈钢揉桶：（直径×高度）650×500mm。 | 5000 | 5000
3161 | 农产品初加工机械 | 茶叶加工机械 | 茶叶揉捻机 | 揉筒直径＞55cm茶叶揉捻机 | 浙江武义万达干燥设备制造有限公司 | 6CRL-65 | 外形尺寸(长×宽×高)：1960X1790X1650mm，结构型式：回转式，整机质量1100kg，配套电机功率4kW，揉盘内、外棱骨根数5+20，压盘臂型式：龙门加压，滚筒（外径×高度）660X500mm。 | 5000 | 5000
3162 | 农产品初加工机械 | 茶叶加工机械 | 茶叶揉捻机 | 揉筒直径＞55cm茶叶揉捻机 | 浙江武义增荣食品机械有限公司 | 6CR－65 | 外形尺寸(长×宽×高)：1670×1400×1880mm，结构型式：传动机构，加压机构，揉桶，揉盘，机架/整机质量680kg，配套电机功率3kW，揉盘内、外棱骨根数：内棱骨4，外棱骨18，压盘臂型式：龙门加压，滚筒（外径×高度）650×450mm，揉桶转速46±2r/min，生产率≥100kg/h，能源形式：电能，电动机转速1420r/min，揉盘直径650mm。 | 5000 | 5000
3163 | 农产品初加工机械 | 茶叶加工机械 | 茶叶揉捻机 | 揉筒直径＞55cm茶叶揉捻机 | 浙江武义增荣食品机械有限公司 | 6CR-75 | 外形尺寸(长×宽×高)：1850×1650×2180mm，结构型式：传动机构，加压机构，揉桶，揉盘，机架，整机质量：1100kg，配套电机功率：5.5kW，揉盘内、外棱骨根数：内棱骨5，外棱骨20，压盘臂型式：龙门加压，滚筒（外径×高度）：750×540mm。 | 5000 | 5000
3164 | 农产品初加工机械 | 茶叶加工机械 | 茶叶揉捻机 | 揉筒直径≤30cm茶叶揉捻机 | 黄山市白云机械有限公司 | 6CR-30 | 外形尺寸(长×宽×高)：820× 680× 720mm，结构型式：盘式揉捻，整机质量60kg，配套电机功率0.55kW，揉盘内、外棱骨根数内4根、外10根，压盘臂型式：单柱丝杆式加压装置，滚筒（外径×高度）：300×200mm，揉桶转速48-52r/min，碎茶率 ：绿茶≤2.2 、 (红茶≤4.2)%，小时生产率35kg/h，千瓦小时生产率：绿茶≥45、(红茶≥20)kg/(kw.h)，成条率：绿茶≥85(红茶≥90)%，跑茶率：绿茶≤0.8(红茶≤1.0)%，细胞破坏率：绿茶50～60 (红茶≥83)%，工作噪声≤78dB(A)。 | 700 | 700
3165 | 农产品初加工机械 | 茶叶加工机械 | 茶叶揉捻机 | 揉筒直径≤30cm茶叶揉捻机 | 黄山市祁门县祁塔茶叶机械有限公司 | 6CR-25 | 外形尺寸(长×宽×高)：653×560×765mm，结构型式：揉盘式，整机质量52kg，配套电机功率0.37kW，揉盘内、外棱骨根数41009，压盘臂型式：单臂，滚筒（外径×高度）：250×180mm，台时产量11kg/h，揉桶转速50-55r/min，成条率：绿茶≥85、红茶≥90%，细胞破坏率：绿茶≥50、红茶≥83%，碎茶率：绿茶≤2、红茶≤4%，千瓦小时生产率：绿茶≥45、红茶≥20kg/ kw.h，工作噪声≤78dB(A)。 | 700 | 700
3166 | 农产品初加工机械 | 茶叶加工机械 | 茶叶揉捻机 | 揉筒直径≤30cm茶叶揉捻机 | 黄山市祁门县祁塔茶叶机械有限公司 | 6CR-30 | 外形尺寸(长×宽×高)：830×720×825mm，结构型式：揉盘式，整机质量96kg，配套电机功率0.75kW，揉盘内、外棱骨根数41011，压盘臂型式：单臂，滚筒（外径×高度）：300×190mm，碎茶率：绿茶≤2.2、红茶≤4.2%，千瓦小时生产率：绿茶≥45、红茶≥20kg/ kw.h，工作噪声≤78dB(A)，台时产量≥25kg/h，揉捻成条率≥90%，揉桶转速50-55r/min，细胞破坏率：绿茶50～60、红茶≥83% 。 | 700 | 700
3167 | 农产品初加工机械 | 茶叶加工机械 | 茶叶揉捻机 | 揉筒直径≤30cm茶叶揉捻机 | 临安市天茗茶机有限公司 | 6CR-25 | 外形尺寸(长×宽×高)：850×670×830mm，结构型式：减速传动结构，整机质量50kg，配套电机功率0.37kW，揉盘内、外棱骨根数41011，压盘臂型式：曲臂旋转（曲臂中心距100mm），滚筒（外径×高度）揉桶250×180mm。 | 700 | 700
3168 | 农产品初加工机械 | 茶叶加工机械 | 茶叶揉捻机 | 揉筒直径≤30cm茶叶揉捻机 | 婺源五岳茶叶木竹机械制造有限公司 | 6CR-25 | 外形尺寸(长×宽×高)：500×450×400mm，结构型式：单柱丝杆式，整机质量70kg，配套电机功率0.37kW，揉盘内、外棱骨根数4、12，压盘臂型式：单压悬臂丝杆，滚筒（外径×高度）Ф250×180mm。 | 700 | 700
3169 | 农产品初加工机械 | 茶叶加工机械 | 茶叶揉捻机 | 揉筒直径≤30cm茶叶揉捻机 | 婺源五岳茶叶木竹机械制造有限公司 | 6CR-30 | 外形尺寸(长×宽×高)：850×680×1150mm，结构型式：单柱丝杆式，整机质量120kg，配套电机功率0.55kW，揉盘内、外棱骨根数4、12，压盘臂型式：单压悬臂丝杆，滚筒（外径×高度）Ф300×210mm。 | 700 | 700
3170 | 农产品初加工机械 | 茶叶加工机械 | 茶叶揉捻机 | 揉筒直径≤30cm茶叶揉捻机 | 婺源县江湾农机制造有限公司 | 6CR-30 | 外形尺寸(长×宽×高)：820*680*7200mm，结构型式：开放性旋转，整机质量120kg，配套动力0.75kw，揉盘内、外棱骨根数16，压盘臂型式：单柱丝杆式，滚筒（外径×高度）￠300*200mm，揉桶回转速度48-52r/min，揉桶容叶量5.5kg，揉盘直径￠565mm，曲臂中心距120mm，齿轮箱速比0.834027777777778，台时产量30-35kg/h。 | 700 | 700
3171 | 农产品初加工机械 | 茶叶加工机械 | 茶叶揉捻机 | 揉筒直径≤30cm茶叶揉捻机 | 信阳双河农林科技有限公司 | 6CR-30 | 外形尺寸(长×宽×高)：750x630x930mm，结构型式：立体磨盘式，整机质量128kg，配套电机功率0.55/220kW/v，揉盘内、外棱骨根数10，压盘臂型式：垂直升降式，滚筒（外径×高度）300x220mm，转速50r/min，台时产量≥13kg/h。 | 700 | 700
3172 | 农产品初加工机械 | 茶叶加工机械 | 茶叶揉捻机 | 揉筒直径≤30cm茶叶揉捻机 | 雅安市新达机械有限责任公司 | 6CR-30 | 配套动力：0.75kw外形尺寸：960×860×710mm，揉筒回转转速46r/min。 | 700 | 700
3173 | 农产品初加工机械 | 茶叶加工机械 | 茶叶揉捻机 | 揉筒直径≤30cm茶叶揉捻机 | 浙江上洋机械有限公司 | 6CR-30 | 工作噪声≤78dB(A)，小时生产率≥15kg/h，碎茶率≤2.2%，细胞破坏率≥20.5%，揉桶杀青叶容重≥4kg，桶外形尺寸(长×宽×高)：1065×860×706mm，结构型式：单柱丝杆式，整机质量116kg，配套电机功率0.55kW，揉盘内、外棱骨根数4、10，压盘臂型式：单臂，滚筒（外径×高度）Φ300×210（揉桶）mm，成条率≥85%。 | 700 | 700
3174 | 农产品初加工机械 | 茶叶加工机械 | 茶叶揉捻机 | 揉筒直径≤30cm茶叶揉捻机 | 浙江武义增荣食品机械有限公司 | 6CR－25 | 生产率10—15kg/h，揉桶转速60—66r/min，揉桶内径480mm，加压形式：单立柱丝杆浮动加压，外形尺寸(长×宽×高)：600×600×900mm，结构型式：单动式，整机质量50kg，配套电机功率0.37kW，揉盘内、外棱骨根数内棱骨3，外棱骨9根，压盘臂型式：独臂加压，揉桶（外径×高度）250×190mm。 | 700 | 700
3175 | 农产品初加工机械 | 茶叶加工机械 | 茶叶揉捻机 | 揉筒直径≤30cm茶叶揉捻机 | 浙江珠峰机械有限公司 | 6CR-30 | 外形尺寸(长×宽×高)：1065×860×706mm，结构型式：盘式，整机质量100kg，配套电机功率0.55kW，揉盘内、外棱骨根数41009，压盘臂型式：单臂，滚筒（外径×高度）300×210mm，成条率≥85％，细胞破坏率50～60％，碎茶率≤2.2％，千瓦小时生产率≥45kg/kW.h，工作噪声≤78dB(A)，小时生产率≥15kg/h。 | 700 | 700
3176 | 农产品初加工机械 | 茶叶加工机械 | 茶叶炒(烘)干机 | 10㎡≤有效烘干面积﹤20㎡，链板式茶叶炒（烘）干机 | 安徽宣城华阳茶叶机械有限公司 | 6CHZ-10 | 结构形式：链板或网带式传输、自动烘干，外形尺寸（长×宽×高）：5000×1330×1470mm，有效干燥面积10㎡，烘干层数4层，配套功率2.25kW，整机质量460kg，小时生产率≥50kg/h。 | 8000 | 8000
3177 | 农产品初加工机械 | 茶叶加工机械 | 茶叶炒(烘)干机 | 10㎡≤有效烘干面积﹤20㎡，链板式茶叶炒（烘）干机 | 黄山市白云机械有限公司 | 6CH-10 | 外形尺寸（长×宽×高）：456×174×155cm，产品型号：6CH-10，整机质量：2360kg，小时生产率60kg/h，烘干层数6层，配套功率0.75KW，有效干燥面积10㎡，结构型式：链板式，干燥强度≥7.5kg水/（㎡.h），单位有效干燥面积生产率 ≥6.2kg/(㎡.h)，耗热量≤12.5MJ/ kg，工作噪声 ≤80dB(A) 。 | 8000 | 8000
3178 | 农产品初加工机械 | 茶叶加工机械 | 茶叶炒(烘)干机 | 10㎡≤有效烘干面积﹤20㎡，链板式茶叶炒（烘）干机 | 霍山县叶王农机制造有限公司 | 6CHZ-10 | 外形尺寸（长×宽×高）：3900×1400×1550mm，有效干燥面积 10平方米，烘干层数4层，配套功率：热风炉：1.1 ，调速电机：0.75kW，整机质量 750kg，结构型式：自动连续式。 | 8000 | 8000
3179 | 农产品初加工机械 | 茶叶加工机械 | 茶叶炒(烘)干机 | 10㎡≤有效烘干面积﹤20㎡，链板式茶叶炒（烘）干机 | 南宁市创宇茶叶机械有限公司 | 6CH-10 | 整机外形尺寸：3950×1280×1700mm，电动机功率0.75KW，结构型式：链条烘板式，烘板层数4层，烘板拽引链条节距100mm ，有效摊叶面积9.8㎡，配套热风炉型号 6LR-12，干燥强度 ≥ 6.5kg水/㎡.h，单位有效干燥面积生产率≥ 5.5kg/㎡.h ，小时生产率60kg/h，耗电量≤12.5MJ/kg，千瓦小时产量≥20kg/(KW?h，耗煤率≤0.20kg煤/kg，茶轴承温升≤30℃，工作噪声≤80dB(A)，整机质量1500kg。 | 8000 | 8000
3180 | 农产品初加工机械 | 茶叶加工机械 | 茶叶炒(烘)干机 | 10㎡≤有效烘干面积﹤20㎡，链板式茶叶炒（烘）干机 | 岳西县丰源茶机有限公司 | 6CHLD-12 | 外形尺寸(长×宽×高)：3280×1230×1180mm，结构型式：链网连续式，整机质量1200kg，配套电机功率0.75kW，电加热功率18kW，加热种类：电，有效摊叶面积12㎡，小时生产率25-30（干茶）kg/h，烘网层数3层。 | 8000 | 8000
3181 | 农产品初加工机械 | 茶叶加工机械 | 茶叶炒(烘)干机 | 10㎡≤有效烘干面积﹤20㎡，链板式茶叶炒（烘）干机 | 浙江白洋农业机械有限公司 | 6CHB-10 | 外形尺寸（长×宽×高）：4560×1740×1550mm，烘板形式：自动链板式，烘板层数4层，烘板透气孔直径1mm，烘板有效透气孔91%，有效摊叶面积10.38㎡，减速器型号及名称：Y90L-4机械减变速机，热风炉名称：喷流式高效节能热风炉，热风炉型号：6DHC-40型加热源形式煤加热，热风炉生产厂家：浙江白洋农业机械有限公司，整机功率3.35kw，整机重量1200kg。 | 8000 | 8000
3182 | 农产品初加工机械 | 茶叶加工机械 | 茶叶炒(烘)干机 | 10㎡≤有效烘干面积﹤20㎡，链板式茶叶炒（烘）干机 | 浙江春江茶叶机械有限公司 | 6CH-10 | 外形尺寸(长×宽×高):5300×1800×1550mm,有效干燥面积10m2,烘干层数4层,配套功率1.5kw,台时产量≥50kg/h,整机质量1330kg,热风炉名称:金属热风炉,加热源形式:煤加热,烘板形式:链板式,烘干机主机配套电机1.5kw。 | 8000 | 8000
3183 | 农产品初加工机械 | 茶叶加工机械 | 茶叶炒(烘)干机 | 10㎡≤有效烘干面积﹤20㎡，链板式茶叶炒（烘）干机 | 浙江春江茶叶机械有限公司 | 6CH-16 | 外形尺寸(长×宽×高)：5240×1740×1900mm，有效堆叶面积15.8m2，上叶倾角30度，匀叶轮工作宽度910mm，烘板形式：链板式，烘板层数6层，烘板透气孔直径2mm，热风炉名称：金属热风炉，加热源形式：煤加热，干燥室进风量8000Nm3/h，干燥室进风温度90-120度，台时产量≥80kg/h，烘干机主机配置电机1.5kw。 | 8000 | 8000
3184 | 农产品初加工机械 | 茶叶加工机械 | 茶叶炒(烘)干机 | 10㎡≤有效烘干面积﹤20㎡，链板式茶叶炒（烘）干机 | 浙江绿峰机械有限公司 | 6CHB-10 | 结构形式：大型自动链板式，外形尺寸（长×宽×高）：4560×1740×1550mm，有效干燥面积10.38平方米，烘干层数4层，配套功率0.75kW，整机质量2500kg，小时生产率60kg/h。 | 8000 | 8000
3185 | 农产品初加工机械 | 茶叶加工机械 | 茶叶炒(烘)干机 | 10㎡≤有效烘干面积﹤20㎡，链板式茶叶炒（烘）干机 | 浙江上洋机械有限公司 | 6CHB-10 | 工作噪声≤80dB(A)。配套热风炉：FP-50金属热风炉，干燥强度≥6.5kg水/㎡·h，结构形式：自动链板式、4层烘板，整机质量2090kg，配套电机功率0.75kw，加热种类：煤，箱体外形尺寸（长×宽×高）：5763×1524×1650mm，热风炉外形尺寸（直径×高度）Φ1208×1960mm，单位有效干燥面积生产率≥5.5kg/（㎡·h），耗热量≤13.5MJ/kg水，有效摊叶面积10㎡。 | 8000 | 8000
3186 | 农产品初加工机械 | 茶叶加工机械 | 茶叶炒(烘)干机 | 10㎡≤有效烘干面积﹤20㎡，链板式茶叶炒（烘）干机 | 浙江珠峰机械有限公司 | 6CHBZ-16 | 匀叶轮工作宽度：900mm，有效摊叶面积16㎡，外形尺寸（长×宽×高）：5160×1740×1900mm，烘板型式：自动链板式，上叶倾角30(°)，烘板层数6层，减速器型号：YCT132—4A，电动机功率1.1kW ，调速范围125～1230r/min ，热风炉型号FP—14，供风热量：140万KJ/h，加热种类：煤加热，整机质量1780kg，干燥强度≥7.5Kg水/(㎡.h)，单位有效干燥面积生产率≥6.2Kg/(㎡.h)，耗热量≤13MJ/kg ，工作噪声≤80dB(A)，小时生产率 ≥80Kg/h。 | 8000 | 8000
3187 | 农产品初加工机械 | 茶叶加工机械 | 茶叶炒(烘)干机 | 5㎡＜有效烘干面积﹤10㎡，链板式茶叶炒（烘）干机 | 安徽中晨机械有限公司 | 6CHB-8 | 外形尺寸（长×宽×高）：6100×1300×1500mm，结构型式：链板连续式，整机质量：460kg，小时生产率30-40kg/h，配套电机总功率2.6kw，加热种类：柴（煤、电），电加热功率：36kw，有效烘干面积8㎡，运转速度：变频调速，温度控制：智能温控仪。 | 5000 | 5000
3188 | 农产品初加工机械 | 茶叶加工机械 | 茶叶炒(烘)干机 | 5㎡＜有效烘干面积﹤10㎡，链板式茶叶炒（烘）干机 | 霍山县叶王农机制造有限公司 | 6CHZ-8 | 外形尺寸（长×宽×高）：3900×1250×1550mm，有效干燥面积 8平方米，烘干层数8层，配套功率1.1kW，整机质量 660kg，结构型式：自动连续式。 | 5000 | 5000
3189 | 农产品初加工机械 | 茶叶加工机械 | 茶叶炒(烘)干机 | 5㎡＜有效烘干面积﹤20㎡，手拉式茶叶炒（烘）干机 | 安徽宣城华阳茶叶机械有限公司 | 6CHS-8 | 有效摊叶面积：8㎡，层数6层，生产率≥48kg/h，外型尺寸（长×宽×高）：2390×1080×1520mm，配套动力1.1kW，整机质量260kg，干毛茶含水率≤6%，耗热量≤12.5Mj/kg， 结构形式：手拉百叶板式。 | 3000 | 3000
3190 | 农产品初加工机械 | 茶叶加工机械 | 茶叶炒(烘)干机 | 5㎡＜有效烘干面积﹤20㎡，手拉式茶叶炒（烘）干机 | 安徽宣城华阳茶叶机械有限公司 | 6CHZ-12 | 结构形式：自动烘干，有效烘干面积：12㎡，层数14层，生产率 ≥75kg/h，外型尺寸（长×宽×高）：5832×1763×1207mm ，配套动力1.5kW ，整机质量415kg ，干毛茶含水率 ≤6%，耗热量 ≤12.5Mj/kg。 | 3000 | 3000
3191 | 农产品初加工机械 | 茶叶加工机械 | 茶叶炒(烘)干机 | 5㎡＜有效烘干面积﹤20㎡，手拉式茶叶炒（烘）干机 | 安徽宣城华阳茶叶机械有限公司 | 6CHZ-6 | 有效摊叶面积：6㎡，结构形式：链板或网带式自动烘干，层数3层，生产率 ≥35kg/h，外型尺寸（长×宽×高）：3820×1100×1350mm，配套动力0.55kW，整机质量240kg，干毛茶含水率≤6% ，耗热量≤12.5Mj/kg 。 | 3000 | 3000
3192 | 农产品初加工机械 | 茶叶加工机械 | 茶叶炒(烘)干机 | 5㎡＜有效烘干面积﹤20㎡，手拉式茶叶炒（烘）干机 | 安徽中晨机械有限公司 | 6CH-8 | 配套电机总功率：0.75kw，加热种类：柴(煤、电），有效烘干面积8㎡，小时生产率20-30kg/h，外形尺寸（长×宽×高）：3300×1100×1800mm，结构型式：手拉百叶式，整机质量320kg。 | 3000 | 3000
3193 | 农产品初加工机械 | 茶叶加工机械 | 茶叶炒(烘)干机 | 5㎡＜有效烘干面积﹤20㎡，手拉式茶叶炒（烘）干机 | 湖北五峰华胜茶叶机械有限责任公司 | 6CH-6 | 有效摊叶面积：6m2，外形尺寸(长×宽×高)：4040×1740×1600mm，百页烘板层数：4层，百页烘板数量：185个，百页烘板长度：900mm，配套动力功率：主机：1.5；风机：3KW，热风温度：120℃，传动电机转速：0～45（级）r/min，全程烘干时间：3～30min，小时生产率：50㎏/h。 | 3000 | 3000
3194 | 农产品初加工机械 | 茶叶加工机械 | 茶叶炒(烘)干机 | 5㎡＜有效烘干面积﹤20㎡，手拉式茶叶炒（烘）干机 | 湖北星源机械有限责任公司 | 6CHBZ-16 | 烘焙时间41088min。有效烘焙面积16㎡。配套功率2.2kW。 | 3000 | 3000
3195 | 农产品初加工机械 | 茶叶加工机械 | 茶叶炒(烘)干机 | 5㎡＜有效烘干面积﹤20㎡，手拉式茶叶炒（烘）干机 | 湖南省湘中兴华机电有限责任公司 | 6CHBS-14 | 外形尺寸3850×3285×1390mm，整机质量1900Kg，烘干机型式：手动链条烘板间歇式，有效烘干面积14.5m，生产率60Kg/h，配套鼓风机电机型号802-4，配套鼓风机电机功率0.75kW，配套鼓风机电机转速1500r/min，送风电机型号YL100L1-4，送风电机功率2.2kW，送风电机转速1500r/min，热风炉型号HSS-40，燃料类型：煤、柴。 | 3000 | 3000
3196 | 农产品初加工机械 | 茶叶加工机械 | 茶叶炒(烘)干机 | 5㎡＜有效烘干面积﹤20㎡，手拉式茶叶炒（烘）干机 | 黄山市白云机械有限公司 | 6CHS-10 | 干燥强度≥7.5kg水/（㎡.h），单位有效干燥面积生产率≥6.2kg/(㎡.h)，耗热量≤12.5MJ/ kg ，工作噪声 ≤80dB(A)，产品型号6CHS-10，外形尺寸（长×宽×高）：345×107×225cm，有效干燥面积10㎡，烘干层数7层，小时生产率60kg／h，配套功率1.5KW，整机质量600kg，结构型式：百页式 | 3000 | 3000
3197 | 农产品初加工机械 | 茶叶加工机械 | 茶叶炒(烘)干机 | 5㎡＜有效烘干面积﹤20㎡，手拉式茶叶炒（烘）干机 | 黄山市白云机械有限公司 | 6CHS-6 | 产品型号：6CHS-6，外形尺寸（长×宽×高）：260×95×200cm，有效干燥面积6㎡，烘干层数6层，配套功率1.5KW，整机质量320kg，小时生产率35kg/h，结构型式：百页式，干燥强度 ≥6.5kg水/（㎡.h），单位有效干燥面积生产率≥5.5kg/(㎡.h)，耗热量 ≤12.5MJ/ kg，工作噪声 ≤80dB(A)。 | 3000 | 3000
3198 | 农产品初加工机械 | 茶叶加工机械 | 茶叶炒(烘)干机 | 5㎡＜有效烘干面积﹤20㎡，手拉式茶叶炒（烘）干机 | 黄山市白云机械有限公司 | 6CHS-8 | 产品型号：6CHS-8，外形尺寸（长×宽×高）：345×107×225cm，有效干燥面积8㎡，烘干层数6层，配套功率1.5KW，整机重量410kg，小时生产率45kg/h，干燥强度 ≥6.5kg水/（㎡.h），单位有效干燥面积生产率≥5.5kg/(㎡.h)，耗热量≤12.5MJ/ kg，工作噪声 ≤80dB(A)，结构型式：百页式。 | 3000 | 3000
3199 | 农产品初加工机械 | 茶叶加工机械 | 茶叶炒(烘)干机 | 5㎡＜有效烘干面积﹤20㎡，手拉式茶叶炒（烘）干机 | 黄山市祁门县祁塔茶叶机械有限公司 | 6CHS-6 | 外形尺寸(长×宽×高)：2900×1070×1260mm，整机质量325kg，台时产量≥33kg/h，电机功率1.5kw，烘干层数5层，有效烘干面积6平方米，干燥强度 ≥6.5kg水/㎡.h ，耗热量 ≤12.5MJ/kg ，茶叶品质（含水率） ≤6% ，工作噪声≤80 dB(A)。 | 3000 | 3000
3200 | 农产品初加工机械 | 茶叶加工机械 | 茶叶炒(烘)干机 | 5㎡＜有效烘干面积﹤20㎡，手拉式茶叶炒（烘）干机 | 黄山市祁门县祁塔茶叶机械有限公司 | 6CHS-9 | 外形尺寸(长×宽×高)：3100×1210×1200mm，整机质量425kg ，电机功率1.5kw，台时产量≥50kg/h，有效烘干面积9㎡，烘干层数6层，耗热量≤12.5MJ/kg，干燥强度≥6.5kg水/㎡.h，茶叶品质（含水率）≤6%，工作噪声≤80dB(A)。 | 3000 | 3000
3201 | 农产品初加工机械 | 茶叶加工机械 | 茶叶炒(烘)干机 | 5㎡＜有效烘干面积﹤20㎡，手拉式茶叶炒（烘）干机 | 霍山县叶王农机制造有限公司 | 6CHS-12 | 外形尺寸（长×宽×高）：2740×1060×2000mm，有效干燥面积12平方米，烘干层数10层，配套功率2.2kW，整机质量 750kg，结构型式：手动屉斗式。 | 3000 | 3000
3202 | 农产品初加工机械 | 茶叶加工机械 | 茶叶炒(烘)干机 | 5㎡＜有效烘干面积﹤20㎡，手拉式茶叶炒（烘）干机 | 四川中测量仪科技有限公司 | 6CHG-10 | 额定电压380V，外形尺寸：6300×1800×2200mm，结构形式：翻板式，额定功率56kW，干燥强度9kg水/h，烘干面积10㎡，运行速度0.5～3m/min，温度设定范围24～150℃，配套电机功率1.5kW，配套动力80kVA，整机重量2360kg，加工能力40～60kg/h，脱水能力9kg/h，人机交互模式：彩色液晶触摸式图形用户界面。 | 3000 | 3000
3203 | 农产品初加工机械 | 茶叶加工机械 | 茶叶炒(烘)干机 | 5㎡＜有效烘干面积﹤20㎡，手拉式茶叶炒（烘）干机 | 五峰天池茶叶机械有限公司 | 6CH-10 | 有效摊叶面积10m2，外形尺寸：4240*1350*1780mm，全程烘干时间3-30 (可调)min，生产能力≥80kg/h，百页烘板层数4 层，百页烘板数量185个，百页烘板长度900mm，配套动力功率主机：1.5；风机：3kW，传动电机转速0～45（级）r/min。 | 3000 | 3000
3204 | 农产品初加工机械 | 茶叶加工机械 | 茶叶炒(烘)干机 | 5㎡＜有效烘干面积﹤20㎡，手拉式茶叶炒（烘）干机 | 五峰天池茶叶机械有限公司 | 6CH-16 | 茶叶烘干机型号： 6CH-16，有效摊叶面积：15.8 m2，全程烘干时间：3-30 min ，烘箱烘叶层数 ：6层，生产能力：80-100 kg/h，配套金属热化炉 ：6XZK-80型，配套风机：4-72-11 6A，配套动力(主机)：1.5KW，配套动力(风机)：4KW，外形尺寸(长*宽*高)：5240*1740*1900mm，热风温度100-150℃，热风炉热效率≥60%，热风发生炉：砖砌二次烧炉。 | 3000 | 3000
3205 | 农产品初加工机械 | 茶叶加工机械 | 茶叶炒(烘)干机 | 5㎡＜有效烘干面积﹤20㎡，手拉式茶叶炒（烘）干机 | 武义华帅茶叶瓜子机械有限公司 | 6CHS-14 | 配套热风炉型号：5LS-40，配套功率(热风风机)2.2kW，配套功率(排烟风机)1.1kW，生产率100.8kg/h，整机质量（不含热风炉）490kg，外形尺寸（长×宽×高）：2300×1610×1420mm，有效干燥面积14m2，烘干层数7层。 | 3000 | 3000
3206 | 农产品初加工机械 | 茶叶加工机械 | 茶叶炒(烘)干机 | 5㎡＜有效烘干面积﹤20㎡，手拉式茶叶炒（烘）干机 | 武义华帅茶叶瓜子机械有限公司 | 6CHSX-12-2 | 整机质量（不含热风炉）770kg，生产率82.5kg/h，配套热风炉型号5LS-80，配套功率 （排烟）1.1kW，配套功率(热风)2.2×2kW，烘干层数1层，有效干燥面积 12m2，外形尺寸（长×宽×高）：4500×3500×900mm。 | 3000 | 3000
3207 | 农产品初加工机械 | 茶叶加工机械 | 茶叶炒(烘)干机 | 5㎡＜有效烘干面积﹤20㎡，手拉式茶叶炒（烘）干机 | 婺源县江湾农机制造有限公司 | 6CH-10 | 有效摊叶面积10.38㎡，烘程时间41090min，烘网层数4层，上叶倾度30°，变速电机1型号：YS7134，变速电机1功率0.55kw，变速电机2型号Y2-71M2-4，变速电机20.37kw，生产能力40-60kg/h，匹配热风炉型号:FP-50，外形尺寸(长×宽×高)：4560×1740×1550mm。 | 3000 | 3000
3208 | 农产品初加工机械 | 茶叶加工机械 | 茶叶炒(烘)干机 | 5㎡＜有效烘干面积﹤20㎡，手拉式茶叶炒（烘）干机 | 歙县街口茶叶机械制造有限公司 | 6CHB-8 | 结构型式：手拉百叶式，外形尺寸（长×宽×高）：3730×980×2300mm，摊叶面积8㎡，摊叶层数6层，，小时生产率≥40kg/h，电机功率2.2kW，助然风机功率0.15kW，工作噪声≤80dB(A)，整机重量840kg。 | 3000 | 3000
3209 | 农产品初加工机械 | 茶叶加工机械 | 茶叶炒(烘)干机 | 5㎡＜有效烘干面积﹤20㎡，手拉式茶叶炒（烘）干机 | 歙县街口茶叶机械制造有限公司 | 6CHS-10 | 外形尺寸（长×宽×高）：3880×1080×2500mm，摊叶面积10㎡，摊叶层数6层，小时生产率≥50kg/h，电机功率3kW，助然风机功率0.15kW，工作噪声≤80dB(A)，整机重量960kg，结构型式：手拉百叶式。 | 3000 | 3000
3210 | 农产品初加工机械 | 茶叶加工机械 | 茶叶炒(烘)干机 | 5㎡＜有效烘干面积﹤20㎡，手拉式茶叶炒（烘）干机 | 歙县街口茶叶机械制造有限公司 | 6CHS-6 | 外形尺寸（长×宽×高）：3410×870×2100mm，摊叶面积6㎡，摊叶层数6层，小时生产率≥35kg/h，电机功率1.5kW，助然风机功率0.12kW，工作噪声≤80dB(A)，整机重量550kg，结构型式：手拉百叶式。 | 3000 | 3000
3211 | 农产品初加工机械 | 茶叶加工机械 | 茶叶炒(烘)干机 | 5㎡＜有效烘干面积﹤20㎡，手拉式茶叶炒（烘）干机 | 信阳市华阳工贸有限公司 | 6CHB-12 | 外形尺寸（长×宽×高）：4200×1000×1900mm，结构形式：百叶式，风板层数6层，台时产量90kg/h，配套热风炉：RFL-60，风机功率1.1kW，热风温度150℃。 | 3000 | 3000
3212 | 农产品初加工机械 | 茶叶加工机械 | 茶叶炒(烘)干机 | 5㎡＜有效烘干面积﹤20㎡，手拉式茶叶炒（烘）干机 | 信阳市华阳工贸有限公司 | 6CHB-8 | 外形尺寸（长×宽×高）：3600×1000×1540mm，结构形式：百叶式，风板层数6层，台时产量50kg/h，配套热风炉RFL-60，风机功率0.75kW，热风温度150℃。 | 3000 | 3000
3213 | 农产品初加工机械 | 茶叶加工机械 | 茶叶炒(烘)干机 | 5㎡＜有效烘干面积﹤20㎡，手拉式茶叶炒（烘）干机 | 宣城绿源机械制造有限公司 | 6CHS-8 | 产品型号：6CHS-8型，外形尺寸（长×宽×高）：176×122×110 （不含炉子）cm，有效烘干面积8㎡，烘干层数6层，配套功率0.55kW，整机质重240kg，小时生产率≥45kg/h，工作噪声≤80dB(A)。 | 3000 | 3000
3214 | 农产品初加工机械 | 茶叶加工机械 | 茶叶炒(烘)干机 | 5㎡＜有效烘干面积﹤20㎡，手拉式茶叶炒（烘）干机 | 宣城市三九茶叶机械制造有限公司 | 6CHS-8 | 外形尺寸：1750x1070x1250mm，有效干燥面积8 ㎡ ，烘干层数6层，配套功率1.5kW，整机质量410kg，小时生产率 ≥ 35kg/h。 | 3000 | 3000
3215 | 农产品初加工机械 | 茶叶加工机械 | 茶叶炒(烘)干机 | 5㎡＜有效烘干面积﹤20㎡，手拉式茶叶炒（烘）干机 | 宣城市三九茶叶机械制造有限公司 | 6CHZ-16 | 整机质量：1354kg，小时生产率 ≥95kg/h，烘干层数4层，配套功率7(合计）kW，产品型号：6CHZ-16，外形尺寸（长X宽X高）：6800X2700X1600mm，有效干燥面积16 ㎡ 。 | 3000 | 3000
3216 | 农产品初加工机械 | 茶叶加工机械 | 茶叶炒(烘)干机 | 5㎡＜有效烘干面积﹤20㎡，手拉式茶叶炒（烘）干机 | 宣城市三九茶叶机械制造有限公司 | 6CHZ-6 | 产品型号：6CHZ-6，外形尺寸（长X宽X高）：2600x1210x1520mm，有效干燥面积6m2，烘干层数4层，配套功率0.75kW，整机质量1260kg，小时生产率≥38kg/h。 | 3000 | 3000
3217 | 农产品初加工机械 | 茶叶加工机械 | 茶叶炒(烘)干机 | 5㎡＜有效烘干面积﹤20㎡，手拉式茶叶炒（烘）干机 | 宣城市宣华机械制造有限公司 | 6CHS-6 |  | 3000 | 3000
3218 | 农产品初加工机械 | 茶叶加工机械 | 茶叶炒(烘)干机 | 5㎡＜有效烘干面积﹤20㎡，手拉式茶叶炒（烘）干机 | 余姚市姚江源茶叶茶机有限公司 | 6CHZ-10（YJY-RY-10） | 外形尺寸（长*宽*高）：4020*1950*2700㎜，有效干燥面积10㎡，烘干层数6层，配套功率传动：1.5，风机：2.2KW，整机质量2400㎏，小时生产率≥60KG/H，出叶时长5~12MIN，耗油率≤0.120KG油/KG茶，工作噪声≤80DB（A），风机转速范围0~1500R/MIN，轴承温升≤25℃。 | 3000 | 3000
3219 | 农产品初加工机械 | 茶叶加工机械 | 茶叶炒(烘)干机 | 5㎡＜有效烘干面积﹤20㎡，手拉式茶叶炒（烘）干机 | 岳西县丰源茶机有限公司 | 6CH-8 | 外形尺寸（长×宽×高）：2800×1100×2300mm，整机质量480kg，结构型式：百页，烘板层数6层，热风电机功率1.5kW，加热种类：柴（煤），小时生产率≥25（干茶）kg/h，柴（煤）耗量≤14kg/h，有效烘叶面积8㎡。 | 3000 | 3000
3220 | 农产品初加工机械 | 茶叶加工机械 | 茶叶炒(烘)干机 | 5㎡＜有效烘干面积﹤20㎡，手拉式茶叶炒（烘）干机 | 岳西县同发机械有限公司 | 6CH-8 | 外形尺寸（长×宽×高）2590×1080×1800mm烘片层数6层有效烘干面积8M2小时生产率40-50kg/h干燥温度≤150℃配套功率1.5kw热源能耗量（柴）≤20kg/h整机质量200kg噪声≤75dB(A) | 3000 | 3000
3221 | 农产品初加工机械 | 茶叶加工机械 | 茶叶炒(烘)干机 | 5㎡＜有效烘干面积﹤20㎡，手拉式茶叶炒（烘）干机 | 岳西县同发机械有限公司 | 6CHCL-10 | 外形尺寸（长×宽×高）：5400×1200×1900mm，烘网层数4层，有效烘干面积10M2，调速走网时间9-45min，小时生产率（干茶）≥50kg/h，干燥温度≤180℃，配套功率2.05kw，热源能耗量（柴）≤30kg/h，整机质量1650kg，噪声≤80dB(A)。 | 3000 | 3000
3222 | 农产品初加工机械 | 茶叶加工机械 | 茶叶炒(烘)干机 | 5㎡＜有效烘干面积﹤20㎡，手拉式茶叶炒（烘）干机 | 岳西县同发机械有限公司 | 6CHRZ-10 | 结构型式：箱体式，外形尺寸(长×宽×高)：5400×1200×1900mm，烘网层数：4层，有效烘干面积：10M2，调速走网时间：9-45min，小时生产率：≥50kg/h，干燥温度：≤180℃，燃料：电，电源电压：220/380v，主电机：1.5kw，配套功率：20kw，整机质量：1650kg，噪声：≤80dB(A)。 | 3000 | 3000
3223 | 农产品初加工机械 | 茶叶加工机械 | 茶叶炒(烘)干机 | 5㎡＜有效烘干面积﹤20㎡，手拉式茶叶炒（烘）干机 | 浙江绿峰机械有限公司 | 6CHB-6 | 配套功率0.75kW。整机质量2200kg。小时生产率46kg/h。有效干燥面积6平方米。烘干层数4层。外形尺寸（长×宽×高）：4000×1740×1550mm，结构形式：自动网带式。 | 3000 | 3000
3224 | 农产品初加工机械 | 茶叶加工机械 | 茶叶炒(烘)干机 | 5㎡＜有效烘干面积﹤20㎡，手拉式茶叶炒（烘）干机 | 浙江品峰机械有限公司 | 6CH-16 | 有效烘干面积16㎡，烘干时间6.5-26min，烘箱烘叶层数6层，输送装置倾角30°，烘板外形尺寸（长×宽×高）：1000×100×32mm，变速箱电动机型号：DWX-4型，变速箱电动机功率1.1KW，生产能力≥100kg/h，失水量≥128 kg/h，外形尺寸（长×宽×高）：5.20×1.69×2.02m，重量1.85T，配用燃气（燃煤油）金属炉FQ-20（FP-20）型。 | 3000 | 3000
3225 | 农产品初加工机械 | 茶叶加工机械 | 茶叶炒(烘)干机 | 5㎡＜有效烘干面积﹤20㎡，手拉式茶叶炒（烘）干机 | 浙江武义万达干燥设备制造有限公司 | 6CHB-12 | 产品型号：6CHB-12，有效干燥面积12㎡，外形尺寸(长X宽X高)：2300X1400X1720mm，烘干层数6层，配套功率2.2KW，小时生产率60-75Kg/h，整机质量490kg，配套热风炉名称：双逆流高效耐用节能热风炉，热风炉型号：SNL-40。 | 3000 | 3000
3226 | 农产品初加工机械 | 茶叶加工机械 | 茶叶炒(烘)干机 | 5㎡＜有效烘干面积﹤20㎡，手拉式茶叶炒（烘）干机 | 浙江武义万达干燥设备制造有限公司 | 6CHB-16 | 整机质量600kg，外形尺寸（长X宽X高）：2500X1560X1400mm，有效干燥面积16㎡，配套功率2.2KW，产品型号6CHB-16，小时生产率80-100Kg/h，配套热风炉名称：双逆流高效耐用节能热风炉，热风炉型号：SNL-40。 | 3000 | 3000
3227 | 农产品初加工机械 | 茶叶加工机械 | 茶叶炒(烘)干机 | 5㎡＜有效烘干面积﹤20㎡，手拉式茶叶炒（烘）干机 | 浙江武义万达干燥设备制造有限公司 | 6CHB-8 | 外形尺寸（长X宽X高）：2100x1200x1560mm，有效摊叶面积8㎡，烘板型式：手动链板式，热风炉型号SNL-40，烘板有效透气率90百分率，烘板透气孔直径3.2mm，烘板层数5层，热风炉名称：双逆流高效耐用节能热风炉，热风炉供风量70m3/s，加热源形式：煤加热。 | 3000 | 3000
3228 | 农产品初加工机械 | 茶叶加工机械 | 茶叶炒(烘)干机 | 5㎡＜有效烘干面积﹤20㎡，手拉式茶叶炒（烘）干机 | 浙江武义增荣食品机械有限公司 | 6CHB－10 | 整机质量2400kg，外形尺寸：4560×1740×1900mm，配套电机功率1.1kw，电加热功率：，电加热kw小时生产率60kg/h，加热种类：柴/煤，工作层数4层，有效烘干面积10.4平方米，供热量45～50×10000kj/h，配套风机功率2.2+1.1kw，结构形式：自动式。 | 3000 | 3000
3229 | 农产品初加工机械 | 茶叶加工机械 | 茶叶炒(烘)干机 | 5㎡＜有效烘干面积﹤20㎡，手拉式茶叶炒（烘）干机 | 浙江武义增荣食品机械有限公司 | 6CHB－12 | 外形尺寸：4500×1740×1550mm，整机质量2000kg，配套电机功率1.1kw，加热种类：柴/煤，电加热功率：，电加热kw小时生产率≥60kg/h，工作层数4层，有效烘干面积11.4平方米，供热量40～50×10000kj/h，配套风机功率2.2+1.1kw。 | 3000 | 3000
3230 | 农产品初加工机械 | 茶叶加工机械 | 茶叶炒(烘)干机 | 70cm＜瓶(筒)体直径≤120cm茶叶炒（烘）干机 | 成都市刚毅机械制造有限公司 | GY6CCP-110 | 结构形式：六角形筒体、外形尺寸（长×宽×高）：1915×1350×1910mm、配套功率：1.52（主电机：1.10；助燃风机功率：0.12；风扇功率：0.37）kW、筒体直径：1100mm、转速：20-40r/min,配套热源:下烧式柴煤灶,台时产量:40-50kg/h。 | 3200 | 3200
3231 | 农产品初加工机械 | 茶叶加工机械 | 茶叶炒(烘)干机 | 70cm＜瓶(筒)体直径≤120cm茶叶炒（烘）干机 | 成都市刚毅机械制造有限公司 | GY6CCP-80 | 结构形式：滚筒式（六角形筒体）、外形尺寸（长×宽×高）：1550×1030×1530mm、配套功率：1.12（主电机：0.75；助燃风机功率：0.12；风扇功率：0.25）kW、筒体直径：800mm、转速：20-60r/min,配套热源（燃煤）:≤25kg/h,台时产量:≥16kg/h。 | 3200 | 3200
3232 | 农产品初加工机械 | 茶叶加工机械 | 茶叶炒(烘)干机 | 70cm＜瓶(筒)体直径≤120cm茶叶炒（烘）干机 | 成都市刚毅机械制造有限公司 | JLW6CCP-110 | 结构形式：六角形筒体、外形尺寸（长×宽×高）：1915×1350×1910mm、配套功率：1.52（主电机：1.10；助燃风机功率：0.12；风扇功率：0.37）kW、筒体直径：1100mm、转速：20-40r/min，配套热源：下烧式柴煤灶，台时产量：40-50kg/h。 | 3200 | 3200
3233 | 农产品初加工机械 | 茶叶加工机械 | 茶叶炒(烘)干机 | 70cm＜瓶(筒)体直径≤120cm茶叶炒（烘）干机 | 成都市刚毅机械制造有限公司 | JLW6CCP-80 | 结构形式：滚筒式（六角形筒体）、外形尺寸（长×宽×高）：1550×1030×1530mm、配套功率：1.12（主电机：0.75；助燃风机功率：0.12；风扇功率：0.25）kW、筒体直径：800mm、转速：20-60r/min，配套热源（燃煤）：≤25kg/h，台时产量：≥16kg/h。 | 3200 | 3200
3234 | 农产品初加工机械 | 茶叶加工机械 | 茶叶炒(烘)干机 | 70cm＜瓶(筒)体直径≤120cm茶叶炒（烘）干机 | 湖北爱步机械制造有限公司 | 6CCT-120 | 外型尺寸（长*宽*高）：2020*1400*1860mm，滚筒直径120cm，台时产量40-50kg/h，配套动力1.1kw/h，功率1.5kw，能耗(电)1.5kw/h，能耗(汽)1.8-2.0m3/h，能耗(柴)41007kg/h，转速22-28r/min，筒体长度1340mm，整机质量156kg，筒体形状：八棱维体。 | 3200 | 3200
3235 | 农产品初加工机械 | 茶叶加工机械 | 茶叶炒(烘)干机 | 70cm＜瓶(筒)体直径≤120cm茶叶炒（烘）干机 | 湖北星源机械有限责任公司 | 6CCG-110 | 整机质量280kg。筒体外接圆直径1100mm。通体长度1750mm。配套功率1.1kW。核定转速30-32r/min。台时产量80-200kg/h。 | 3200 | 3200
3236 | 农产品初加工机械 | 茶叶加工机械 | 茶叶炒(烘)干机 | 70cm＜瓶(筒)体直径≤120cm茶叶炒（烘）干机 | 湖北星源机械有限责任公司 | 6CCG-120 | 核定转速28-30r/min，筒体长度1850mm，筒体直径1200mm，整机质量450kg，配套功率2.2kW，台时产量80-250kg/h。 | 3200 | 3200
3237 | 农产品初加工机械 | 茶叶加工机械 | 茶叶炒(烘)干机 | 70cm＜瓶(筒)体直径≤120cm茶叶炒（烘）干机 | 黄山市白云机械有限公司 | 6CCT-110 | 外形尺寸(长×宽×高)：2300×1350×1800mm，结构型式：滚筒式，整机质量：1060kg，配套电机总功率1.1kW，加热种类：柴/电，加热功率0kW，滚筒（内径×长度）：1100× 1500mm，含水率 ≤6.0%，炒干时间40-120min，炒干温度100-120℃，小时生产率 ≥50kg/h，额定转速 20±2r/min，工作噪声 ≤80dB(A)，碎茶率≤5.0%，耗煤率≤1.2%，耗电率 ≤0.1Kw . h / kg，千瓦小时生产率≥9.0kg/(㎡.h) | 3200 | 3200
3238 | 农产品初加工机械 | 茶叶加工机械 | 茶叶炒(烘)干机 | 70cm＜瓶(筒)体直径≤120cm茶叶炒（烘）干机 | 南宁市创宇茶叶机械有限公司 | 6CCP-110 | 整机外形尺寸：2400×1380×1860mm ，结构型式：滚筒式，电动机功率1.1kW ，滚筒转速28－32r/min，炒瓶尺寸最大处直径1100×1750mm，小时生产率45-50kg/h，成品茶含水率≤6.0%，碎茶率≤5.0%，千瓦小时生产率≥ 9kg/(kW.h），耗煤率≤1.2%，耗电率≤0.1KW.h/kg，空载噪声≤80 dB(A)，轴承温升≤25℃，整机质量700kg。 | 3200 | 3200
3239 | 农产品初加工机械 | 茶叶加工机械 | 茶叶炒(烘)干机 | 70cm＜瓶(筒)体直径≤120cm茶叶炒（烘）干机 | 衢州高山茶叶机械有限公司 | 6CCP-90 | 外形尺寸（长×宽×高）：1710×1150×1600mm，滚筒直径900mm，滚筒转速（额定转速）26～28r/min，炒干温度90～120℃， 炒干时间20min，配套功率0.75（电热管18）kW，小时生产率65～80kg/h，结构形式：整体式，整机质量400kg。 | 3200 | 3200
3240 | 农产品初加工机械 | 茶叶加工机械 | 茶叶炒(烘)干机 | 70cm＜瓶(筒)体直径≤120cm茶叶炒（烘）干机 | 衢州市恒通茶机有限公司 | 6CCT-110 | 机器外型尺寸（长×宽×高）：1920×1350×1950mm，生产率≥16kg/h，滚筒尺寸（直径×长度）：∮1100 ×1540mm，碎茶率≤5%，电机功率1.47kW，整机质量1250kg，耗柴（煤）率≤1.2 %，炒干温度100～350 ℃。 | 3200 | 3200
3241 | 农产品初加工机械 | 茶叶加工机械 | 茶叶炒(烘)干机 | 70cm＜瓶(筒)体直径≤120cm茶叶炒（烘）干机 | 日照春茗机械制造有限公司 | 6CSP-100 | 结构型式：滚筒式，外形尺寸（长×宽×高）：1960×1230×1815mm，机器质量1000kg，配套动力1.1+0.15（风扇）KW，滚筒进出料口直径（最小）745mm，滚筒长度1510mm，滚筒转速28r/min，生产效率≥20kg/h，热源：煤、木柴 | 3200 | 3200
3242 | 农产品初加工机械 | 茶叶加工机械 | 茶叶炒(烘)干机 | 70cm＜瓶(筒)体直径≤120cm茶叶炒（烘）干机 | 日照春茗机械制造有限公司 | 6CSP-80 | 结构型式：滚筒式，外形尺寸（长×宽×高）：1750×1020×1680mm，机器质量450kg，配套动力1.1+0.15（风扇）kw，滚筒进出料口直径（最小）615mm，生产效率≥16kg/h，热源：煤、木柴，滚筒长度1310mm，滚筒转速28r/min。 | 3200 | 3200
3243 | 农产品初加工机械 | 茶叶加工机械 | 茶叶炒(烘)干机 | 70cm＜瓶(筒)体直径≤120cm茶叶炒（烘）干机 | 日照市岚山区盛华茶业机械有限公司 | 6CCP-100 | 外形尺寸（长×宽×高）：2200×1200×1850mm，结构形式：瓶式，整机重量：1000kg，配套电机总功率：1.5kW，加热种类：柴、煤，进料口最大直径：950mm，滚筒长度：1500mm。 | 3200 | 3200
3244 | 农产品初加工机械 | 茶叶加工机械 | 茶叶炒(烘)干机 | 70cm＜瓶(筒)体直径≤120cm茶叶炒（烘）干机 | 日照市岚山区盛华茶业机械有限公司 | 6CCP-120 | 外形尺寸：2350×1420×2080mm，结构形式：瓶式，整机重量：1650kg，配台电机总功率：2.2kW，加热种类：柴、煤，滚筒进料口最大直径：1200mm，滚筒长度：2000mm。 | 3200 | 3200
3245 | 农产品初加工机械 | 茶叶加工机械 | 茶叶炒(烘)干机 | 70cm＜瓶(筒)体直径≤120cm茶叶炒（烘）干机 | 日照市岚山区盛华茶业机械有限公司 | 6CCP-80 | 外形尺寸（长×宽×高）：1800×1050×1600mm，结构形式：瓶式，整机重量：600kg，配台电机总功率：0.75kW，加热种类：柴、煤，滚筒进料口最大直径：800mm，滚筒长度：1500mm。 | 3200 | 3200
3246 | 农产品初加工机械 | 茶叶加工机械 | 茶叶炒(烘)干机 | 70cm＜瓶(筒)体直径≤120cm茶叶炒（烘）干机 | 绍兴泉岗机械科技有限公司 | 6CGC-120D | 电热功率38.6kW加热源形式电加热/工作转速≥30r/min千瓦小时生产率≥17kg/kW·h炒干时间≥45min炒干温度≥50℃外形尺寸(长×宽×高)3800×2600×3240mm结构形式双叠四滚筒式/传动配套动力9.55kW整机重量3280kg滚筒直径1200(4个)mm | 3200 | 3200
3247 | 农产品初加工机械 | 茶叶加工机械 | 茶叶炒(烘)干机 | 70cm＜瓶(筒)体直径≤120cm茶叶炒（烘）干机 | 嵊州市安丰茶机有限公司 | 6CCT-110 | 加热原形式：煤（柴）加热，整机质量290kg，总质量1100kg，外形尺寸（长×宽×高）：2050×1780×1880mm，滚筒尺寸（直径×长度）：1100×1400mm，滚筒转速26-30r/min，电动机功率/电压1.1/380kW/v，炒干温度70-150℃。 | 3200 | 3200
3248 | 农产品初加工机械 | 茶叶加工机械 | 茶叶炒(烘)干机 | 70cm＜瓶(筒)体直径≤120cm茶叶炒（烘）干机 | 嵊州市奔田农机制造有限公司 | 6CCT-110 | 滚筒尺寸（腰径x长度）：1100x1400mm， 外形尺寸（长x宽x高）：2100x1567x1104mm， 总质量290kg ，加热源形式：煤加热，电动机功率/电压：1.1/380kw/v，滚筒转速27~29r/min。 | 3200 | 3200
3249 | 农产品初加工机械 | 茶叶加工机械 | 茶叶炒(烘)干机 | 70cm＜瓶(筒)体直径≤120cm茶叶炒（烘）干机 | 嵊州市华军茶机有限公司 | 6CCT-110 | 滚筒尺寸（腰径×长度）：1100×1400mm，滚筒转速26-30r/min，电动机功率/电压：1.1/380kW/v，加热形式：煤（柴）加热，总质量290kg，总质量（金属体）1100kg，炒干温度70-120℃，外形尺寸（长×宽×高）：2100×1567×1104mm。 | 3200 | 3200
3250 | 农产品初加工机械 | 茶叶加工机械 | 茶叶炒(烘)干机 | 70cm＜瓶(筒)体直径≤120cm茶叶炒（烘）干机 | 嵊州市康力机械有限公司 | 6CCT-115 | 上筒工作转速40r/min。炒干温度60～70℃。炒干时间70～90min。下筒工作转速30r/min。千瓦小时生产率≥9kg/(kw·h)。整机重量3000kg，导叶板入口角度30°，滚筒数量4只，筒口直径Φ1150mm，导叶板数量4片，外形尺寸（长×宽×高）：3400×3000×3500mm，配套动力10kw，结构形式：双叠四滚筒式。 | 3200 | 3200
3251 | 农产品初加工机械 | 茶叶加工机械 | 茶叶炒(烘)干机 | 70cm＜瓶(筒)体直径≤120cm茶叶炒（烘）干机 | 嵊州市银华茶机有限公司 | 6CCT-110 | 外形尺寸（长×宽×高）：2100×1567×1104mm，滚筒尺寸（腰径×长度）：1100×1400mm，滚筒转速26-30r/min，电动机功率/电压：1.1/380kW/v，炒干温度70-100℃，加热源形式：煤（柴）加热，总质量290kg，总质量（金属体）1100kg。 | 3200 | 3200
3252 | 农产品初加工机械 | 茶叶加工机械 | 茶叶炒(烘)干机 | 70cm＜瓶(筒)体直径≤120cm茶叶炒（烘）干机 | 四川省登尧机械设备有限公司 | 6CCP-80 | 结构形式：滚筒式，筒形：八角形、十二角形、圆拉形，筒体直径800mm，转速10-40r/min，投叶量15-20kg/次，电消耗≤18kw/h，柴煤消耗≤20kg/h，主动电机功率1.1/380Kw/v，外形尺寸：2200×1020×1500mm，整机质量1200kg。 | 3200 | 3200
3253 | 农产品初加工机械 | 茶叶加工机械 | 茶叶炒(烘)干机 | 70cm＜瓶(筒)体直径≤120cm茶叶炒（烘）干机 | 松阳县上河茶叶机械有限公司 | 6CCTP－80 | 结构形式：滚筒式，滚筒直径800mm，外形尺寸（长×宽×高）：2370×1060×1720mm，工作转速25～30r/min，炒干温度150～250℃，炒干时间20±5min，配套动力1.5kW，千瓦小时生产率≥9kg/kW·h，整机质量900kg。 | 3200 | 3200
3254 | 农产品初加工机械 | 茶叶加工机械 | 茶叶炒(烘)干机 | 70cm＜瓶(筒)体直径≤120cm茶叶炒（烘）干机 | 遂昌县五洲炭业有限公司 | 6CCT-80 | 结构形式：整体式，整机质量980kg，外形尺寸（长× 宽×高）：2200×1080×1850mm，滚筒（内径×长度）：800×1800mm，加热种类：柴/煤/电，配套电机总功率1.1kW，电加热功率1.5kW。 | 3200 | 3200
3255 | 农产品初加工机械 | 茶叶加工机械 | 茶叶炒(烘)干机 | 70cm＜瓶(筒)体直径≤120cm茶叶炒（烘）干机 | 五峰天池茶叶机械有限公司 | 6CCF-110 | 型号规格：6CCF-110，外形尺寸：2100×1400×1800 mm，结构型式：整体式，筒体内部形状：八棱锥体，滚筒长度：1500 mm ，滚筒直径Φ1100mm，主轴转速：26～28 r/min，加热源：煤、柴，生产能力≥16（干茶） kg/h，配用动力1.1KW。 | 3200 | 3200
3256 | 农产品初加工机械 | 茶叶加工机械 | 茶叶炒(烘)干机 | 70cm＜瓶(筒)体直径≤120cm茶叶炒（烘）干机 | 武义华帅茶叶瓜子机械有限公司 | 6CCT-120 | 加热形式：煤加热，筒体尺寸：1200×1420mm，外形尺寸：2150×1520×2000mm，电动机功率1.5kW ，耗能1.1kg标准煤/kg茶，生产率60-70kg/h，整机质量560kg。 | 3200 | 3200
3257 | 农产品初加工机械 | 茶叶加工机械 | 茶叶炒(烘)干机 | 70cm＜瓶(筒)体直径≤120cm茶叶炒（烘）干机 | 信阳市华阳工贸有限公司 | 6CCP-110 | 台时产量≥80kg/h，转速18-23r/min，结构形式：滚筒式，外型尺寸（长×宽×高）：1910×1450×1900mm，铜芯（直径）1100mm，配套功率2.2kW。 | 3200 | 3200
3258 | 农产品初加工机械 | 茶叶加工机械 | 茶叶炒(烘)干机 | 70cm＜瓶(筒)体直径≤120cm茶叶炒（烘）干机 | 信阳市华阳工贸有限公司 | 6CCP-90 | 配套功率1.1kW，台时产量40kg/h，转速20-25r/min，外型尺寸（长×宽×高）：1850×1145×1665mm，结构形式：滚筒式，筒芯直径900mm。 | 3200 | 3200
3259 | 农产品初加工机械 | 茶叶加工机械 | 茶叶炒(烘)干机 | 70cm＜瓶(筒)体直径≤120cm茶叶炒（烘）干机 | 宣城市三九茶叶机械制造有限公司 | 6CCT-110 | 外形尺寸：2500X1350X2100mm，滚筒直径1100mm，工作转速25± 3r/min，炒干温度150 ℃，炒干时间30min，配套动力2.2kW，小时生产率≥20kg/h，整机质量650kg。 | 3200 | 3200
3260 | 农产品初加工机械 | 茶叶加工机械 | 茶叶炒(烘)干机 | 70cm＜瓶(筒)体直径≤120cm茶叶炒（烘）干机 | 雅安市创宇茶叶有限公司 | 6CCP-110 | 台时产量45-50kg,配用功率：1.1kW（电式6.0kW），转速：28-32，整机尺寸：2400×1380×1860mm. | 3200 | 3200
3261 | 农产品初加工机械 | 茶叶加工机械 | 茶叶炒(烘)干机 | 70cm＜瓶(筒)体直径≤120cm茶叶炒（烘）干机 | 长沙湘丰茶叶机械制造有限公司 | 6CCTK-90A |  | 3200 | 3200
3262 | 农产品初加工机械 | 茶叶加工机械 | 茶叶炒(烘)干机 | 70cm＜瓶(筒)体直径≤120cm茶叶炒（烘）干机 | 浙江白洋农业机械有限公司 | 6CCT-100 | 外形尺寸（长×宽×高）：2000×1350×1760mm，整机配用功率1.5kw，加热源：燃煤，整机重量800kg，筒体腰径×长度：1000×1500mm，台时产量80-100kg/h，机器形式：整体式。 | 3200 | 3200
3263 | 农产品初加工机械 | 茶叶加工机械 | 茶叶炒(烘)干机 | 70cm＜瓶(筒)体直径≤120cm茶叶炒（烘）干机 | 浙江白洋农业机械有限公司 | 6CCT-80 | 外形尺寸（长×宽×高）：2100×1050×1600mm，筒体直径×长度：800×1500mm，加热源形式：煤加热，配套动力1.1kw，台时产量60-80kg/h，整机重量600kg。 | 3200 | 3200
3264 | 农产品初加工机械 | 茶叶加工机械 | 茶叶炒(烘)干机 | 70cm＜瓶(筒)体直径≤120cm茶叶炒（烘）干机 | 浙江春江茶叶机械有限公司 | 6CBC-110 | 外形尺寸(长×宽×高)：2650×1350×2100mm；筒体腰径×长度：1100×1580mm；电动机功率1.1kw；加热源形式煤加热；整机质量1060kg；台时产量：40-50kg/h；滚筒转速29r/min。 | 3200 | 3200
3265 | 农产品初加工机械 | 茶叶加工机械 | 茶叶炒(烘)干机 | 70cm＜瓶(筒)体直径≤120cm茶叶炒（烘）干机 | 浙江绿峰机械有限公司 | 6CCP-80 | 外型尺寸（长×宽×高）：1780×1140×7950mm，滚筒直径800mm，滚筒长度1400mm，工作转速26-28r/min，炒干温度60-110℃，炒干时间15-30min，配套动率0.75kW，千瓦小时生产率30-50kg/(kW.h)，整机质量800kg，结构形式：滚筒式。 | 3200 | 3200
3266 | 农产品初加工机械 | 茶叶加工机械 | 茶叶炒(烘)干机 | 70cm＜瓶(筒)体直径≤120cm茶叶炒（烘）干机 | 浙江绿峰机械有限公司 | 6CCTP-110 | 外形尺寸（长×宽×高）：1870×1360×2050mm，滚筒直径1100mm，滚筒长度1400mm，滚筒转速26-28r/min，电动机功率/电压：1.1/380kW/V，炒干温度70-100℃，加热源形式：柴加热，总质量1000kg，结构形式：滚筒式。 | 3200 | 3200
3267 | 农产品初加工机械 | 茶叶加工机械 | 茶叶炒(烘)干机 | 70cm＜瓶(筒)体直径≤120cm茶叶炒（烘）干机 | 浙江上洋机械有限公司 | 6CCP-110 | 加热种类：柴煤，小时生产率≥16kg/h，成品茶含水率≤6.0kw·h/kg·茶，煤耗率≤1.2kg煤/kg茶，工作噪声≤80dB(A)，外形尺寸（长×宽×高）：1915×1350×1910mm，结构形式：瓶式，整机质量1356kg，配套电机功率1.1kw。 | 3200 | 3200
3268 | 农产品初加工机械 | 茶叶加工机械 | 茶叶炒(烘)干机 | 70cm＜瓶(筒)体直径≤120cm茶叶炒（烘）干机 | 浙江武义万达干燥设备制造有限公司 | 6CCT-100 | 外形尺寸（长X宽X高）：2150X1460X1820mm，筒体腰径1000mm，筒体长度1400mm，电动机功率1.5kw，加热源形式：煤加热，整机质量350kg。 | 3200 | 3200
3269 | 农产品初加工机械 | 茶叶加工机械 | 茶叶炒(烘)干机 | 70cm＜瓶(筒)体直径≤120cm茶叶炒（烘）干机 | 浙江武义增荣食品机械有限公司 | 6CCT－120 | 外形尺寸：2150× 1640× 1700mm，整机质量1200kg，配套电机功率1.1kw，加热种类：柴/煤，电加热功率：，电加热kw小时生产率≥20kg/h，筒体最大直径120cm。 | 3200 | 3200
3270 | 农产品初加工机械 | 茶叶加工机械 | 茶叶炒(烘)干机 | 70cm＜瓶(筒)体直径≤120cm茶叶炒（烘）干机 | 浙江珠峰机械有限公司 | 6CCT-110 | 空载噪声≤80dB(A)，千瓦小时生产率≥9kg/kW.h，外形尺寸(长×宽×高)：1930×1350×2200mm，筒体口径700mm，筒体中径1100mm，筒体后径700mm，整机质量520kg，配套电机功率1.47kW，加热种类：柴煤、电，电加热功率24kW，耗电率≤0.1kW.h/kg，耗煤率≤1.2％，成品茶含水率≤6％。 | 3200 | 3200
3271 | 农产品初加工机械 | 茶叶加工机械 | 茶叶炒(烘)干机 | 槽锅，单槽长度＜60cm茶叶炒（烘）干机 | 安徽宣城华阳茶叶机械有限公司 | 6CLZ-3 | 结构形式：往复振动式，槽数3槽，最大锅长450mm ，往复次数 80-180次/min，电机功率0.55kW ，生产率 ≥5kg/h，成条率 ≥85%，整机质量85kg，外型尺寸（长×宽×高）：1351×670×719mm ，电加热功率5kW，热源形式：柴、煤、电。 | 1000 | 1000
3272 | 农产品初加工机械 | 茶叶加工机械 | 茶叶炒(烘)干机 | 槽锅，单槽长度＜60cm茶叶炒（烘）干机 | 安徽宣城华阳茶叶机械有限公司 | 6CLZ-6 | 结构形式：往复振动式，槽数6槽，最大锅长500mm，往复次数100-200次/min ，电机功率0.55kW，生产率≥10kg/h，成条率 ≥85%，整机质量150kg ，外型尺寸（长×宽×高）：1521×733×811mm，热源形式：柴、煤、电，电加热功率9kW。 | 1000 | 1000
3273 | 农产品初加工机械 | 茶叶加工机械 | 茶叶炒(烘)干机 | 槽锅，单槽长度＜60cm茶叶炒（烘）干机 | 安徽宣城华阳茶叶机械有限公司 | 6CLZ-8 | 结构形式：往复振动式，槽数8槽，最大锅长500mm，往复次数120-230次/min，电机功率0.55kW，生产率 ≥18kg/h，成条率≥85% ，整机质量215kg ，外型尺寸（长×宽×高）：1761×733×811mm，电加热功率12kW，热源形式：柴、煤、电。 | 1000 | 1000
3274 | 农产品初加工机械 | 茶叶加工机械 | 茶叶炒(烘)干机 | 槽锅，单槽长度＜60cm茶叶炒（烘）干机 | 黄山市祁门县祁塔茶叶机械有限公司 | 6CLZ-8 | 外形尺寸(长×宽×高)：1960×650×840mm，结构型式：单机传动，整机质量240k，配套电机功率0.55kW，揉盘内、外棱骨根数：，压盘臂型式：，滚筒（外径×高度）：mm，台时产量≥15kg/h，槽数8槽，往复次数220-230次/min，成条率≥85%，耗柴率 ≤15kg/h ，碎茶率 ≤3% ，锅长×锅宽：780×500mm 。 | 1000 | 1000
3275 | 农产品初加工机械 | 茶叶加工机械 | 茶叶炒(烘)干机 | 槽锅，单槽长度＜60cm茶叶炒（烘）干机 | 黄山市神峰茶机制造有限公司 | 6CLF-70 | 外型尺寸：1580×650×580mm，电机功率0.25kW，电加热功率7.2kW，小时生产率41133kg/h，往复次数125-145次/ min，成条率≥85%，耗电量≤3KW/h，空载噪声≤80dB(A)，整机重量80kg，最大锅宽48mm，锅槽数6槽，结构形式：单机式。 | 1000 | 1000
3276 | 农产品初加工机械 | 茶叶加工机械 | 茶叶炒(烘)干机 | 槽锅，单槽长度＜60cm茶叶炒（烘）干机 | 霍山县叶王农机制造有限公司 | 6CL-50-7 | 结构型式：往复振动式，整机质量180kg，配套电机功率0.55kW，最大锅宽×锅长：840×500mm，槽数7槽，往复次数130～160次/min，外形尺寸（长×宽×高）：2000 ×680×770mm。 | 1000 | 1000
3277 | 农产品初加工机械 | 茶叶加工机械 | 茶叶炒(烘)干机 | 槽锅，单槽长度＜60cm茶叶炒（烘）干机 | 临海市杰峰机械有限公司 | 6CMD－415/5 | 外形尺寸（长×宽×高）：1400×640×740mm，槽锅尺寸（长×宽×深）：415×110×90mm，整机质量120kg，加热源形式：电加热，电热功率6kW，电动机功率0.37kW，槽锅数5槽，结构形式：往复式。 | 1000 | 1000
3278 | 农产品初加工机械 | 茶叶加工机械 | 茶叶炒(烘)干机 | 槽锅，单槽长度＜60cm茶叶炒（烘）干机 | 嵊州市安丰茶机有限公司 | 6CCM-445 | 外形尺寸（长×宽×高）：1450×740×700mm，整机质量130kg，电机功率/电压：0.37/220kW/v，鼓风机功率0.04/220kW/v，槽锅（宽×长×深）：110×440×95mm，槽数5槽，锅体往复频率（极变速）120-150次/min，燃料：木炭、竹炭，热源消耗形式：炭加热。 | 1000 | 1000
3279 | 农产品初加工机械 | 茶叶加工机械 | 茶叶炒(烘)干机 | 槽锅，单槽长度＜60cm茶叶炒（烘）干机 | 嵊州市安丰茶机有限公司 | 6CCM-447 | 外形尺寸（长×宽×高）：1790×535×800mm，槽锅（宽×长×深）：115×440×95mm，电动机功率/电压：0.37/380kW/v，电热功率/电压：12/380kW/v，整机质量150kg，槽数7槽，锅体往复次数（级变速）130-160Y/min。 | 1000 | 1000
3280 | 农产品初加工机械 | 茶叶加工机械 | 茶叶炒(烘)干机 | 槽锅，单槽长度＜60cm茶叶炒（烘）干机 | 嵊州市北山茶叶机械有限公司 | 6CHG-452 | 结构形式：槽形往复式，外形尺寸（长×宽×高）：1420×670×900mm，多槽锅（宽度×长度）：200×450mm，往复频率(100-130)±3r/min，煇干指示温度 120-180℃，电动机功率/电压：0.37/220kW/V，电加热功率/电压：4.8/220kW/V，加热源形式：电加热，总质量135kg。 | 1000 | 1000
3281 | 农产品初加工机械 | 茶叶加工机械 | 茶叶炒(烘)干机 | 槽锅，单槽长度＜60cm茶叶炒（烘）干机 | 嵊州市北山茶叶机械有限公司 | 6CSG-455 | 结构形式：槽形往复式，外形尺寸（长×宽×高）：1520×670×780mm，槽锅尺寸（宽×长×深）：125×450×95mm，槽锅数量5槽，电动机功率/电压：0.37/220kW/V，加热源形式：碳式，总质量125kg。 | 1000 | 1000
3282 | 农产品初加工机械 | 茶叶加工机械 | 茶叶炒(烘)干机 | 槽锅，单槽长度＜60cm茶叶炒（烘）干机 | 嵊州市巢浩茶机设备有限公司 | 6CMD-42/7 | 外形尺寸(长×宽×高)：1700×600×790mm；结构型式；整机质量120kg；配套电机总功率0.37kW；加热种类电加热；电加热功率11kW；滚筒（内径×长度）；/mm；多槽锅（长×宽×高）：420×120×95MM；槽数7槽；配套电机电压220V；电加热电压380V。 | 1000 | 1000
3283 | 农产品初加工机械 | 茶叶加工机械 | 茶叶炒(烘)干机 | 槽锅，单槽长度＜60cm茶叶炒（烘）干机 | 嵊州市龙井茶机有限公司 | 6CCM-456 | 外形尺寸(长×宽×高)：1630×660×740mm，槽锅尺寸(长×宽×高)：450×130×100mm，整机质量135kg，电动机功率/电压：0.37/220kW/V，鼓风机功率/电压：0.04/200×2只kW/V，加热源形式：碳加热，槽数6槽，结构形式：单锅多槽，炒制工序：机械式手动控制， 锅体往复频率(120～150)±5次/min。 | 1000 | 1000
3284 | 农产品初加工机械 | 茶叶加工机械 | 茶叶炒(烘)干机 | 槽锅，单槽长度＜60cm茶叶炒（烘）干机 | 嵊州市龙井茶机有限公司 | 6CL-458 | 外形尺寸（长×宽×高）：1900×650×750mm，槽锅尺寸（长×宽×深）：450×130×90mm，电动机功率/电压：0.37/220kW/V，加热源形式：液化气加热，整机质量180㎏，结构形式：单锅多槽，炒制工序：机械式手动控制，槽锅数量8槽。 | 1000 | 1000
3285 | 农产品初加工机械 | 茶叶加工机械 | 茶叶炒(烘)干机 | 槽锅，单槽长度＜60cm茶叶炒（烘）干机 | 嵊州市绿峰茶叶机械有限公司 | 6CMD-457 | 外形尺寸（长×宽×高）：1700×600×780mm，槽锅尺寸：115×450×90mm，槽锅数7槽，电动机功率/电压：0.37/220kW/v，加热源形式：电加热，电热功率/电压：12.0/380kW/v，整机质量110kg。 | 1000 | 1000
3286 | 农产品初加工机械 | 茶叶加工机械 | 茶叶炒(烘)干机 | 槽锅，单槽长度＜60cm茶叶炒（烘）干机 | 嵊州市全杰农业机械有限公司 | 6CCM-455 | 外形尺寸(长×宽×高)：1500×630×680mm，槽锅尺寸(长×宽×高)：450×115×90mm，槽锅数量5槽，电动机功率/电压：0.37/220kW/v，电热功率/电压：9.0/220kW/v，加热源形式：电加热，整机质量150kg，结构形式：往复式。 | 1000 | 1000
3287 | 农产品初加工机械 | 茶叶加工机械 | 茶叶炒(烘)干机 | 槽锅，单槽长度＜60cm茶叶炒（烘）干机 | 嵊州市全杰农业机械有限公司 | 6CCM-456 | 外形尺寸(长×宽×高)：1630×680×735mm，槽锅尺寸(长×宽×高)：450×125×100mm，槽锅数量6槽，锅体往复频率(120～140)±3次/min，电动机功率/电压：0.37/220kW/v，加热源形式：碳加热，总质量135kg，结构形式：往复式。 | 1000 | 1000
3288 | 农产品初加工机械 | 茶叶加工机械 | 茶叶炒(烘)干机 | 槽锅，单槽长度＜60cm茶叶炒（烘）干机 | 嵊州市全杰农业机械有限公司 | 6CQJ－457 | 结构形式：往复式，外形尺寸(长×宽×高)：1640×660×750mm，槽锅尺寸(长×宽×高)：450×110×100mm，槽锅数量7槽，电动机功率/电压：0.37/220kW/v，加热源形式：液化气加热，整机质量116kg。 | 1000 | 1000
3289 | 农产品初加工机械 | 茶叶加工机械 | 茶叶炒(烘)干机 | 槽锅，单槽长度＜60cm茶叶炒（烘）干机 | 嵊州市嵊慈茶机有限公司 | 6CMD-455 | 外型尺寸(长×宽×高)：1500×680×690mm，整机质量90kg，配套电机总功率0.37kw，加热种类：电，电加热功率9kw。 | 1000 | 1000
3290 | 农产品初加工机械 | 茶叶加工机械 | 茶叶炒(烘)干机 | 槽锅，单槽长度＜60cm茶叶炒（烘）干机 | 嵊州市嵊龙茶叶机械有限公司 | 6CMS-430 | 加热源形式：电加热，结构形式：往复式，外形尺寸（长×宽×高）：1470×680×780mm，槽锅尺寸（长×宽×高）：440×115×95mm，槽锅数量5槽，锅体往复频率125-145次/min，电动机功率/电压：0.37/220kW/V，电加热功率/电压：9.0/220kW/V，总质量140kg。 | 1000 | 1000
3291 | 农产品初加工机械 | 茶叶加工机械 | 茶叶炒(烘)干机 | 槽锅，单槽长度＜60cm茶叶炒（烘）干机 | 嵊州市众兴机械有限公司 | 6CH-452 | 总质量105kg。产品型号：6CH-452，外形尺寸（长×宽×高）：1350×660×780mm，槽锅尺寸（长×宽）：450×220mm，槽数2槽，往复频率范围（100~125）±3次/min，电动机功率/电压：0.37/220kW/V，电加热功率/电压：4.8/220kW/V，加热源形式：电。 | 1000 | 1000
3292 | 农产品初加工机械 | 茶叶加工机械 | 茶叶炒(烘)干机 | 槽锅，单槽长度＜60cm茶叶炒（烘）干机 | 嵊州市众兴机械有限公司 | 6CL-456 | 产品型号：6CL-456，外形尺寸（长×宽×高）：171×68×78cm，最大锅宽78cm，槽数6槽，往复次数130~150次/min，配套功率0.37kW，整机质量142kg，小时生产率≥2.0kg/h，成条率≥90%，耗煤率≤ 3.0kg，煤/kg 理条叶。 | 1000 | 1000
3293 | 农产品初加工机械 | 茶叶加工机械 | 茶叶炒(烘)干机 | 槽锅，单槽长度＜60cm茶叶炒（烘）干机 | 嵊州市众兴机械有限公司 | 6CL-457 | 产品型号：6CL-457，外形尺寸（长×宽×高）：1660×680×780mm，槽锅尺寸（长×宽×深）：440×105×85mm，槽锅数量7槽，锅体往复频率（130~148）±6次/min，电机功率/电压：0.37/220kW/V，加热源形式：液化气，整机质量116kg。 | 1000 | 1000
3294 | 农产品初加工机械 | 茶叶加工机械 | 茶叶炒(烘)干机 | 槽锅，单槽长度＜60cm茶叶炒（烘）干机 | 嵊州市自然峰茶机有限公司 | 6CMD-455 | 外形尺寸（长×宽×高）：1575×700×670mm，多槽锅（宽×长×深）：640×450×90mm，槽锅数量5槽，锅体往复频率100-150次/min，调速电动机功率/电压：0.37/220kW/v，加热源形式：碳，整机质量90kg，小时生产率5.16Kg(理条叶)/h，成条率97.3%，热能耗量1.66Kg·H20/kg碳，工作噪声68.2dB(A)。 | 1000 | 1000
3295 | 农产品初加工机械 | 茶叶加工机械 | 茶叶炒(烘)干机 | 槽锅，单槽长度＜60cm茶叶炒（烘）干机 | 嵊州市自然峰茶机有限公司 | 6CMD-458 | 外形尺寸（长×宽×高）：1935×660×760mm，多槽锅（宽×长×深）：125×450×80mm，槽锅数量8槽，锅体往复频率100-150次/min，调速电动机功率/电压：0.37/220KW/V，加热源形式：电，整机质量250kg，小时生产率7.7Kg(理条机)/h，成条率97.5%，耗电率1.47kW·h/kg茶，工作噪声65.1dB(A)。 | 1000 | 1000
3296 | 农产品初加工机械 | 茶叶加工机械 | 茶叶炒(烘)干机 | 槽锅，单槽长度＜60cm茶叶炒（烘）干机 | 松阳县兴菇食用菌有限责任公司 | 6CLHZ-50/13 | 槽数13槽,槽宽500mm,台时产量≥2kg/h,电机功率0.55KW,总用电量0.9KW,额定电压220V,外型尺寸:2750×750×1700mm,整机重量400kg,耗电率≤0.4kw.h/kg,茶干燥强度≥3Kg.H2O/(m2/h),成品茶含水率≤6％,碎茶率≤3％。 | 1000 | 1000
3297 | 农产品初加工机械 | 茶叶加工机械 | 茶叶炒(烘)干机 | 槽锅，单槽长度＜60cm茶叶炒（烘）干机 | 新昌县江南机械有限公司 | 6CLZ-576 | 外形尺寸(长×宽×高)：1510×810×770mm，总质量150kg，槽锅数6槽，槽锅尺寸(长×宽×深)：570×125×80mm，电机功率/电压：0.37/380kw/v，电加热功率/电压：12.0/380kw/v，锅体往复频率50-180次/m，生产率≥8kg，鲜叶/h成条率≥90%，碎茶率≤3%，耗电率≤1.0kw．h/kg鲜叶。 | 1000 | 1000
3298 | 农产品初加工机械 | 茶叶加工机械 | 茶叶炒(烘)干机 | 槽锅，单槽长度＜60cm茶叶炒（烘）干机 | 宣城绿源机械制造有限公司 | 6CL-48-8 | 产品型号：6CL-48-8型，外形尺寸（长×宽×高）：180×72×78cm，最大锅长480mm，槽数8槽，往复次数100-200次/min，配套功率0.55kW，整机质重240kg，小时生产率（杀青叶）≥13kg/h，成条率≥85%，柴/煤耗用量≤7/5kg/h，电能耗电量≤6kW/h，空载噪音≤80dB(A)，耗电率≤1.0kW·h/kg 叶。 | 1000 | 1000
3299 | 农产品初加工机械 | 茶叶加工机械 | 茶叶炒(烘)干机 | 槽锅，单槽长度＜60cm茶叶炒（烘）干机 | 宣城绿源机械制造有限公司 | 6CLZ-3 | 槽数3槽，最大锅宽48cm，锅长45cm，往复次数80-180次/min，电机功率0.55kW，生产率5kg/h，成条率≥85%，碎茶率≤3%，整机质重120kg，外形尺寸（长×宽×高）：120×72×80cm，柴/煤耗用量41032kg/h，电加热耗电量≤4.5kW/h，空载噪声≤80dB(A)，产品型号：6CLZ-3型。 | 1000 | 1000
3300 | 农产品初加工机械 | 茶叶加工机械 | 茶叶炒(烘)干机 | 槽锅，单槽长度＜60cm茶叶炒（烘）干机 | 宣城市三九茶叶机械制造有限公司 | 6CL-50 | 最大锅长500mm，外形尺寸(长×宽×高)：2000X75X65mm，结构型式：，整机质量150kg，配套电机功率1.1kW，揉盘内、外棱骨根数：，压盘臂型式：，滚筒（外径×高度）mm：，小时生产率 ≥20kg/h，耗柴（煤）率≤15kg/h，空载噪声≤70dB(A)，往复次数150-230次/min，槽数11槽，成条率 ≥85%。 | 1000 | 1000
3301 | 农产品初加工机械 | 茶叶加工机械 | 茶叶炒(烘)干机 | 槽锅，单槽长度＜60cm茶叶炒（烘）干机 | 宣城市三九茶叶机械制造有限公司 | 6CL-50-7 | 外形尺寸(长×宽×高)：1760X680X920mm，结构型式：，整机质量180kg，配套电机功率0.75kW，揉盘内、外棱骨根数：，压盘臂型式：，滚筒（外径×高度）mm：，成条率≥85%，小时生产率≥12kg/h，单槽锅宽120mm，槽数7槽，单槽锅长500mm，往复次数120-230次/min，耗柴（煤）率≤0.5kg/h，空载噪声≤ 80dB(A)。 | 1000 | 1000
3302 | 农产品初加工机械 | 茶叶加工机械 | 茶叶炒(烘)干机 | 槽锅，单槽长度＜60cm茶叶炒（烘）干机 | 宣城市三九茶叶机械制造有限公司 | 6CLZ-6 | 外形尺寸(长×宽×高)：1500X700X800mm，结构型式：，整机质量110kg，配套电机功率0.55kW，揉盘内、外棱骨根数：，压盘臂型式：，滚筒（外径×高度）mm：，成条率 ≥85%，耗柴（煤）率≤15kg/h，空载噪声≤80dB（A)，往复次数120-230次/min，最大锅长500mm，槽数6槽，小时生产率 ≥8kg/h。 | 1000 | 1000
3303 | 农产品初加工机械 | 茶叶加工机械 | 茶叶炒(烘)干机 | 槽锅，单槽长度＜60cm茶叶炒（烘）干机 | 宣城市三九茶叶机械制造有限公司 | 6CLZ-8 | 槽数8槽，外形尺寸(长×宽×高)：1720X700X800mm，结构型式：，整机质量140kg，配套电机功率0.75kW，揉盘内、外棱骨根数：，压盘臂型式：，滚筒（外径×高度）mm：，最大锅长500mm，成条率≥85% 耗柴（煤）率≤15kg/h 小时生产率≥12kg/h 空载噪声≤80dB(A)。 | 1000 | 1000
3304 | 农产品初加工机械 | 茶叶加工机械 | 茶叶炒(烘)干机 | 槽锅，单槽长度＜60cm茶叶炒（烘）干机 | 宣城市宣华机械制造有限公司 | 6CL-48-6Q | 外形尺寸(长×宽×高)：1420x730x810mm，结构型式：一体式，整机质量125kg，配套电机功率0.55kW，揉盘内、外棱骨根数6槽，压盘臂型式：往复式，滚筒（外径×高度）/mm。 | 1000 | 1000
3305 | 农产品初加工机械 | 茶叶加工机械 | 茶叶炒(烘)干机 | 槽锅，单槽长度＜60cm茶叶炒（烘）干机 | 宣城市宣华机械制造有限公司 | 6CL-48-7Q | 外形尺寸(长×宽×高)：1470x720x810mm，结构型式：一体式，整机质量135kg，配套电机功率0.55kW，揉盘内、外棱骨根数7槽，压盘臂型式：往复式，滚筒（外径×高度）/mm。 | 1000 | 1000
3306 | 农产品初加工机械 | 茶叶加工机械 | 茶叶炒(烘)干机 | 槽锅，单槽长度＜60cm茶叶炒（烘）干机 | 宣城市宣华机械制造有限公司 | 6CLZ-3 | 外形尺寸(长×宽×高)：1230x650x730mm，结构型式：一体式，整机质量80kg，配套电机功率0.55kW，揉盘内、外棱骨根数3槽，压盘臂型式：往复式，滚筒（外径×高度）/mm。 | 1000 | 1000
3307 | 农产品初加工机械 | 茶叶加工机械 | 茶叶炒(烘)干机 | 槽锅，单槽长度＜60cm茶叶炒（烘）干机 | 宣城市宣华机械制造有限公司 | 6CLZ-8 | 外形尺寸(长×宽×高)：1400x700x850mm，结构型式：一体式，整机质量110kg，配套电机功率0.55kW，揉盘内、外棱骨根数8槽，压盘臂型式：往复式，滚筒（外径×高度）/mm。 | 1000 | 1000
3308 | 农产品初加工机械 | 茶叶加工机械 | 茶叶炒(烘)干机 | 槽锅，单槽长度＜60cm茶叶炒（烘）干机 | 浙江恒峰科技开发有限公司 | 6CMD-450 | 结构形式：往复式，外形尺寸（长×宽×高）：1500×650×720mm，最大锅宽 450mm，槽数5槽，往复次数120～146次/min，配套功率0.37kW，整机质量130kg，小时生产率≥10kg/h，成条率≥85%，耗电率≤1.0（kW·h）/kg，碎茶率≤3%，电热功率9kW。 | 1000 | 1000
3309 | 农产品初加工机械 | 茶叶加工机械 | 茶叶炒(烘)干机 | 槽锅，单槽长度＜60cm茶叶炒（烘）干机 | 浙江恒峰科技开发有限公司 | 6CMD-450-8 | 外形尺寸（长×宽×高）：1930×680×760mm，最大锅宽 450mm，槽数8槽，往复次数120～146次/min，配套功率0.37kW，电热功率14.4kW，整机质量190kg，小时生产率≥20kg/h，成条率≥85%，耗电率≤1.0（kW·h）/kg，碎茶率≤3%，结构形式：往复式。 | 1000 | 1000
3310 | 农产品初加工机械 | 茶叶加工机械 | 茶叶炒(烘)干机 | 槽锅，单槽长度＜60cm茶叶炒（烘）干机 | 浙江嵊州民胜机械有限公司 | 6CMS-445 | 结构形式：往复式，外形尺寸(长×宽×高)：1640×650×750mm，小时生产率 ≥2.3kg(理条叶)/h，总质量151kg，加热源形式：木碳（柴），配套动力0.43/220kW/v，槽锅尺寸（长×宽×深）：445×128×100mm，槽锅数量6槽，往复次数130～150次/min，成条率≥85％，耗煤率≤0.5kg煤/kg理条叶。 | 1000 | 1000
3311 | 农产品初加工机械 | 茶叶加工机械 | 茶叶炒(烘)干机 | 槽锅，单槽长度＜60cm茶叶炒（烘）干机 | 浙江嵊州民胜机械有限公司 | 6CMS-445/8 | 槽锅数量8槽，电机功率0.55/220kW/v，加热源形式：液化气，总质量235kg，杀青理条叶含水率≤50％，杀青理条劣变率≤2.5％，杀青理条成条率≥80％，杀青理条小时生产率≥3.0kg(理条叶)/h，杀青理条小时失水率 ≥3.0kg.水/h，能耗量≥1.8kg.水/kg（液化气），千瓦小时生产量 ≥18kg(鲜叶)/kW·h，外形尺寸(长×宽×高)：1930×670×770mm，槽锅尺寸（长×宽×深）：445×130×100mm，结构形式：往复式。 | 1000 | 1000
3312 | 农产品初加工机械 | 茶叶加工机械 | 茶叶炒(烘)干机 | 槽锅，单槽长度＜60cm茶叶炒（烘）干机 | 浙江天峰机械有限公司 | 6CHG-45 | 外形尺寸（长X宽X高）：1130X690X890mm，槽锅滚筒尺寸（直径X长度）：450X700mm，槽锅数量1只，转速调节范围0～40r/min，电机功率/电压：0.12/220kW/v，电热功率/电压：3～5.5/220kW/v，整机质量100kg。 | 1000 | 1000
3313 | 农产品初加工机械 | 茶叶加工机械 | 茶叶炒(烘)干机 | 槽锅，单槽长度≥60cm，16kW≤热功率≤18kW茶叶炒（烘）干机 | 成都市刚毅机械制造有限公司 | GY6CCB-80/12 | 结构形式：锅槽式，外形尺寸（长×宽×高）：2400×980×960mm，配套电机功率：0.75kW，转速：180-240r/min，配套热源：电阻加热（功率18kW），槽锅槽数：12槽，槽锅长度：800mm，台时产量：41404kg/h。 | 2200 | 2200
3314 | 农产品初加工机械 | 茶叶加工机械 | 茶叶炒(烘)干机 | 槽锅，单槽长度≥60cm，16kW≤热功率≤18kW茶叶炒（烘）干机 | 成都市刚毅机械制造有限公司 | JLW6CCB-80/12 | 结构形式：锅槽式，外形尺寸（长×宽×高）：2400×980×960mm，配套电机功率：0.75kW，转速：180-240r/min，配套热源：电阻加热（功率18kW），槽锅槽数：12槽，槽锅长度：800mm，台时产量：41404kg/h。 | 2200 | 2200
3315 | 农产品初加工机械 | 茶叶加工机械 | 茶叶炒(烘)干机 | 槽锅，单槽长度≥60cm，16kW≤热功率≤18kW茶叶炒（烘）干机 | 衢州市恒通茶机有限公司 | 6CMY-80 | 电加热功率18kW，外形尺寸（长×宽×高）：2200×780×850mm，最大锅宽 600mm，配套功率0.75kW，整机质量 340kg，小时生产率 ≥6kg/h，成条率≥95%，耗煤（电）率（煤）≤0.5kg（煤）/kg（理条叶），锅体往复次数 10～170次/min，结构形式：连杆往复式。 | 2200 | 2200
3316 | 农产品初加工机械 | 茶叶加工机械 | 茶叶炒(烘)干机 | 槽锅，单槽长度≥60cm，16kW≤热功率≤18kW茶叶炒（烘）干机 | 四川龙腾茶机制造有限公司 | 6CCB-14012 | 外形尺寸：2300×1500×1100mm，结构型式：槽锅式，加热型式：电加热，加热功率18kw，锅体长度1400mm，槽锅长度800mm，槽锅槽数12槽，配套动力1.1kw，整机质量800kg。 | 2200 | 2200
3317 | 农产品初加工机械 | 茶叶加工机械 | 茶叶炒(烘)干机 | 槽锅，单槽长度≥60cm，16kW≤热功率≤18kW茶叶炒（烘）干机 | 四川芦山县茶叶机械有限公司 | 6CCB-80/12 | 自动温控、三档热功率开关；外形尺寸2400×980×960(mm),整机重量约350kg,台时产量≥15kg(鲜叶),配套动力0.75kW， | 2200 | 2200
3318 | 农产品初加工机械 | 茶叶加工机械 | 茶叶炒(烘)干机 | 槽锅，单槽长度≥60cm，16kW≤热功率≤18kW茶叶炒（烘）干机 | 四川省登尧机械设备有限公司 | 6CCT-600 | 外形尺寸(长×宽×高)：2350×960×910mm，结构型式：槽锅往复式，整机质量300kg，配套电机总功率：0.75/220或1.1/380kW，加热种类：柴、煤、电、气，电加热功率18kW，滚筒（内径×长度）：600x1450mm。 | 2200 | 2200
3319 | 农产品初加工机械 | 茶叶加工机械 | 茶叶炒(烘)干机 | 槽锅，单槽长度≥60cm，16kW≤热功率≤18kW茶叶炒（烘）干机 | 新昌县盛涨机械有限公司 | 6CCB-8003ZD | 外形尺寸（长×宽×高）：1980×1340×1300mm，槽锅尺寸（长×宽×深） ：800×460×215mm，槽锅数量 ：3槽，炒手回转半径 ：220mm，电动机功率/电压：(0.55+0.75）/380kW/v，电加热功率/电压：(5.5×3)/380kW/v，输送电机功率/电压 ：（0.014+0.006）/380kW/V，下料电机功率/电压 ：0.006/380kW/V，洒油电机功率/电压 ：0.006/380kW/V，开门电机功率/电压 ：（0.014×3）/380kW/V，加热源形式 ：电加热，下料形式 ：自动称重下料，炒制程序 ：智能控制系统，结构形式：三锅整体式，总质量 ：360kg。 | 2200 | 2200
3320 | 农产品初加工机械 | 茶叶加工机械 | 茶叶炒(烘)干机 | 槽锅，单槽长度≥60cm，16kW≤热功率≤18kW茶叶炒（烘）干机 | 雅安市创宇茶业有限公司 | 6CCB-80∕12 | 主体，地角螺栓等。台时产量5-10㎏，槽锅槽数12，配套功率0.75KW,配套热源：电阻加热18KW,转速r∕min180-240，外形尺寸2330×1150×860。 | 2200 | 2200
3321 | 农产品初加工机械 | 茶叶加工机械 | 茶叶炒(烘)干机 | 槽锅，单槽长度≥60cm，16kW≤热功率≤18kW茶叶炒（烘）干机 | 岳西县丰源茶机有限公司 | 6CLL-230-10D | 外形尺寸（长×宽×高）：2580×1520×850mm，整机质量800kg，结构型式：电加热多槽锅连续式，加热种类：电加热，配套电机功率0.75kW，电加热功率18kW，锅槽数10槽，锅宽×锅长：1000×2300mm，小时生产率50-100（理条叶）kg/h，耗电率≤1kW﹒h/ kg，成条率≥85﹪。 | 2200 | 2200
3322 | 农产品初加工机械 | 茶叶加工机械 | 茶叶炒(烘)干机 | 槽锅，单槽长度≥60cm，16kW≤热功率≤18kW茶叶炒（烘）干机 | 浙江恒峰科技开发有限公司 | 6CCB-1003ZD | 外形尺寸（长×宽×高）：2230×1490×1350mm，槽锅尺寸（长×宽×深）：1000×550×230mm，槽锅数量：3槽，炒手回转半径：230mm，主电动机功率/电压：（0.9×3）/380kw/v，电加热功率/电压：（6.0×3）/380kw/v，输送电机功率/电压：（0.025+0.008）/380kw/v，下料电机功率/电压：0.025/380kw/v，洒酒电机功率/电压：0.003/380kw/v，开门电机功率/电压：（0.025×3）/380kw/v，加热源形式：电加热，下料形式：自动称重下料，炒制程序：智能控制系统，总质量：510kg，结构形式：三锅，炒制工序全自动程序设定与控制。 | 2200 | 2200
3323 | 农产品初加工机械 | 茶叶加工机械 | 茶叶炒(烘)干机 | 槽锅，单槽长度≥60cm，16kW≤热功率≤18kW茶叶炒（烘）干机 | 浙江恒峰科技开发有限公司 | 6CCB-844ZDA | 外形尺寸（长×宽×高）：2550×1330×1400mm，槽锅尺寸（长×宽×深）：840×550×210mm，槽锅数量：4槽，炒手回转半径：210mm，主电动机功率/电压：（0.9×4）/380kw/v，电加热功率/电压：（4.5×4）/380kw/v，输送电机功率/电压：(0.025+0.008)/380kw/v，下料电机功率/电压：0.025/380kw/v，洒油电机功率/电压：0.003/380kw/v，开门电机功率/电压：（0.025×4）/380kw/v，加热源形式：电加热，下料形式：自动称重下料，炒制程序：智能控制系统，总质量：450kg，结构形式：四锅，炒制工序全自动程序设定与控制。 | 2200 | 2200
3324 | 农产品初加工机械 | 茶叶加工机械 | 茶叶炒(烘)干机 | 槽锅，单槽长度≥60cm，16kW≤热功率≤18kW茶叶炒（烘）干机 | 浙江绿峰机械有限公司 | 6CDCL-180 | 外形尺寸（长×宽×高）：2500×1600×1270mm，槽锅尺寸（长宽深）：1800×85×70mm，槽数8槽，锅体往复频率(80-235)±10次/min，电动机功率/电压：0.75/380kW/V，电热源功率/电压：18.0/220(380)kW/，V加热源形式：电加热，整机质量400kg，结构形式：往复式。 | 2200 | 2200
3325 | 农产品初加工机械 | 茶叶加工机械 | 茶叶炒(烘)干机 | 槽锅，单槽长度≥60cm，16kW≤热功率≤18kW茶叶炒（烘）干机 | 浙江上洋机械有限公司 | 6CMD-60/10 | 小时生产率（干茶）≥1.4kg/h ，工作噪声≤80dB(A)，配套电机功率0.75kw，加热种类：电，电热功率16.5kw，整机质量375kg，成条率≥90%，碎茶率≤6%，小时生产率（鲜叶）≥14kg/h ，整机外形尺寸（长×宽×高）：2340×870×975mm ，锅体外形尺寸（长×宽×深）：1246×600×110mm 。 | 2200 | 2200
3326 | 农产品初加工机械 | 茶叶加工机械 | 茶叶炒(烘)干机 | 槽锅，单槽长度≥60cm，16kW≤热功率≤18kW茶叶炒（烘）干机 | 浙江珠峰机械有限公司 | 6CMD-60/10 | 整机质量312kg，槽锅尺寸(长×宽×高)：1200×600×100mm，外形尺寸(长×宽×高)：2600×845×1010mm，电加热功率16kW，配套电机功率0.75kW，加热种类：电热、气，成条率≥90％，小时生产率(理条叶)≥10kg/h，小时生产率(杀青叶)≥7.5kg/h，工作噪声≤80dB(A)，锅体往复频率118～245次/min，碎茶率≤3％。 | 2200 | 2200
3327 | 农产品初加工机械 | 茶叶加工机械 | 茶叶炒(烘)干机 | 槽锅，单槽长度≥60cm，9kW≤热功率＜16kW茶叶炒（烘）干机 | 成都市刚毅机械制造有限公司 | GY6CCB-60/12 | 结构形式：锅槽式，外形尺寸（长×宽×高）：2330×950×860mm，配套电机功率：0.75kW，转速：180-240r/min，配套热源：电阻加热（功率14kW），槽锅槽数：12槽，槽锅长度：600mm，台时产量：41372kg/h。 | 2000 | 2000
3328 | 农产品初加工机械 | 茶叶加工机械 | 茶叶炒(烘)干机 | 槽锅，单槽长度≥60cm，9kW≤热功率＜16kW茶叶炒（烘）干机 | 成都市刚毅机械制造有限公司 | JLW6CCB-60/12 | 结构形式：锅槽式，外形尺寸（长×宽×高）：2330×950×860mm，配套电机功率：0.75kW，转速：180-240r/min，配套热源：电阻加热（功率14kW），槽锅槽数：12槽，槽锅长度：600mm，台时产量：41372kg/h。 | 2000 | 2000
3329 | 农产品初加工机械 | 茶叶加工机械 | 茶叶炒(烘)干机 | 槽锅，单槽长度≥60cm，9kW≤热功率＜16kW茶叶炒（烘）干机 | 龙游锦盛茶叶机械有限公司 | 6CLH-8A | 外型尺寸（长×宽×高）：2015×900×875mm，锅槽尺寸（长×宽）：1100×600mm，电机功率0.55kW，小时生产率≥4kg/h，成条率≥95%，整机质量220kg，锅体往复次数130-240次/min，槽数8槽，电加热功率15kW。 | 2000 | 2000
3330 | 农产品初加工机械 | 茶叶加工机械 | 茶叶炒(烘)干机 | 槽锅，单槽长度≥60cm，9kW≤热功率＜16kW茶叶炒（烘）干机 | 南宁市创宇茶叶机械有限公司 | 6CLD-60 | 整机外形尺寸：1750×780×820mm；结构型式槽式（锅式）；电动机功率0.55KW；槽体数量41132个；槽体规格：1000×600mm；电加热功率9KW；杀青含水率：58-62 %；杀青适度率 ≥ 90%；杀青生产量15kg/h理条、扁茶生产量6kg/h理条、扁茶率≥ 98%；千瓦小时产量≥9kg/(KW?h)；工作噪声 ≤80dB(A)；轴承温升 ≤25℃；整机质量200kg。 | 2000 | 2000
3331 | 农产品初加工机械 | 茶叶加工机械 | 茶叶炒(烘)干机 | 槽锅，单槽长度≥60cm，9kW≤热功率＜16kW茶叶炒（烘）干机 | 衢州高山茶叶机械有限公司 | 6CLD-140-16 | 外形尺寸（长×宽×高）：2300×830×860mm，锅槽尺寸（长×宽×深）：1400×600×69mm，额定转速1400r/min，配套功率1.1kW，小时生产率15-50kg/h，锅体往复频率160～240次/min，锅槽数16，槽整机质量280kg，加热方式：电加热，电热源总功率14.5kW。 | 2000 | 2000
3332 | 农产品初加工机械 | 茶叶加工机械 | 茶叶炒(烘)干机 | 槽锅，单槽长度≥60cm，9kW≤热功率＜16kW茶叶炒（烘）干机 | 衢州市恒通茶机有限公司 | 6CMY-60 | 机器外型尺寸（长×宽×高）：1790×790×850mm，锅槽尺寸（长×宽）：1000×590mm，电式加热功率14.5kW ，小时生产率≥4kg/h，成条率≥95%，碎茶率≤3%，整机质量250kg，锅体往复次数130-240次/min，电机功率0.55kW。 | 2000 | 2000
3333 | 农产品初加工机械 | 茶叶加工机械 | 茶叶炒(烘)干机 | 槽锅，单槽长度≥60cm，9kW≤热功率＜16kW茶叶炒（烘）干机 | 嵊州市自然峰茶机有限公司 | 6CLB-6112 | 外形尺寸（长×宽×高）：224×89×88cm，最大锅宽125cm，槽数12槽，往复次数130次/min，配套功率14kW，整机质量360kg，小时生产率14.6kg/h，成条率93%，耗电率0.8kW·h/kg理条叶。 | 2000 | 2000
3334 | 农产品初加工机械 | 茶叶加工机械 | 茶叶炒(烘)干机 | 槽锅，单槽长度≥60cm，9kW≤热功率＜16kW茶叶炒（烘）干机 | 嵊州市自然峰茶机有限公司 | 6CLB-618 | 最大锅宽88cm，外形尺寸（长×宽×高）：184×89×84cm，槽数8槽，耗电率0.8KW·h/kg理条叶，往复次数135次/min，小时生产率11.6kg/h，配套功率12.5kW，成条率91%，整机质量 360kg。 | 2000 | 2000
3335 | 农产品初加工机械 | 茶叶加工机械 | 茶叶炒(烘)干机 | 槽锅，单槽长度≥60cm，9kW≤热功率＜16kW茶叶炒（烘）干机 | 婺源县江湾农机制造有限公司 | 6CLZ60/11/8 | 锅宽：600mm，锅槽数：41586槽，往复次数：120～140次/mm，台时产量：41562Kg/h，主机功率：0.55Kw，外形尺寸：1720*780*830mm，整机重量：350kg，耗电：≤12kw/h，耗气：≤0.7kg/h，耗柴：≤7kg/h。 | 2000 | 2000
3336 | 农产品初加工机械 | 茶叶加工机械 | 茶叶炒(烘)干机 | 槽锅，单槽长度≥60cm，9kW≤热功率＜16kW茶叶炒（烘）干机 | 歙县街口茶叶机械制造有限公司 | 6CLF-60 | 结构型式：单机作业式，外形尺寸（长×宽×高）：1760×700×780mm，锅宽×锅长：600×1000mm，锅槽数11槽，小时生产率≥20kg/h，电机功率0.55kW，槽锅振动频率220-230(可调)次/min，助然风机功率0.08kW，成条率≥90%，碎茶率≤3%，空载噪声≤80dB(A)，整机重量315kg。 | 2000 | 2000
3337 | 农产品初加工机械 | 茶叶加工机械 | 茶叶炒(烘)干机 | 槽锅，单槽长度≥60cm，9kW≤热功率＜16kW茶叶炒（烘）干机 | 宣城绿源机械制造有限公司 | 6CLZ-7 | 产品型号：6CLZ-7型，槽数7槽，最大锅宽40cm，锅长82cm，往复次数120-230次/min，电机功率0.55kW，生产率12kg/h，成条率≥85%，碎茶率≤3%，整机质重240kg，外形尺寸（长×宽×高）：198×62×86cm，柴/煤耗用量41158kg/h，电加热耗电量≤9kW/h，空载噪声≤80dB(A)。 | 2000 | 2000
3338 | 农产品初加工机械 | 茶叶加工机械 | 茶叶炒(烘)干机 | 槽锅，单槽长度≥60cm，9kW≤热功率＜16kW茶叶炒（烘）干机 | 岳西县丰源茶机有限公司 | 6CLDY-60-11D | 外形尺寸（长×宽×高）：1760×820×850mm，结构型式：多槽锅往复振动式，整机质量280kg，加热种类：电加热，电加热功率12kW，配套电机功率0.75kW，锅槽数11槽，锅长×锅宽：600×1000mm，小时生产率20-30kg/h，理条成条率≥85﹪，耗电率≤1（理条叶）kW﹒h/kg。 | 2000 | 2000
3339 | 农产品初加工机械 | 茶叶加工机械 | 茶叶炒(烘)干机 | 槽锅，单槽长度≥60cm，9kW≤热功率＜16kW茶叶炒（烘）干机 | 岳西县丰源茶机有限公司 | 6CLZ-100-11 | 外形尺寸（长×宽×高）：1900×800×850mm，结构型式：多槽锅往复振动式，整机质量240kg，配套电机功率0.55kW，加热种类：柴（煤），锅槽数11槽，锅宽×锅长：600×1000mm，小时生产率≥20kg/h，理条成条率≥85﹪，柴（煤）耗用量≤15kg/h。 | 2000 | 2000
3340 | 农产品初加工机械 | 茶叶加工机械 | 茶叶炒(烘)干机 | 槽锅，单槽长度≥60cm，9kW≤热功率＜16kW茶叶炒（烘）干机 | 浙江白洋农业机械有限公司 | 6CMT-12 | 外形尺寸（长×宽×高）:2300×830×950mm,槽锅数量12槽,锅槽尺寸（长×宽×深）:600×110×80mm,锅体往复频率150-220次/min,锅槽材料:冷轧板或不锈钢,加热源形式:电加热,电热功率13.5kw,茶叶成条率98.84%,台时产量25-50kg/h,整机重量200kg. | 2000 | 2000
3341 | 农产品初加工机械 | 茶叶加工机械 | 茶叶炒(烘)干机 | 槽锅，单槽长度≥60cm，9kW≤热功率＜16kW茶叶炒（烘）干机 | 浙江春江茶叶机械有限公司 | 6CDM-60 | 可调振频105-160r/min，外形尺寸(长×宽×高)：2060×770×860mm，槽锅尺寸(长×宽×高)：600×110×105mm，槽锅数量8槽，电动机功率0.55kw，加热源形式：电加热，电热功率14kw，总质量260kg，台时产量(干茶)≥0.8kg/h。 | 2000 | 2000
3342 | 农产品初加工机械 | 茶叶加工机械 | 茶叶炒(烘)干机 | 槽锅，单槽长度≥60cm，9kW≤热功率＜16kW茶叶炒（烘）干机 | 浙江春江茶叶机械有限公司 | 6CLZ-600 | 外形尺寸(长×宽×高)：1820×720×800mm，槽锅数量11槽，电动机功率0.55kw，加热源形式：电加热，电热功率12，总质量240kg，往复频率90-220r/min，台时产量40945kg/h，最大锅长600mm。 | 2000 | 2000
3343 | 农产品初加工机械 | 茶叶加工机械 | 茶叶炒(烘)干机 | 槽锅，单槽长度≥60cm，9kW≤热功率＜16kW茶叶炒（烘）干机 | 浙江恒峰科技开发有限公司 | 6CCB-1002ZD | 外形尺寸（长×宽×高）：1500×1490×1250mm，槽锅尺寸（长×宽×深）：1000×550×230mm，槽锅数量：2槽，炒手回转半径：230mm，主电动机功率/电压：（0.9×2）/380kw/v，电加热功率/电压：（6.0×2）/380kw/v，输送电机功率/电压：（0.025+0.008）/380kw/v，下料电机功率/电压：0.025/380kw/v，洒油电机功率/电压：0.003/380kw/v，开门电机功率/电压：（0.025×2）/380kw/v，加热源形式：电加热，下料形式：自动称重下料，炒制程序：智能控制系统，总质量：340kg，结构形式：两锅，炒制工序全自动程序设定与控制。 | 2000 | 2000
3344 | 农产品初加工机械 | 茶叶加工机械 | 茶叶炒(烘)干机 | 槽锅，单槽长度≥60cm，9kW≤热功率＜16kW茶叶炒（烘）干机 | 浙江恒峰科技开发有限公司 | 6CCB-842ZD | 外形尺寸（长×宽×高）：1380×1330×1240mm，槽锅尺寸（长×宽×深）：840×550×210mm，槽锅数量：2槽，炒手回转半径：210mm，主电动机功率/电压：（0.9×2）/380kw/v，电加热功率/电压：（5.0×2）/380kw/v，输送电机功率/电压：（0.025+0.008）/380kw/v，下料电机功率/电压：0.025/380kw/v，洒油电机功率/电压：0.003/380kw/v，开门电机功率/电压：（0.025×2）/380kw/v，加热源形式：电加热，下料形式：自动称重下料，炒制程序：智能控制系统，总质量：270kg，结构形式：两锅，炒制工序全自动程序设定与控制。 | 2000 | 2000
3345 | 农产品初加工机械 | 茶叶加工机械 | 茶叶炒(烘)干机 | 槽锅，单槽长度≥60cm，9kW≤热功率＜16kW茶叶炒（烘）干机 | 浙江恒峰科技开发有限公司 | 6CCB-843ZD | 外形尺寸（长×宽×高）：1980×1330×1320mm，槽锅尺寸（长×宽×深）：840×550×210mm，槽锅数：3槽，炒手回转半径：210mm，主电动机功率/电压：（0.9×3）/380kw/v，电加热功率/电压：（5.0×3）/380kw/v，输送电机功率/电压：（0.025+0.008）/380kw/v，下料电机功率/电压：0.025/380kw/v，洒油电机功率/电压：0.003/380kw/v，开门电机功率/电压：（0.025×3）/380kw/v，加热源形式：电加热，下料形式：自动称重下料，炒制程序：智能控制系统，总质量：380kg，结构形式：三锅，炒制工序全自动程序设定与控制。 | 2000 | 2000
3346 | 农产品初加工机械 | 茶叶加工机械 | 茶叶炒(烘)干机 | 槽锅，单槽长度≥60cm，9kW≤热功率＜16kW茶叶炒（烘）干机 | 浙江绿峰机械有限公司 | 6CLZ-60 | 外形尺寸（长×宽×高）：1940×930×870mm，槽锅尺寸（长×宽×深）：600×90×85mm，槽数11槽，锅体往复频率150-250次/min，电动机功率/电压：0.55/220(380)kW/V，鼓风机功率/电压：0.075/220kW/V，电热源功率/电压：12.0/220(380)kW/V，加热源形式：电加热，整机质量240kg，结构形式：往复式。 | 2000 | 2000
3347 | 农产品初加工机械 | 茶叶加工机械 | 茶叶炒(烘)干机 | 槽锅，单槽长度≥60cm，9kW≤热功率＜16kW茶叶炒（烘）干机 | 浙江绿峰机械有限公司 | 6CMD-60/8 | 外形尺寸（长×宽×高）：1850×990×840mm，最大锅宽600mm，槽数8槽，往复次数210次/min，配套功率0.75kW，整机质量260kg，小时生产率7.5kg/h，成条率97%，耗电率0.95(kW.h)/kg（理条叶），结构形式：往复式。 | 2000 | 2000
3348 | 农产品初加工机械 | 茶叶加工机械 | 茶叶炒(烘)干机 | 槽锅，单槽长度≥60cm，9kW≤热功率＜16kW茶叶炒（烘）干机 | 浙江上洋机械有限公司 | 6CMD-60/8 | 小时生产率（干茶）≥1.2kg/h，成条率≥90%，碎茶率 ≤6%，工作噪声≤80dB(A)，电热功率15.3kw，配套电机功率0.55kw，小时生产率（鲜叶）≥12kg/h，锅体外形尺寸（长×宽×深）：1030×600×110mm，整机外形尺寸（长×宽×高）：1900×780×950mm ，加热种类：电、气，整机质量燃气式：236、燃电式：340kg 。 | 2000 | 2000
3349 | 农产品初加工机械 | 茶叶加工机械 | 茶叶炒(烘)干机 | 槽锅，单槽长度≥60cm，9kW≤热功率＜16kW茶叶炒（烘）干机 | 浙江天峰机械有限公司 | 6CLZ-608 | 外形尺寸（长X宽X高）：1780x768x800mm，槽锅尺寸（宽度）600mm，槽锅数量8只，锅体往复频率230～270(可调节)次/min，电机功率/电压：0.55/380kW/v，电热功率/电压：10～13/380kW/v，整机质量175kg。 | 2000 | 2000
3350 | 农产品初加工机械 | 茶叶加工机械 | 茶叶炒(烘)干机 | 槽锅，单槽长度≥60cm，9kW≤热功率＜16kW茶叶炒（烘）干机 | 浙江珠峰机械有限公司 | 6CLZ-60/11 | 成条率≥90％，工作噪声≤80dB(A)，槽锅尺寸(长×宽×高)：600×85×80mm，加热种类：电热、柴煤、气，电加热功率9kW，锅体往复频率138～245次/min，碎茶率≤3％，小时生产率≥7kg/h，整机质量225kg，配套电机功率0.55kW，外形尺寸(长×宽×高)：1820×830×970mm。 | 2000 | 2000
3351 | 农产品初加工机械 | 茶叶加工机械 | 茶叶炒(烘)干机 | 槽锅，单槽长度≥60cm，9kW≤热功率＜16kW茶叶炒（烘）干机 | 浙江珠峰机械有限公司 | 6CMD-60/8 | 外形尺寸(长×宽×高)：1950×830×830mm，槽锅尺寸（长×宽×高）：1000×600×100mm，整机质量238kg，锅体往复频率128～181次/min，工作噪声≤80dB(A)，配套电机功率0.55kW，加热种类：电热、气，电加热功率15kW，成品茶含水率≤6％，碎茶率≤3％，小时生产率≥1kg/h 。 | 2000 | 2000
3352 | 农产品初加工机械 | 茶叶加工机械 | 茶叶炒(烘)干机 | 槽锅，单槽长度≥60cm，热功率＜9kW茶叶炒（烘）干机 | 安徽宣城华阳茶叶机械有限公司 | 6CL-60-11 | 外形尺寸（长×宽×高）：1760×700×780mm，最大锅长：600mm，槽数11槽，往复次数120-170次/min，配套功率0.75kW，整机质量315kg，小时生产率≥18kg/h，成条率≥85%，耗煤率≤0.5kg （煤）/ kg（理条叶）。 | 1000 | 1000
3353 | 农产品初加工机械 | 茶叶加工机械 | 茶叶炒(烘)干机 | 槽锅，单槽长度≥60cm，热功率＜9kW茶叶炒（烘）干机 | 安徽宣城华阳茶叶机械有限公司 | 6CL-60-16D | 外形尺寸（长×宽×高）：2230×880×810mm，最大锅长：600mm，槽数16槽，往复次数130-170次/min，配套功率0.75kW，整机质量210kg，小时生产率≥30kg/h，成条率≥85%，耗电率≤1.0kW?h/ kg（理条叶）。 | 1000 | 1000
3354 | 农产品初加工机械 | 茶叶加工机械 | 茶叶炒(烘)干机 | 槽锅，单槽长度≥60cm，热功率＜9kW茶叶炒（烘）干机 | 安徽宣城华阳茶叶机械有限公司 | 6CL-80-12D | 外形尺寸（长×宽×高）：2300×1200×940mm，最大锅长800mm，槽数12槽，往复次数130-170次/min，配套功率1.3kW，整机质量360kg，小时生产率≥28kg/h，成条率≥85%，耗电率≤1.0kW?h/ kg（理条叶）。 | 1000 | 1000
3355 | 农产品初加工机械 | 茶叶加工机械 | 茶叶炒(烘)干机 | 槽锅，单槽长度≥60cm，热功率＜9kW茶叶炒（烘）干机 | 安徽宣城华阳茶叶机械有限公司 | 6CLL-230-11 | 外形尺寸（长×宽×高）：2900×1200×1150mm，最大锅长2300mm，槽数11槽，往复次数120-160次/min，配套功率0.75kW，整机质量475kg，小时生产率 ≥55kg/h，成条率≥85%，耗煤率≤0.5kg （煤）/ kg（理条叶）。 | 1000 | 1000
3356 | 农产品初加工机械 | 茶叶加工机械 | 茶叶炒(烘)干机 | 槽锅，单槽长度≥60cm，热功率＜9kW茶叶炒（烘）干机 | 安徽宣城华阳茶叶机械有限公司 | 6CLL-230-14 | 槽数14槽，最大锅长2300mm，往复次数120-140次/min，配套功率1.1kW，生产率≥60kg/h，成条率≥85%，耗柴量≤40kg/h ，整机质量720kg ，外型尺寸（长×宽×高）：3000×2280×1240mm | 1000 | 1000
3357 | 农产品初加工机械 | 茶叶加工机械 | 茶叶炒(烘)干机 | 槽锅，单槽长度≥60cm，热功率＜9kW茶叶炒（烘）干机 | 安徽中晨机械有限公司 | 6CLL-230-11 | 外形尺寸（长×宽×高）：2450×1350×860mm，结构型式：往复振动式，锅槽（长×宽）：2300×1155mm，锅槽数量：11条，配套电机总功率：1.56kw，加热种类：柴（煤、电），小时生产率：35-40kg/h，成条率：≥85%，整机质量：380kg。 | 1000 | 1000
3358 | 农产品初加工机械 | 茶叶加工机械 | 茶叶炒(烘)干机 | 槽锅，单槽长度≥60cm，热功率＜9kW茶叶炒（烘）干机 | 安徽中晨机械有限公司 | 6CLL-8 | 外形尺寸（长×宽×高）：2600×1350×1200mm，结构型式：往复振动式，整机质量：380kg，配套电机总功率1.65kW，加热种类：电（柴、煤），电加热功率24kW，小时生产率45-80kg/h，锅槽（长×宽）：2000×650mm，往复振动速度：变频调速，温度控制：智能温控仪。 | 1000 | 1000
3359 | 农产品初加工机械 | 茶叶加工机械 | 茶叶炒(烘)干机 | 槽锅，单槽长度≥60cm，热功率＜9kW茶叶炒（烘）干机 | 安徽中晨机械有限公司 | 6CLZ-11 | 外形尺寸（长×宽×高）：1750×750×750mm，结构型式：往复振动式，整机质量：260kg，配套电机总功率0.75kW，加热种类：柴（煤、电），小时生产率20-25kg/h，锅槽数11，锅槽（长×宽）：1000×600mm。 | 1000 | 1000
3360 | 农产品初加工机械 | 茶叶加工机械 | 茶叶炒(烘)干机 | 槽锅，单槽长度≥60cm，热功率＜9kW茶叶炒（烘）干机 | 安吉元丰茶叶机械有限公司 | 6CLT-630A | 外形尺寸（长×宽×高）：2420×840×860mm，槽数10槽，电动机功率/电压：0.55/380kW/V，电热功率/电压：20.0/380kW/V，整机质量260kg，锅体往复次数130～240次/min，理条叶成条率≥95%，理条叶碎条率≤5%，理条叶小时生产率4～8kg理条叶/h。 | 1000 | 1000
3361 | 农产品初加工机械 | 茶叶加工机械 | 茶叶炒(烘)干机 | 槽锅，单槽长度≥60cm，热功率＜9kW茶叶炒（烘）干机 | 杭州千岛湖丰凯实业有限公司 | 6CCB-780F | 槽锅尺寸（长×宽×深）：780×470×225mm，外形尺寸（长×宽×高）：1280×600×860mm，温度控制范围室温-400℃℃，产量500g/h，炒手转速23-33转/分，加热方式：电加热，使用电源220V，电机功率0.75KW，加热功率4.5KW。 | 1000 | 1000
3362 | 农产品初加工机械 | 茶叶加工机械 | 茶叶炒(烘)干机 | 槽锅，单槽长度≥60cm，热功率＜9kW茶叶炒（烘）干机 | 黄山市白云机械有限公司 | 6CLM-11 | 产品型号：6CLM-11，外形尺寸（长×宽×高）：108.2×80×80cm，最大锅宽60cm，槽数11槽，往复次数220-230次/min，配套功率0.55KW，整机重量240kg，小时生产率20kg/h，成条率≥85﹪，耗柴率≤15kg/h，空载噪声≤80dB(A)，碎茶率≤3.0%。 | 1000 | 1000
3363 | 农产品初加工机械 | 茶叶加工机械 | 茶叶炒(烘)干机 | 槽锅，单槽长度≥60cm，热功率＜9kW茶叶炒（烘）干机 | 黄山市白云机械有限公司 | 6CLM-12 | 产品型号：6CLM-12，外形尺寸（长×宽×高）：240×210×82cm，最大锅宽128cm，槽数12槽，往复次数220-230次/min，配套功率1.5KW，整机重量750kg，小时生产率40kg/h，成条率≥85﹪，耗煤（柴）率≤40(柴）kg/h，空载噪声≤80dB(A)，碎茶率≤3%。 | 1000 | 1000
3364 | 农产品初加工机械 | 茶叶加工机械 | 茶叶炒(烘)干机 | 槽锅，单槽长度≥60cm，热功率＜9kW茶叶炒（烘）干机 | 黄山市白云机械有限公司 | 6CLM-8 | 产品型号：6CLM-8，外形尺寸（长×宽×高）：240×175×82cm，最大锅宽88cm，槽数8槽，往复次数220-230次/min，配套功率1.1KW ，整机重量240kg，小时生产率30kg/h，成条率≥85﹪，耗煤（柴）率≤30(柴)kg/h，空载噪声≤80dB(A)，碎茶率≤3%。 | 1000 | 1000
3365 | 农产品初加工机械 | 茶叶加工机械 | 茶叶炒(烘)干机 | 槽锅，单槽长度≥60cm，热功率＜9kW茶叶炒（烘）干机 | 黄山市神峰茶机制造有限公司 | 6CB-80 | 外型尺寸：127×70×80cm，电机功率：0.75KW，电热功率4KW，生产率≥0.5㎏/h，槽锅尺寸：80×48×19cm，炒板转速28-31r/nim，碎茶率≤3%，耗电量≤5.6KW.h/kg(干茶)，工作噪声≤80dB(A)，整机重量100kg，槽锅数量：单锅，成品茶含水率≤6％，扁茶率≥99％。 | 1000 | 1000
3366 | 农产品初加工机械 | 茶叶加工机械 | 茶叶炒(烘)干机 | 槽锅，单槽长度≥60cm，热功率＜9kW茶叶炒（烘）干机 | 黄山市神峰茶机制造有限公司 | 6CB-90 | 外形尺寸：137×70×80cm，槽锅尺寸88×48×19cm，电机功率0.75kW，电热功率4.5kW，小时生产率≥0.7kg/h，炒板转速28-31r/min，成品茶含水率≤6％，碎茶率≤3％，扁茶率≥99％，工作噪声≤80dB（A），槽锅数量：单锅，整机重量110kg，耗电率≤5.6kW.h/kg干茶 | 1000 | 1000
3367 | 农产品初加工机械 | 茶叶加工机械 | 茶叶炒(烘)干机 | 槽锅，单槽长度≥60cm，热功率＜9kW茶叶炒（烘）干机 | 霍山县叶王农机制造有限公司 | 6CLL-230-10 | 外形尺寸（长×宽×高）：2850 ×1900×980，结构型式：自动连续式，整机质量660kg，配套电机功率1.11.1，最大锅宽×锅长1000 ×2300mm，槽数10槽，往复次数140～160次/min。 | 1000 | 1000
3368 | 农产品初加工机械 | 茶叶加工机械 | 茶叶炒(烘)干机 | 槽锅，单槽长度≥60cm，热功率＜9kW茶叶炒（烘）干机 | 霍山县叶王农机制造有限公司 | 6CLL-230-12 | 外形尺寸（长×宽×高）：2850×2160×1100mm，结构型式：自动连续式，整机质量740kg，配套电机功率1.1kW，最大锅宽×锅长1200×2300mm，槽数12槽，往复次数140～160次/min。 | 1000 | 1000
3369 | 农产品初加工机械 | 茶叶加工机械 | 茶叶炒(烘)干机 | 槽锅，单槽长度≥60cm，热功率＜9kW茶叶炒（烘）干机 | 霍山县叶王农机制造有限公司 | 6CLL-230-14A | 外形尺寸（长×宽×高）：2900×2280×1150mm，结构型式：自动连续式，整机质量780kg，配套电机功率1.1kW，最大锅宽×锅长1400×2300mm，槽数14个，往复次数130～140次/min。 | 1000 | 1000
3370 | 农产品初加工机械 | 茶叶加工机械 | 茶叶炒(烘)干机 | 槽锅，单槽长度≥60cm，热功率＜9kW茶叶炒（烘）干机 | 霍山县叶王农机制造有限公司 | 6CLL-230-9 | 外形尺寸(长×宽×高)：2850×1900×1030mm，结构型式：自动连续式，配套电机功率1.1kW，最大锅宽×锅长990×2300mm，槽数9个，往复次数130~140次/min，整机质量630kg。 | 1000 | 1000
3371 | 农产品初加工机械 | 茶叶加工机械 | 茶叶炒(烘)干机 | 槽锅，单槽长度≥60cm，热功率＜9kW茶叶炒（烘）干机 | 临海市华洲机械有限公司 | 6CCB-7801 | 外形尺寸（长×宽×高）：140×60×80cm，整机重量120kg，小时生产率≥0.4kg/h，配套功率(电机)0.75kw，配套功率(电热)4.5kw，耗电率(干茶)≤10kW.h/ kg，成品茶含水率≤7%，碎茶率≤3%，槽锅数量1。 | 1000 | 1000
3372 | 农产品初加工机械 | 茶叶加工机械 | 茶叶炒(烘)干机 | 槽锅，单槽长度≥60cm，热功率＜9kW茶叶炒（烘）干机 | 临海市华洲机械有限公司 | 6CCB-9801 | 外形尺寸（长×宽×高）：154×66×73cm，整机重量130kg，小时生产率≥0.6kg/h，配套功率（电机）1.1kw，配套功率（电热）6kw，耗电率(干茶)≤10kW.h/ kg，成品茶含水率≤7%，碎茶率≤3%，槽锅数量1。 | 1000 | 1000
3373 | 农产品初加工机械 | 茶叶加工机械 | 茶叶炒(烘)干机 | 槽锅，单槽长度≥60cm，热功率＜9kW茶叶炒（烘）干机 | 临海市华洲机械有限公司 | 6CCB-ZD7801 | 外形尺寸（长×宽×高）：134×66×133cm，整机重量130kg，小时生产率≥0.4kg/h，配套功率(电机)0.849kw，配套功率（电热）4.5kw，耗电率(茶干)≤10kW.h/ kg，成品茶含水率≤7%，碎茶率≤3%，槽锅数量1。 | 1000 | 1000
3374 | 农产品初加工机械 | 茶叶加工机械 | 茶叶炒(烘)干机 | 槽锅，单槽长度≥60cm，热功率＜9kW茶叶炒（烘）干机 | 临海市华洲机械有限公司 | 6CCB-ZD9801 | 外形尺寸（长×宽×高）：154×66×133CM，整机重量140kg，小时生产率≥0.6kg/h，配套功率(电机)1.199kw，配套功率（电热）6kw，耗电率(茶干)≤10kW.h/ kg，成品茶含水率≤7%，碎茶率≤3%，槽锅数量1。 | 1000 | 1000
3375 | 农产品初加工机械 | 茶叶加工机械 | 茶叶炒(烘)干机 | 槽锅，单槽长度≥60cm，热功率＜9kW茶叶炒（烘）干机 | 临海市杰峰机械有限公司 | 6CCB－901 | 外形尺寸（长×宽×高）：1470×680×790mm，槽锅尺寸（长×宽×深）：900×470×220mm，槽锅数量1槽，炒手转速20～35r/min，炒手回转半径225mm，电动机功率0.75kW，电热功率5.4kW，加热源形式：电加热，总质量110kg，结构形式单锅，炒制工序：机械式手动控制。 | 1000 | 1000
3376 | 农产品初加工机械 | 茶叶加工机械 | 茶叶炒(烘)干机 | 槽锅，单槽长度≥60cm，热功率＜9kW茶叶炒（烘）干机 | 临海市杰峰机械有限公司 | 6CCB－90ZD | 外形尺寸（长×宽×高）：1470×850×1250mm，槽锅数量1槽，炒手回转半径230mm，电动机功率0.845kW，电热功率6kW，加热源形式：电加热，炒制程序：智能控制系统，总质量160kg，下料形式：自动称重下料，槽锅尺寸（长×宽×深）：900×470×220mm，结构形式单锅，炒制工序：全自动程序设定与控制。 | 1000 | 1000
3377 | 农产品初加工机械 | 茶叶加工机械 | 茶叶炒(烘)干机 | 槽锅，单槽长度≥60cm，热功率＜9kW茶叶炒（烘）干机 | 衢州高山茶叶机械有限公司 | 6CLD-100-10 | 外形尺寸（长×宽×高）：1720×830×860mm，锅槽尺寸（长×宽×深）：1000×600×69mm，锅槽数10槽，额定转速1400r/min，配套功率0.55kW，锅体往复频率160～240次/min，小时生产率（九成形茶）15-30kg/h，整机质量240kg，加热方式：电热式。 | 1000 | 1000
3378 | 农产品初加工机械 | 茶叶加工机械 | 茶叶炒(烘)干机 | 槽锅，单槽长度≥60cm，热功率＜9kW茶叶炒（烘）干机 | 嵊州市北山茶叶机械有限公司 | 6CCB-7801 | 结构形式：单锅炒板旋转式，外形尺寸（长×宽×高）：1280×700×810mm，槽锅尺寸（长×宽×深）：780×470×230mm，槽锅数量1槽，炒手回转半径230mm，电动机功率/电压：0.75/220kW/V， 电加热功率/电压 ：4.0/220kW/V，加热源形式：电加热，总质量115kg。 | 1000 | 1000
3379 | 农产品初加工机械 | 茶叶加工机械 | 茶叶炒(烘)干机 | 槽锅，单槽长度≥60cm，热功率＜9kW茶叶炒（烘）干机 | 嵊州市奔田农机制造有限公司 | 6CCB-75-1 | 电加热功率/电压：4.5/220kw/v，电动机功率/电压：0.75/220kw/v，加热源形式：电加热，总质量130kg ，炒手回转半径230mm ， 槽锅数量1槽，槽锅尺寸 (长x宽x深 )：775x500x225mm ， 外形尺寸(长x宽x高 )：1410x660x820mm 。 | 1000 | 1000
3380 | 农产品初加工机械 | 茶叶加工机械 | 茶叶炒(烘)干机 | 槽锅，单槽长度≥60cm，热功率＜9kW茶叶炒（烘）干机 | 嵊州市巢浩茶机设备有限公司 | 6CCB-781 | 外形尺寸（长×宽×高）：1300×700×800MM，槽锅尺寸780×490×220MM，电动机功率/电压：0.55/220KW/V，槽锅数量1槽，炒手回转半径220MM，电热功率/电压：4.0/220KM/V，加热源形式：电加热，总质量110KG。 | 1000 | 1000
3381 | 农产品初加工机械 | 茶叶加工机械 | 茶叶炒(烘)干机 | 槽锅，单槽长度≥60cm，热功率＜9kW茶叶炒（烘）干机 | 嵊州市龙井茶机有限公司 | 6CCB-781 | 外形尺寸（长×宽×高）：1330×680×780mm，结构形式：单锅，炒制工序：机械式手动控制，槽锅数量1槽，炒手回转半径225mm ，槽锅尺寸（长×宽×深）： 780×490×215mm ，电动机功率/电压：0.55/220kW/V，电加热功率/电压：4.5/220kW/V ，加热源形式： 电加热/，总质量128㎏。 | 1000 | 1000
3382 | 农产品初加工机械 | 茶叶加工机械 | 茶叶炒(烘)干机 | 槽锅，单槽长度≥60cm，热功率＜9kW茶叶炒（烘）干机 | 嵊州市绿峰茶叶机械有限公司 | 6CCB-781 | 外形尺寸（长×宽×高）：1350×600×830mm，槽锅尺寸（长×宽×高）：780×460×225mm，槽锅数量1槽，炒手回转半径220mm，电动机功力/电压：0.55/220kW/v，电加热功率/电压：4.5/220kW/v，总质量105kg，加热源形式：电加热。 | 1000 | 1000
3383 | 农产品初加工机械 | 茶叶加工机械 | 茶叶炒(烘)干机 | 槽锅，单槽长度≥60cm，热功率＜9kW茶叶炒（烘）干机 | 嵊州市绿峰茶叶机械有限公司 | 6CCB-931 | 外形尺寸（长×宽×高）：1510×650×800mm，槽锅尺寸（长×宽×高）：930×470×230mm，槽锅数量1槽，炒手回转半径235mm，电动机功力/电压：0.55/220kW/v，电加热功率/电压：5.5/220kW/v，加热源形式：电加热，小时生产率0.5kg/h，总质量120kg。 | 1000 | 1000
3384 | 农产品初加工机械 | 茶叶加工机械 | 茶叶炒(烘)干机 | 槽锅，单槽长度≥60cm，热功率＜9kW茶叶炒（烘）干机 | 嵊州市全杰农业机械有限公司 | QJ6CCB-761 | 外形尺寸（长×宽×高） ：1260×670×830mm，槽锅尺寸（长×宽×深）：760×470×235mm，槽锅数量1槽，炒手回转半径230mm，电动机功率/电压：0.75/220kW/V，电加热功率/电压：4.4/220kW/V，加热源形式：电加热，总质量128kg，结构形式：单锅，炒制工序：机械式手动控制。 | 1000 | 1000
3385 | 农产品初加工机械 | 茶叶加工机械 | 茶叶炒(烘)干机 | 槽锅，单槽长度≥60cm，热功率＜9kW茶叶炒（烘）干机 | 嵊州市嵊龙茶叶机械有限公司 | 6CCB-1001 | 外形尺寸（长×宽×高）：152×72×85cm，整机质量143kg，小时生产率≥0.5kg/h，电动机功率/电压：0.75kW/V，电加热功率/电压：6kW/V，槽锅数量1槽，碎茶率≤3％，成品茶含水率≤6％，耗电率≤8kW.h/kg干茶，结构形式：单锅，炒制工序：机械式手动控制。 | 1000 | 1000
3386 | 农产品初加工机械 | 茶叶加工机械 | 茶叶炒(烘)干机 | 槽锅，单槽长度≥60cm，热功率＜9kW茶叶炒（烘）干机 | 嵊州市嵊龙茶叶机械有限公司 | 6CCB-8001 | 外形尺寸（长X宽X高）：1350X670X780mm，槽锅尺寸（长X宽X高）：800X470X190mm，槽锅数量1槽，炒手回转半径200mm，电动机功率/电压：0.75/220kW/V，电加热功率/电压：4.4/220kW/V，总质量120kg，加热源形式：电加热，结构形式：单锅，炒制工序：机械式手动控制。 | 1000 | 1000
3387 | 农产品初加工机械 | 茶叶加工机械 | 茶叶炒(烘)干机 | 槽锅，单槽长度≥60cm，热功率＜9kW茶叶炒（烘）干机 | 嵊州市嵊龙茶叶机械有限公司 | 6CCB-881ZD | 耗电率≤8kW.h/kg。干茶成品茶含水率≤6％。碎茶率≤3％。外形尺寸（长×宽×高）：132×85×123cm，整机质量148kg，小时生产率≥0.35kg/h，电动机功率/电压：0.835kW/V，电加热功率/电压：5kW/V，槽锅数量1槽，结构形式：单锅，炒制工序：机械式自动控制。 | 1000 | 1000
3388 | 农产品初加工机械 | 茶叶加工机械 | 茶叶炒(烘)干机 | 槽锅，单槽长度≥60cm，热功率＜9kW茶叶炒（烘）干机 | 嵊州市旭升茶叶机械设备有限公司 | 6CCB－9001 | 外形尺寸（长×宽×高）：1470×690×820mm，槽锅尺寸（长×宽×深）：900×470×220mm，槽锅数量1槽，炒手回转半径225mm，电动机功率/电压：0.75/220kW/V，电加热功率/电压：5.5/220kW/V，加热源形式：电加热，总质量134㎏，结构形式：单锅，炒制工序：机械式手动控制。 | 1000 | 1000
3389 | 农产品初加工机械 | 茶叶加工机械 | 茶叶炒(烘)干机 | 槽锅，单槽长度≥60cm，热功率＜9kW茶叶炒（烘）干机 | 嵊州市众兴机械有限公司 | 6CCB-1001 | 产品型号：6CCB-1001，外形尺寸（长×宽×高）：152×72×85cm，整机重量143kg，小时生产率≥0.4kg/h，电机功率0.75kW，电热功率6kW，耗电率≤8kW·h/kg，干茶成品茶含水率≤6%，碎茶率≤3%，槽锅数量1。 | 1000 | 1000
3390 | 农产品初加工机械 | 茶叶加工机械 | 茶叶炒(烘)干机 | 槽锅，单槽长度≥60cm，热功率＜9kW茶叶炒（烘）干机 | 嵊州市众兴机械有限公司 | 6CCB-781 | 产品型号，6CCB-781；外形尺寸（长×宽×高）：1260×665×795mm；槽锅尺寸（长×宽×深）：780×525×225mm；槽锅数量1槽；炒手回转半径230mm；电动机功率/电压：0.55/220kW/V，电加热功率/电压：5.0/220kW/V，加热源形式：电加热，总质量110kg。 | 1000 | 1000
3391 | 农产品初加工机械 | 茶叶加工机械 | 茶叶炒(烘)干机 | 槽锅，单槽长度≥60cm，热功率＜9kW茶叶炒（烘）干机 | 嵊州市众兴机械有限公司 | 6CCB-861ZD | 产品型号：6CCB-861ZD，外形尺寸（长×宽×高）：132×85×123cm，整机质量116kg，小时生产率≥0.35kg/h，电机功率0.835kW，电热功率5kW，耗电率≤8kW·h/kg，茶成品茶含水率≤6%，碎茶率≤3%，槽锅数量1。 | 1000 | 1000
3392 | 农产品初加工机械 | 茶叶加工机械 | 茶叶炒(烘)干机 | 槽锅，单槽长度≥60cm，热功率＜9kW茶叶炒（烘）干机 | 嵊州市众兴机械有限公司 | 6CCB-901 | 产品型号：6CCB-901，外形尺寸（长×宽×高）：132×70×85cm，整机质量116kg，小时生产率≥0.35kg/h，电机功率0.75kW，电热功率5kW，耗电率≤8kW·h/kg，干茶成品茶含水率≤6%，碎茶率≤3%，槽锅数量1。 | 1000 | 1000
3393 | 农产品初加工机械 | 茶叶加工机械 | 茶叶炒(烘)干机 | 槽锅，单槽长度≥60cm，热功率＜9kW茶叶炒（烘）干机 | 松阳县上河茶叶机械有限公司 | 6CCB－801ZD | 槽锅尺寸（长×宽×深）：780×460×225mm，下料形式：自动称重下料，炒制程序：智能控制系统，总质量150kg，槽锅数量1槽，炒手回转半径230mm，外形尺寸（长×宽×高）：1250×850×1200mm，电加热功率5kW，加热源形式：电加热，电动机功率0.835kW，结构形式：单锅，炒制工序：全自动程序设定与控制。 | 1000 | 1000
3394 | 农产品初加工机械 | 茶叶加工机械 | 茶叶炒(烘)干机 | 槽锅，单槽长度≥60cm，热功率＜9kW茶叶炒（烘）干机 | 松阳县上河茶叶机械有限公司 | 6CCB－901ZD | 外形尺寸（长×宽×高）：1450×850×1220mm，下料形式：自动称重下料，炒制程序：智能控制系统，总质量160kg，槽锅尺寸（长×宽×深）：900×460×225mm，槽锅数量1槽，炒手回转半径230mm，电动机功率0.835kW，电加热功率5.5kW，加热源形式：电加热，结构形式：单锅，炒制工序：全自动程序设定与控制。 | 1000 | 1000
3395 | 农产品初加工机械 | 茶叶加工机械 | 茶叶炒(烘)干机 | 槽锅，单槽长度≥60cm，热功率＜9kW茶叶炒（烘）干机 | 遂昌县五洲炭业有限公司 | 6CCB-801ZD | 产品结构：整体式，耗电率8KW·h/kg，干茶成品茶含水率6.3％，碎茶率2.1％，槽锅数量1只，小时生产率≥0.35kg/h，配套动力5.75kW，外形尺寸（长X宽X高）：125X85X120cm，整机质量150kg。 | 1000 | 1000
3396 | 农产品初加工机械 | 茶叶加工机械 | 茶叶炒(烘)干机 | 槽锅，单槽长度≥60cm，热功率＜9kW茶叶炒（烘）干机 | 婺源五岳茶叶木竹机械制造有限公司 | 6CL-60/11 | 单槽尺寸（长×宽）：600×78mm，槽数11槽，台时产量10～15kg/h，电机功率0.55kw，转速120～140r/min，外形尺寸（长×宽×高）：1700×780×830mm，重量280kw。 | 1000 | 1000
3397 | 农产品初加工机械 | 茶叶加工机械 | 茶叶炒(烘)干机 | 槽锅，单槽长度≥60cm，热功率＜9kW茶叶炒（烘）干机 | 歙县街口茶叶机械制造有限公司 | 6CL-120-12 | 外形尺寸（长×宽×高）：2840×2820×840mm，锅宽×锅长：1000×2000mm，锅槽数12槽，小时生产率≥96kg/h，电机功率0.75kW，槽锅振动频率150-186（可调）次/min，助然风机功率0.12kW，成条率≥90%，碎茶率≤3%，空载噪声≤80dB(A)，整机重量750kg，结构型式：连续式。 | 1000 | 1000
3398 | 农产品初加工机械 | 茶叶加工机械 | 茶叶炒(烘)干机 | 槽锅，单槽长度≥60cm，热功率＜9kW茶叶炒（烘）干机 | 歙县街口茶叶机械制造有限公司 | 6CLL-200-10 | 外形尺寸（长×宽×高）：2840×2640×840mm，锅宽×锅长：1000×2000mm，锅槽数10槽，小时生产率≥70kg/h，电机功率0.75kW，槽锅振动频率150-186（可调）次/min，助然风机功率0.08kW，成条率≥90%，碎茶率≤3%，空载噪声≤80dB(A)，整机重量680kg，结构型式：连续式。 | 1000 | 1000
3399 | 农产品初加工机械 | 茶叶加工机械 | 茶叶炒(烘)干机 | 槽锅，单槽长度≥60cm，热功率＜9kW茶叶炒（烘）干机 | 新昌县爱特福机械有限公司 | 6CCB-781 | 产品型号：6CCB-781，外形尺寸（长×宽×高）：128×63×85cm，整机质量125kg，小时生产率≥0.5kg/h，配套电机功率1.1kW，配套电热功率4.5kW，耗电率≤10kW.h/kg(干茶)，成品茶含水率≤7%，碎茶率≤3%。 | 1000 | 1000
3400 | 农产品初加工机械 | 茶叶加工机械 | 茶叶炒(烘)干机 | 槽锅，单槽长度≥60cm，热功率＜9kW茶叶炒（烘）干机 | 新昌县爱特福机械有限公司 | 6CCB-881 | 产品型号：6CCB-881，外形尺寸（长×宽×高）：140×66×86cm，整机质量170kg，小时生产率≥0.7kg/h，配套电机功率1.1kW，配套电热功率6kW，耗电率≤10kW.h/kg(干茶)，成品茶含水率≤7%，碎茶率≤3%。 | 1000 | 1000
3401 | 农产品初加工机械 | 茶叶加工机械 | 茶叶炒(烘)干机 | 槽锅，单槽长度≥60cm，热功率＜9kW茶叶炒（烘）干机 | 新昌县得力凯机械有限公司 | 6CCB-771 | 外形尺寸：126*65*78cm，重量135kg，电机功率0.55-1.1kw，电热功率5kw，小时出茶量≥0.35kg。 | 1000 | 1000
3402 | 农产品初加工机械 | 茶叶加工机械 | 茶叶炒(烘)干机 | 槽锅，单槽长度≥60cm，热功率＜9kW茶叶炒（烘）干机 | 新昌县得力凯机械有限公司 | 6CCB-881 | 碎茶率≤3%，槽锅数量1槽，转速28-33r/min，噪声≤80db（A），外形尺寸（长*宽*高）：144*72*92cm，整机重量190kg，生产率≥1kg/h，电机功率1.1kw，电热功率6kw，耗电率≤10kg.h/kw，成品茶含水率≤7%。 | 1000 | 1000
3403 | 农产品初加工机械 | 茶叶加工机械 | 茶叶炒(烘)干机 | 槽锅，单槽长度≥60cm，热功率＜9kW茶叶炒（烘）干机 | 新昌县得力凯机械有限公司 | 6CCB-881SK | 外形尺寸（长*宽*高）：144*125*186CM，电机功率1.1KW，整机重量230±5KG，小时生产率≥1.6KG/H，耗电率≤10KW.H/KG，成品茶含水率≤7%，碎茶率≤3%。 | 1000 | 1000
3404 | 农产品初加工机械 | 茶叶加工机械 | 茶叶炒(烘)干机 | 槽锅，单槽长度≥60cm，热功率＜9kW茶叶炒（烘）干机 | 新昌县得力凯机械有限公司 | 6CLF-2200 | 外形尺寸（长*宽*高）：285*210*110cm，耗煤率＜0.75kg（煤）/kg，成条率＞85%，小时生产率＞85kg/h，整机质量820kg，往复次数118-200（可调）次/min，配套功率1.5kw，最大锅宽140cm，槽数14槽。 | 1000 | 1000
3405 | 农产品初加工机械 | 茶叶加工机械 | 茶叶炒(烘)干机 | 槽锅，单槽长度≥60cm，热功率＜9kW茶叶炒（烘）干机 | 新昌县登顶峰机械有限公司 | 6CCB-901 | 外形尺寸（长×宽×高）：142×68×82cm，整机重量150kg，产量/小时≥0.6kg/h，耗电量≤10Kw.h/kg，成品茶含水率≤6%，碎茶率≤3%，电热功率/电压：6/220kw/v，配用电机/电压：0.75/220kw/v，槽锅数量1只，槽锅尺寸（长×宽×深）：90×55×26cm。 | 1000 | 1000
3406 | 农产品初加工机械 | 茶叶加工机械 | 茶叶炒(烘)干机 | 槽锅，单槽长度≥60cm，热功率＜9kW茶叶炒（烘）干机 | 新昌县登顶峰机械有限公司 | 6CCB-981 | 外形尺寸（长×宽×高）：152×68×82cm，整机重量 150kg，产量/小时≥0.8kg，耗电量≤10kw·h/kg，成品茶含水率≤7%，电热功率/电压：6.5/220kw/v，配用电机/电压：1.1/220kw/v，槽锅数量1只，碎茶率≤3%。 | 1000 | 1000
3407 | 农产品初加工机械 | 茶叶加工机械 | 茶叶炒(烘)干机 | 槽锅，单槽长度≥60cm，热功率＜9kW茶叶炒（烘）干机 | 新昌县国回茶机有限公司 | 6CCB-761A | 外形尺寸(长×宽×高)：1380×740×820mm，整机重量 160±5kg，槽锅数1槽，槽锅尺寸(长×宽×深)：760×550×260mm，炒板转速≥28-32r/m，电源电压220v，用电总功率7.6kw，电机功率1.5kw，电热功率6kw，加热温度200－250℃，生产率≥0.5kg/h，耗电率≤8kw．h/kg，干茶碎茶率≤3%。 | 1000 | 1000
3408 | 农产品初加工机械 | 茶叶加工机械 | 茶叶炒(烘)干机 | 槽锅，单槽长度≥60cm，热功率＜9kW茶叶炒（烘）干机 | 新昌县国回茶机有限公司 | 6CCB-981A | 电源电压220v，加热温度200－250℃，生产率≥0.5kg干茶/h，耗电率≤8kw．h/kg，干茶碎茶率≤3%，整机重量 190±5kg，槽锅数1槽，槽锅尺寸(长×宽×深)：980×550×260mm，炒板转速≥28-32r/m，用电总功率8.2kw，电机功率1.5kw，电热功率6.6kw，外形尺寸(长×宽×高)：1580×740×820mm。 | 1000 | 1000
3409 | 农产品初加工机械 | 茶叶加工机械 | 茶叶炒(烘)干机 | 槽锅，单槽长度≥60cm，热功率＜9kW茶叶炒（烘）干机 | 新昌县海良机械有限公司 | 6CCB-901 | 外形尺寸(长×宽×高)：1400×720×840 mm，槽锅尺寸(长×宽×深)：900×470×235 mm，槽锅数量1槽，炒手回转半径240mm，电动机功率/电压：1.1/220 kW/V，电加热功率/电压：6.0/220kW/V，生产率≥0.55 ㎏干茶/h，碎茶率≤3 % ，耗电率≤8kW·h/㎏，干茶总质量130㎏。 | 1000 | 1000
3410 | 农产品初加工机械 | 茶叶加工机械 | 茶叶炒(烘)干机 | 槽锅，单槽长度≥60cm，热功率＜9kW茶叶炒（烘）干机 | 新昌县海良机械有限公司 | 6CCB-901ZD | 外形尺寸（长×宽×高）：1400×1020×1200mm，槽锅尺寸（长×宽×深）：900×470×220槽，炒手回转半径：220mm，电动机功率/电压：1.1/220kw/V，电加热功率/电压：5.0/220kW/V，输送电机功率/电压：(0.014+0.008)/220kW/V，下料电机功率/电压：0.014/220kW/V，洒油电机功率/电压：0.008/220kW/V，顶锅电机功率/电压：0.09/220kW/V，开门电机功率/电压：0.014/220kW/V，加热源形式：电加热，下料形式：自动称重下料，炒制程序：智能控制系统，总质量：130kg。 | 1000 | 1000
3411 | 农产品初加工机械 | 茶叶加工机械 | 茶叶炒(烘)干机 | 槽锅，单槽长度≥60cm，热功率＜9kW茶叶炒（烘）干机 | 新昌县海良机械有限公司 | 6CCB-903ZD | 外形尺寸（长×宽×高）：2030×1400×1280mm，槽锅尺寸（长×宽×深）：900×1400×220mm，槽锅数量：3槽，炒手回转半径：220mm，电动机功率/电压：(1.1×3)/380kW/V，电加热功率/压：（5.0×3）/380kW/V，输送电机功率/电压：(0.014+0.008)/220kW/V，下料电机功率/电压：0.014/220kW/V，洒油电机功率/电压：0.008/220kW/V，顶锅电机功率/电压：0.09/220kW/V，开门电机功率/电压：(0.014×3)/220kW/V，加热源形式：电加热，下料形式：自动称重下料，炒制程序：智能控制系统，总质量：420kg。 | 1000 | 1000
3412 | 农产品初加工机械 | 茶叶加工机械 | 茶叶炒(烘)干机 | 槽锅，单槽长度≥60cm，热功率＜9kW茶叶炒（烘）干机 | 新昌县汇邦机械有限公司 | 6CCB－801 | 外形尺寸（长×宽×高）：1290×620×830mm，槽锅尺寸（长×宽×深）：800×490×240mm，槽锅数量1槽，炒手回转半径245mm，电动机功率/电压：0.75/220kW/V，电加热功率/电压：5.0/220kW/V，加热源形式：电加热，总质量120kg，结构形式：单锅，炒制工序：机械式手动控制。 | 1000 | 1000
3413 | 农产品初加工机械 | 茶叶加工机械 | 茶叶炒(烘)干机 | 槽锅，单槽长度≥60cm，热功率＜9kW茶叶炒（烘）干机 | 新昌县汇邦机械有限公司 | 6CCB－991 | 外形尺寸（长×宽×高）：1500×640×850mm，槽锅尺寸（长×宽×深）：990×490×240mm，槽锅数量1槽，炒手回转半径245mm，电动机功率/电压：1.1/220kW/V，电加热功率/电压：7.0/220kW/V，加热源形式：电加热，总质量150kg，结构形式：单锅，炒制工序：机械式手动控制。 | 1000 | 1000
3414 | 农产品初加工机械 | 茶叶加工机械 | 茶叶炒(烘)干机 | 槽锅，单槽长度≥60cm，热功率＜9kW茶叶炒（烘）干机 | 新昌县江南机械有限公司 | 6CCB-901 | 外形尺寸(长×宽×高)：1400×650×780mm，总质量140kg，槽锅数1槽，槽锅尺寸(长×宽×深)：900×460×220mm，电机功率/电压：1.1/220kw/v，电加热功率/电压：5.0/220kw/v，炒板转速28-32r/m，小时生产率≥0.5kg，干茶碎茶率≤3%，耗电率≤8kw．h/kg干茶。 | 1000 | 1000
3415 | 农产品初加工机械 | 茶叶加工机械 | 茶叶炒(烘)干机 | 槽锅，单槽长度≥60cm，热功率＜9kW茶叶炒（烘）干机 | 新昌县江南机械有限公司 | 6CCB-981 | 外形尺寸(长×宽×高)：1455×675×860mm，总质量160kg，槽锅数1槽，槽锅尺寸(长×宽×深)：980×500×240mm，电动机功率/电压：1.1/220kw/v，电加热功率/电压：6.0/220kw/v，炒板转速28-32r/m，生产率≥0.55kg干茶/h，耗电率≤8kw．h/kg，干茶碎茶率≤3%。 | 1000 | 1000
3416 | 农产品初加工机械 | 茶叶加工机械 | 茶叶炒(烘)干机 | 槽锅，单槽长度≥60cm，热功率＜9kW茶叶炒（烘）干机 | 新昌县江南机械有限公司 | 6CCB-981ZD | 外形尺寸（长×宽×高）：1500×950×1180mm，总质量：175kg，槽锅数：1槽，槽锅尺寸（长×宽×深）：980×500×240mm，主电动机功率/电压：1.1/220kW/V，输送电机功率/电压：(0.025+0.008)/220kW/V，下料电机功率/电压：0.025/220kW/V，洒油电机功率/电压：0.014/220kW/V，顶锅电机功率/电压：0.12/220kW/V，开门电机功率/电压：0.025/220kW/V，电加热功率/电压：6.0/220kW/V，炒手回转半径：240mm，炒手转速：28-32r/m，生产率：≥0.55kg干茶/h，耗电率：≤8kW.h/kg干茶，碎茶率：≤3%，下料形式：自动称重下料，炒制程序：智能控制系统，加热源形式：电加热。 | 1000 | 1000
3417 | 农产品初加工机械 | 茶叶加工机械 | 茶叶炒(烘)干机 | 槽锅，单槽长度≥60cm，热功率＜9kW茶叶炒（烘）干机 | 新昌县均一机械有限公司 | 6CCB-881 | 外形尺寸（长×宽×高）：1450×700×850mm，槽锅尺寸（长×宽×深）：880×550×230mm，槽锅数量：1槽，炒手回转半径：230mm，电动机功率/电压：1.1/220kW/V，电加热功率/电压：5.0/220kW/V，加热源形式：电加热，总质量：155Kg。 | 1000 | 1000
3418 | 农产品初加工机械 | 茶叶加工机械 | 茶叶炒(烘)干机 | 槽锅，单槽长度≥60cm，热功率＜9kW茶叶炒（烘）干机 | 新昌县均一机械有限公司 | 6CCB-881ZD | 外形尺寸(长×宽×高)：1450×935×1260mm，槽锅尺寸(长×宽×深)：880×550×230mm，槽锅数量：1槽，炒手回转半径：230mm，主电动机功率/电压：1.1/220kw/V，电加热功率/电压：5.0/220kw/V，输送电机功率/电压：(0.014+0.006)/220kw/V，下料电机功率/电压：0.006/220kw/V，洒油电机功率/电压：0.006/220kw/V，顶锅电机功率/电压：0.12/220kw/V，开门电机功率/电压：0.02/220kw/V，加热源形式：电加热，下料形式：自动称重下料，炒制程序：智能控制系统，总质量：195kg。 | 1000 | 1000
3419 | 农产品初加工机械 | 茶叶加工机械 | 茶叶炒(烘)干机 | 槽锅，单槽长度≥60cm，热功率＜9kW茶叶炒（烘）干机 | 新昌县均一机械有限公司 | 6CCB-981 | 外形尺寸：155×62×91cm，槽锅尺寸：98×55×22cm，电机功率1.1kW，电热功率5kW，小时生产率≥1.2kg/h，碎茶率≤3％，成品茶含水率≤7％，耗电率≤10kW.h/kg，干茶炒板转速30-33r/min，扁茶率≥99％，工作噪声≤80dB（A），整机重量175kg，槽锅数量：单锅/。 | 1000 | 1000
3420 | 农产品初加工机械 | 茶叶加工机械 | 茶叶炒(烘)干机 | 槽锅，单槽长度≥60cm，热功率＜9kW茶叶炒（烘）干机 | 新昌县均一机械有限公司 | 6CCB-981ZD | 外形尺寸(长×宽×高)：1550×935×1260mm，槽锅尺寸(长×宽×深)：980×550×230mm，槽锅数量：1槽，炒手回转半径：230mm，主电动机功率/电压：1.1/220kw/V，电加热功率/电压：6.0/220kw/V，输送电机功率/电压：(0.014+0.006)/220kw/V，下料电机功率/电压：0.006/220kw/V，洒油电机功率/电压：0.006/220kw/V，顶锅电机功率/电压：0.12/220kw/V，开门电机功率/电压：0.02/220kw/V，加热源形式：电加热，下料形式：自动称重下料，炒制程序：智能控制系统，总质量：205kg。 | 1000 | 1000
3421 | 农产品初加工机械 | 茶叶加工机械 | 茶叶炒(烘)干机 | 槽锅，单槽长度≥60cm，热功率＜9kW茶叶炒（烘）干机 | 新昌县山丰机械有限公司 | 6CCB－981 | 外形尺寸（长×宽×高）：1520×810×800mm，总质量160kg，炒板转速28-38r/min，电机功率/电压：1.1/220kw/v，电加热功率/电压：6.0/220kw/v，槽锅数1槽，生产率≥0.8kg干茶/h，耗电率≤ 8kw.h/kg干茶，碎茶率 ≤ 3%。 | 1000 | 1000
3422 | 农产品初加工机械 | 茶叶加工机械 | 茶叶炒(烘)干机 | 槽锅，单槽长度≥60cm，热功率＜9kW茶叶炒（烘）干机 | 新昌县盛涨机械有限公司 | 6CCB-801 | 外形尺寸（长×宽×高）：1250×660×780mm，整机质量113kg，槽锅尺寸（长×宽×深）：800×460×215mm，槽锅数量1槽，电动机功率/电压：0.75/220kW/v，电加热功率/电压：5.5/220kW/v，炒板转速≥27r/m，小时生产率≥0.4kg干茶/h，碎茶率≤3.0%，耗电率≤7.0kW·h/kg干茶，结构形式：单锅，炒制工序：机械式手动控制。 | 1000 | 1000
3423 | 农产品初加工机械 | 茶叶加工机械 | 茶叶炒(烘)干机 | 槽锅，单槽长度≥60cm，热功率＜9kW茶叶炒（烘）干机 | 新昌县盛涨机械有限公司 | 6CCB-900 | 外形尺寸（长×宽×高）：1410×730×830mm，整机质量145kg，槽锅尺寸（长×宽×深）：900×550×260mm，槽锅数量1槽，电动机功率/电压：1.1/220kW/v，电加热功率/电压：7.2/220kW/v，炒板转速≥27r/m，结构形式：单锅，炒制工序：机械式手动控制，小时生产率≥0.8kg干茶/h，碎茶率≤3.0%，耗电率≤10.0kW·h/kg干茶。 | 1000 | 1000
3424 | 农产品初加工机械 | 茶叶加工机械 | 茶叶炒(烘)干机 | 槽锅，单槽长度≥60cm，热功率＜9kW茶叶炒（烘）干机 | 新昌县盛涨机械有限公司 | 6CCB-900CK | 外形尺寸（长×宽×高）：1410×730×830mm，整机质量156kg，槽锅尺寸（长×宽×深）：900×550×260mm，槽锅数量1槽，电动机功率/电压：1.1+0.12+0.014/220kW/v，电加热功率/电压：7.2/220kW/v，炒板转速与设定值间感量误差≤±2%，小时生产率≥0.8kg干茶/h，碎茶率≤3.0%，耗电率≤10.0kW·h/kg干茶，结构形式：单锅，炒制工序：机械式程序控制。 | 1000 | 1000
3425 | 农产品初加工机械 | 茶叶加工机械 | 茶叶炒(烘)干机 | 槽锅，单槽长度≥60cm，热功率＜9kW茶叶炒（烘）干机 | 新昌县盛涨机械有限公司 | 6CCB-900ZD | 外形尺寸（长×宽×高）：1410×940×1280mm，整机质量185kg，槽锅尺寸（长×宽×深）：900×550×260mm，槽锅数量1槽，电动机功率/电压：1.1+0.12+（0.014×3）/220kW/v，电加热功率/电压：7.2/220kW/v，炒板转速与设定值间感量误差≤±2%，小时生产率≥0.8kg干茶/h，碎茶率≤3.0%，耗电率≤10.0kW·h/kg干茶，结构形式：单锅，炒制工序：全自动程序设定与控制。 | 1000 | 1000
3426 | 农产品初加工机械 | 茶叶加工机械 | 茶叶炒(烘)干机 | 槽锅，单槽长度≥60cm，热功率＜9kW茶叶炒（烘）干机 | 新昌县盛涨机械有限公司 | 6CCB-901 | 结构形式：单锅，炒制工序：机械式手动控制，小时生产率≥0.5kg干茶/h，碎茶率≤3.0%，耗电率≤8.0kW·h/kg干茶，外形尺寸（长×宽×高）：1350×660×780mm，整机质量126kg，槽锅尺寸（长×宽×深）：900×460×215mm，槽锅数量1槽，电动机功率/电压：0.75/220kW/v，电加热功率/电压：6.0/220kW/v，炒板转速≥28r/m。 | 1000 | 1000
3427 | 农产品初加工机械 | 茶叶加工机械 | 茶叶炒(烘)干机 | 槽锅，单槽长度≥60cm，热功率＜9kW茶叶炒（烘）干机 | 新昌县盛涨机械有限公司 | 6CCB-901ZD | 外形尺寸（长×宽×高）：1350×870×1280mm，槽锅尺寸（长×宽×深） ：900×460×215mm，槽锅数量 ：1槽，炒手回转半径 ：220mm，主电动机功率/电压 ：0.75/220kW/v，电加热功率/电压 ：6.0/220kW/v，输送电机功率/电压 ：（0.014+0.006）/220kW/V，下料电机功率/电压 ：0.006/220kW/V，洒油电机功率/电压 ：0.006/220 kW/V，顶锅电机功率/电压 ：0.12/220kW/V，开门电机功率/电压 ：0.02/220kW/V，加热源形式 ：电加热，下料形式 ：自动称重下料，炒制程序 ：智能控制系统，结构形式 ：整体式，总质量 ：165kg。 | 1000 | 1000
3428 | 农产品初加工机械 | 茶叶加工机械 | 茶叶炒(烘)干机 | 槽锅，单槽长度≥60cm，热功率＜9kW茶叶炒（烘）干机 | 新昌县泰宏机械有限公司 | 6CCB-7801 | 外形尺寸（长×宽×高）：1300×850×600mm，整机质量125kg，槽锅数量1，炒手转速 25-33r/min，电机功率/电压：1.1/220kW/V，电加热功率/电压：5.0/220 kW/V ，加热源形式：电加热，小时生产率≥0.35kg/h，耗电率≤8kW?h/kg干茶，成品茶含水率≤6%，碎茶率≤3%。 | 1000 | 1000
3429 | 农产品初加工机械 | 茶叶加工机械 | 茶叶炒(烘)干机 | 槽锅，单槽长度≥60cm，热功率＜9kW茶叶炒（烘）干机 | 新昌县泰宏机械有限公司 | 6CCB-901 | 外形尺寸（长×宽×高）：1400×600×800mm，槽锅数量1，炒手转速 25-33r/min ，电机功率/电压：1.1/220 kW/V， 电加热功率/电压： 5.5/220 kW/V，加热源形式：电加热 ， 整机质量125kg，小时生产率≥0.7kg/h，耗电率≤8kW?h/kg干茶，碎茶率≤3%，成品茶含水率≤6%。 | 1000 | 1000
3430 | 农产品初加工机械 | 茶叶加工机械 | 茶叶炒(烘)干机 | 槽锅，单槽长度≥60cm，热功率＜9kW茶叶炒（烘）干机 | 新昌县银球机械有限公司 | 6CCB-781 | 整机质量 118kg，外形尺寸（长×宽×高）：1250×650×785mm，小时生产率≥0.35kg/h，耗电率≤10kW*h/kg干茶，电机功率0.75kW，电热功率5kW，槽锅数量1槽，成品茶含水率≤6百分比，碎茶率≤3百分比。 | 1000 | 1000
3431 | 农产品初加工机械 | 茶叶加工机械 | 茶叶炒(烘)干机 | 槽锅，单槽长度≥60cm，热功率＜9kW茶叶炒（烘）干机 | 新昌县银球机械有限公司 | 6CCB-781ZD | 外形尺寸（长×宽×高）：124×85×122cm，整机质量148kg，小时生产率≥0.35kg/h，电机功率0.9kW，电热功5kW，耗电率≤10kW*h/kg，成品茶含水率≤6百分比，碎茶率≤3百分比，槽锅数量1个。 | 1000 | 1000
3432 | 农产品初加工机械 | 茶叶加工机械 | 茶叶炒(烘)干机 | 槽锅，单槽长度≥60cm，热功率＜9kW茶叶炒（烘）干机 | 新昌县银球机械有限公司 | 6CCB-981 | 整机尺寸（长×宽×高）：1445×690×845mm，槽锅尺寸（长×宽×深）：980×490×235mm，槽锅数量1槽，炒手回转半径230mm，电动机功率/电压：1.1/220kW/V，电加热功率/电压：6.0/220kW/V，加热源形式：电加热，总质量148kg。 | 1000 | 1000
3433 | 农产品初加工机械 | 茶叶加工机械 | 茶叶炒(烘)干机 | 槽锅，单槽长度≥60cm，热功率＜9kW茶叶炒（烘）干机 | 新昌县银球机械有限公司 | 6CCB-981ZD | 外形尺寸(长×宽×高)：144×89×128cm，小时生产率≥0.6kg/h，整机质量178kg，碎茶率≤3百分比，槽锅数量1个，电热功率6kW，电机功率1.25kW，成品茶含水率≤6百分比，耗电率≤10kW*h/kg。 | 1000 | 1000
3434 | 农产品初加工机械 | 茶叶加工机械 | 茶叶炒(烘)干机 | 槽锅，单槽长度≥60cm，热功率＜9kW茶叶炒（烘）干机 | 信阳市华阳工贸有限公司 | 6CL-60/11 | 槽数11槽，最大锅宽600mm，往复次数150-250（可调整）次/min，结构形式：往复式，配套功率0.75kW，成条率≥80%，台时产量≥3kg/h，转速18-25r/min，外型尺寸（长×宽×高）：1730×840×800mm。 | 1000 | 1000
3435 | 农产品初加工机械 | 茶叶加工机械 | 茶叶炒(烘)干机 | 槽锅，单槽长度≥60cm，热功率＜9kW茶叶炒（烘）干机 | 宣城绿源机械制造有限公司 | 6CL-60-12 | 产品型号：6CL-60-12，外形尺寸（长×宽×高）：245×92×88cm，最大锅长600mm，槽数12槽，小时生产力（杀青叶）≥24kg/h，成条率≥85%，耗电率≤1.0kw·h/kg，叶空载噪声≤80dB(A)，往复次数120-230次/min，配套功率0.75Kw，整机质重420Kg，电能耗电量≤9.5kW/h，柴/煤耗用量≤20/12kg/h。 | 1000 | 1000
3436 | 农产品初加工机械 | 茶叶加工机械 | 茶叶炒(烘)干机 | 槽锅，单槽长度≥60cm，热功率＜9kW茶叶炒（烘）干机 | 宣城绿源机械制造有限公司 | 6CL-80-12 | 产品型号：6CL-80-12，外形尺寸（长×宽×高）：245×135×89.5cm，最大锅长800mm，槽数12槽，往复次数120-230次/min，配套功率0.75kW，整机质重330kg，小时生产率≥28kg/h，成条率≥85%，耗电量(理条叶)≤1.0kW·h/kg。 | 1000 | 1000
3437 | 农产品初加工机械 | 茶叶加工机械 | 茶叶炒(烘)干机 | 槽锅，单槽长度≥60cm，热功率＜9kW茶叶炒（烘）干机 | 宣城绿源机械制造有限公司 | 6CLL-240-10 | 产品型号：6CLL-240-10，外形尺寸（长×宽×高）：290×195×103cm，最大锅长2400mm，槽数10槽，往复槽数120-170次/min，配套功率1.1kW，整机质重500kg，小时生产率≥60kg/h，成条率≥85%，加热种类：柴/煤/电，耗煤率(理条叶)≤0.5kg煤/kg叶，耗柴率≤40kg/h，电加热功率≤24kW/h | 1000 | 1000
3438 | 农产品初加工机械 | 茶叶加工机械 | 茶叶炒(烘)干机 | 槽锅，单槽长度≥60cm，热功率＜9kW茶叶炒（烘）干机 | 宣城绿源机械制造有限公司 | 6CLZ-10 | 槽数10槽，最大锅宽60cm，锅长120cm，往复次数120-230次/min，电机功率0.75kW，生产率20kg/h，成条率≥85%，碎茶率≤3%，整机质重380kg，外形尺寸（长×宽×高）：221×88×88cm，柴/煤耗用量41263kg/h，电加热耗电量≤18kW/h，空载噪声≤80dB(A)，产品型号：6CLZ-10型。 | 1000 | 1000
3439 | 农产品初加工机械 | 茶叶加工机械 | 茶叶炒(烘)干机 | 槽锅，单槽长度≥60cm，热功率＜9kW茶叶炒（烘）干机 | 宣城市三九茶叶机械制造有限公司 | 6CCB-781 | 产品型号：6CCB-781，外形尺寸（长X宽X高）：1380X720X850mm，整机质量125kg，配套功率（电机）2.75kW，配套功率（电热）4.5kW，耗电率 ≤10kw.h/kg干茶，小时生产率≥ 0.4kg/h，成品茶含水率≤7%，碎茶率≤3%，槽锅数量1。 | 1000 | 1000
3440 | 农产品初加工机械 | 茶叶加工机械 | 茶叶炒(烘)干机 | 槽锅，单槽长度≥60cm，热功率＜9kW茶叶炒（烘）干机 | 宣城市三九茶叶机械制造有限公司 | 6CLL-222-14 | 最大锅长2220mm，产品型号6CLL-222-14，外形尺寸（长X宽X高）：2980x2290x1030mm，槽数14槽，往复次数120-230次/min，配套功率1.1kW，整机质量1380kg，小时生产率≥60kg/h，成条率≥85%，耗柴（煤）率≤0.5kg/h。 | 1000 | 1000
3441 | 农产品初加工机械 | 茶叶加工机械 | 茶叶炒(烘)干机 | 槽锅，单槽长度≥60cm，热功率＜9kW茶叶炒（烘）干机 | 宣城市三九茶叶机械制造有限公司 | 6CLZ-10A | 外形尺寸(长×宽×高)：2250X1800X950mm，结构型式：，整机质量1300kg，配套电机功率2.2kW，揉盘内、外棱骨根数：，压盘臂型式：，滚筒（外径×高度）mm：，最大锅长2200mm，小时生产率 ≥60kg/h，往复次数80-180次/min，槽数10槽，耗柴（煤）率≤25kg/h，空载噪声≤80dB(A)，成条率 ≥85%。 | 1000 | 1000
3442 | 农产品初加工机械 | 茶叶加工机械 | 茶叶炒(烘)干机 | 槽锅，单槽长度≥60cm，热功率＜9kW茶叶炒（烘）干机 | 宣城市宣华机械制造有限公司 | 6CL-60-10Q | 外形尺寸(长×宽×高)：1940x910x880mm，结构型式：一体式，整机质量265kg，配套电机功率1.5kW，揉盘内、外棱骨根数10槽，压盘臂型式：往复式，滚筒（外径×高度） /mm。 | 1000 | 1000
3443 | 农产品初加工机械 | 茶叶加工机械 | 茶叶炒(烘)干机 | 槽锅，单槽长度≥60cm，热功率＜9kW茶叶炒（烘）干机 | 宣城市宣华机械制造有限公司 | 6CLZ-100-11 | 外形尺寸(长×宽×高)：1720x695x760mm，结构型式：一体化，整机质量305kg，配套电机功率0.75kW，揉盘内、外棱骨根数11槽，压盘臂型式：往复式，滚筒（外径×高度）/mm。 | 1000 | 1000
3444 | 农产品初加工机械 | 茶叶加工机械 | 茶叶炒(烘)干机 | 槽锅，单槽长度≥60cm，热功率＜9kW茶叶炒（烘）干机 | 宣城市宣华机械制造有限公司 | 6CLZ-10A | 外形尺寸(长×宽×高)：2600x1660x910mm，结构型式：一体式，整机质量700kg，配套电机功率0.75kW，揉盘内、外棱骨根数10槽，压盘臂型式：往复式，滚筒（外径×高度）/mm。 | 1000 | 1000
3445 | 农产品初加工机械 | 茶叶加工机械 | 茶叶炒(烘)干机 | 槽锅，单槽长度≥60cm，热功率＜9kW茶叶炒（烘）干机 | 岳西县丰源茶机有限公司 | 6CLL-60 | 外形尺寸（长×宽×高）：2080×1210×825mm，结构型式：多槽锅连续式，整机质量450kg，配套电机功率0.55kW，加热种类：柴（煤），锅槽数8槽，锅宽×锅长：600×1800mm，小时生产率≥20kg/h，柴（煤）耗用量≤25kg/h。 | 1000 | 1000
3446 | 农产品初加工机械 | 茶叶加工机械 | 茶叶炒(烘)干机 | 槽锅，单槽长度≥60cm，热功率＜9kW茶叶炒（烘）干机 | 岳西县同发机械有限公司 | 6CLCD-80-16 | 外形尺寸(长×宽×高)：2200×950×850mm，最大锅宽：800mm，锅槽长度：1410mm，槽数：16槽，振复次数：128-181次/min，小时生产率：45-60kg/h，耗电率：≤1.0(kw?h)/kg理条叶，成条率：≥85%，配套功率：25.5kw，电机功率：0.55kw，电源电压：380v，噪声：≤76dB(A)，整机质量：650kg。 | 1000 | 1000
3447 | 农产品初加工机械 | 茶叶加工机械 | 茶叶炒(烘)干机 | 槽锅，单槽长度≥60cm，热功率＜9kW茶叶炒（烘）干机 | 岳西县同发机械有限公司 | 6CLD-60-16 | 外形尺寸（长×宽×高）：2180×780×830mm；最大锅宽600mm；槽数16槽；槽锅长度1410mm；振动往复次数：128-181次/min；配套功率0.95kw；整机质量550kg；小时生产率41139kg/h；成条率≥85%；耗电率≤1.0kw/h；噪声≤80dB(A)。 | 1000 | 1000
3448 | 农产品初加工机械 | 茶叶加工机械 | 茶叶炒(烘)干机 | 槽锅，单槽长度≥60cm，热功率＜9kW茶叶炒（烘）干机 | 岳西县同发机械有限公司 | 6CLGP-60-11 | 外形尺寸（长×宽×高）：1750×900×880mm，锅槽总宽度600mm，锅槽长度1000mm，槽数11槽，振复运动次数170-240次/min，配套功率1.3kw，整机质量350kg，小时生产率成品瓜片茶(5-10)、毛峰茶(20-25)kg/h，成条率95%，噪声≤76dB(A)，热源能耗量(柴)41197kg/h。 | 1000 | 1000
3449 | 农产品初加工机械 | 茶叶加工机械 | 茶叶炒(烘)干机 | 槽锅，单槽长度≥60cm，热功率＜9kW茶叶炒（烘）干机 | 岳西县同发机械有限公司 | 6CLL-230-10 | 外形尺寸（长×宽×高）：2300×1200×750mm，锅槽总宽度1000mm，锅槽长度2300mm，锅槽数量10槽，振复运动次数140-180次/min，小时生产率35-40kg/h，配套功率1.54kw，整机质量980kg，成条率94%，热源能耗量（柴）20-25kg/h，噪声≤80dB(A)。 | 1000 | 1000
3450 | 农产品初加工机械 | 茶叶加工机械 | 茶叶炒(烘)干机 | 槽锅，单槽长度≥60cm，热功率＜9kW茶叶炒（烘）干机 | 岳西县同发机械有限公司 | 6CLL-230-16 | 外形尺寸（长×宽×高）：2810×2320×1000mm，锅槽总宽度1480mm，锅槽长度2300mm，锅槽数量16槽，振复运动次数140-200次/min，成条率≥85%，小时生产率≥60kg/h，热源能耗量（柴）20-25kg/h，配套功率1.54kw，噪声≤80dB(A)，整机质量1550kg。 | 1000 | 1000
3451 | 农产品初加工机械 | 茶叶加工机械 | 茶叶炒(烘)干机 | 槽锅，单槽长度≥60cm，热功率＜9kW茶叶炒（烘）干机 | 岳西县同发机械有限公司 | 6CLZ-11 | 外形尺寸(长×宽×高)：1650×750×750mm，最大锅宽600mm，锅槽长度1000mm，槽数11槽，振复运动次数：170-240次/min，配套功率0.75kw，整机质量260kg，小时生产率20-25kg/h，成条率95%，噪声≤76dB(A)，热源能耗量(柴)41197kg/h。 | 1000 | 1000
3452 | 农产品初加工机械 | 茶叶加工机械 | 茶叶炒(烘)干机 | 槽锅，单槽长度≥60cm，热功率＜9kW茶叶炒（烘）干机 | 浙江春江茶叶机械有限公司 | 6CCB-780D | 外形尺寸(长×宽×高)：1250×625×795mm，炒锅形式：单锅长槽式，槽锅尺寸(长×宽×高)：780×480×225mm，槽锅数量1，炒手回转半径230mm，电动机功率0.75kw，加热源形式：电加热，电加热功率4kw，重质量110kg，台时产量≥0.35kg/h。 | 1000 | 1000
3453 | 农产品初加工机械 | 茶叶加工机械 | 茶叶炒(烘)干机 | 槽锅，单槽长度≥60cm，热功率＜9kW茶叶炒（烘）干机 | 浙江恒峰科技开发有限公司 | 6CCB-100 | 耗电率≤8.0kW·h/kg ，茶碎茶率≤3.0%，小时生产率≥0.5kg/h，电加热功率/电压：6.0/220kW/V，总质量170kg，加热源形式：电加热，成品茶含水率≤6.0%，槽锅尺寸（长×宽×深）：1000×535×250mm，外形尺寸（长×宽×高）：1490×675×870mm，电动机功率/电压：1.1/220kW/V，炒手回转半径255mm，槽锅数量1槽，结构形式：单锅，炒制工序：机械式手动控制。 | 1000 | 1000
3454 | 农产品初加工机械 | 茶叶加工机械 | 茶叶炒(烘)干机 | 槽锅，单槽长度≥60cm，热功率＜9kW茶叶炒（烘）干机 | 浙江恒峰科技开发有限公司 | 6CCB-100ZD | 外形尺寸（长×宽×高）：1490×860×1310mm，槽锅尺寸（长×宽×深）：1000×535×250mm，槽锅数量1槽，炒手回转半径255mm，电动机功率/电压：1.16/220kW/V，电加热功率/电压：6.0/220kW/V，下料形式：自动称重下料，耗电率≤8.0kW·h/kg ，茶成品茶含水率≤6.0%，炒制程序：智能控制系统，加热源形式：电加热，总质量207kg，小时生产率≥0.6kg/h，碎茶率≤3.0%，结构形式：单锅，炒制工序：全自动程序设定与控制。 | 1000 | 1000
3455 | 农产品初加工机械 | 茶叶加工机械 | 茶叶炒(烘)干机 | 槽锅，单槽长度≥60cm，热功率＜9kW茶叶炒（烘）干机 | 浙江恒峰科技开发有限公司 | 6CCB-80ZD | 外形尺寸（长×宽×高）：1270×880×1240mm，整机质量135kg，小时生产率≥0.7kg/h，电机功率0.82kW，电热功率5kW，耗电率≤10kW?h/kg干茶，成品茶含水率≤6%，碎茶率≤3%槽锅数量1槽，结构形式：单锅，炒制工序：全自动程序设定与控制。 | 1000 | 1000
3456 | 农产品初加工机械 | 茶叶加工机械 | 茶叶炒(烘)干机 | 槽锅，单槽长度≥60cm，热功率＜9kW茶叶炒（烘）干机 | 浙江恒峰科技开发有限公司 | 6CCB-90ZD | 外形尺寸（长×宽×高）：1330×880×1240mm，整机质量160kg，小时生产率≥0.8kg/h，电机功率0.97kW，电热功率5.5kW，耗电率≤10kW?h/kg干茶，成品茶含水率≤6%，碎茶率≤3%，槽锅数量1槽，结构形式：单锅，炒制工序：全自动程序设定与控制。 | 1000 | 1000
3457 | 农产品初加工机械 | 茶叶加工机械 | 茶叶炒(烘)干机 | 槽锅，单槽长度≥60cm，热功率＜9kW茶叶炒（烘）干机 | 浙江恒峰科技开发有限公司 | 6CCB-HF900 | 外形尺寸（长×宽×高）：1330×660×780mm，整机质量120kg，小时生产率≥0.6kg/h，电机功率0.9kW，电热功率5.5kW，耗电率≤10kW?h/kg干茶，成品茶含水率≤6%，碎茶率≤3%，槽锅数量1槽，结构形式：单锅，炒制工序：机械式手动控制。 | 1000 | 1000
3458 | 农产品初加工机械 | 茶叶加工机械 | 茶叶炒(烘)干机 | 槽锅，单槽长度≥60cm，热功率＜9kW茶叶炒（烘）干机 | 浙江宏祥机械有限公司 | 6CCB－90 | 外形尺寸（长×宽×高）：1500×660×800mm，整机质量128kg，小时生产率≥0.5kg/h，配套功率（电机）0.75kW，配套功率（电热）6.6kW，耗电率≤10kW·h/kg干茶，成品茶含水率≤6%，碎茶率≤3%，结构形式：单锅，炒制工序：机械式手动控制。 | 1000 | 1000
3459 | 农产品初加工机械 | 茶叶加工机械 | 茶叶炒(烘)干机 | 槽锅，单槽长度≥60cm，热功率＜9kW茶叶炒（烘）干机 | 浙江宏祥机械有限公司 | 6CCB－90ZD | 结构形式：单锅，炒制工序：全自动程序设定与控制，配套功率（电机）0.835kW，耗电率≤10kW·h/kg干茶，成品茶含水率≤6%，碎茶率≤3%，外形尺寸（长×宽×高）：1510×850×1260mm，整机质量150kg，小时生产率≥0.5kg/h，配套功率（电热）6.6KW。 | 1000 | 1000
3460 | 农产品初加工机械 | 茶叶加工机械 | 茶叶炒(烘)干机 | 槽锅，单槽长度≥60cm，热功率＜9kW茶叶炒（烘）干机 | 浙江绿峰机械有限公司 | 6CLD-60 | 外形尺寸（长×宽×高）：2180×780×830mm，最大锅宽600mm，槽数10槽，往复次数128-181次/min，配套功率≤20kW，整机质量220kg，小时生产率41075kg/h，成条率99%，耗煤（柴）率6kg/h，空载噪声70dB/(A)，结构形式：往复式。 | 1000 | 1000
3461 | 农产品初加工机械 | 茶叶加工机械 | 茶叶炒(烘)干机 | 槽锅，单槽长度≥60cm，热功率＜9kW茶叶炒（烘）干机 | 浙江上洋机械有限公司 | 6CLZ-60/11 | 耗电率≤1.0kW·h/kg（理条叶），工作噪声≤80dB（A），电热功率8kw，小时生产率 ≥6kg （杀青叶）/h，成条率≥85%， 碎茶率≤3% ，外形尺寸(长×宽×高)： 1790×840×750mm ，锅体外形尺寸（长×宽×深）：1000×600×85mm，整机质量222kg，配套电机功率0.55kw，加热种类：电、柴煤。 | 1000 | 1000
3462 | 农产品初加工机械 | 茶叶加工机械 | 茶叶炒(烘)干机 | 槽锅，单槽长度≥60cm，热功率＜9kW茶叶炒（烘）干机 | 浙江嵊州民胜机械有限公司 | 6CCB-7801 | 结构形式：单锅，炒制工序：机械式手动控制，外形尺寸长×宽×高：1270×660×850mm，槽锅尺寸长×宽×深：780×470×220mm，槽锅数量1槽，电机功率：0.75∕220kW∕v，电热功率： 4.75∕220kW∕v，加热源形式：电加热，总质量128kg，小时生产率≥0.4Kg /h，纯小时失水率≥1.0kg水/h，耗电率≤8kW·h/ kg茶，成品茶含水率≤6%，碎茶率≤3%。 | 1000 | 1000
3463 | 农产品初加工机械 | 茶叶加工机械 | 茶叶炒(烘)干机 | 槽锅，单槽长度≥60cm，热功率＜9kW茶叶炒（烘）干机 | 浙江嵊州民胜机械有限公司 | 6CCB-78ZD | 外形尺寸(长×宽×高)：1340×890×1250mm，槽锅尺寸(长×宽×深)：780×480×240mm，槽锅数量1槽，整机质量150kg，小时生产率≥0.4kg /h，电机功率：0.895∕220kW∕v，电热功率：5.5∕220kW∕v，加热形式：电加热，耗电率≤8kW·h/ kg干茶，成品茶含水率≤6%，碎茶率≤3%，下料形式：自动称重下料，炒制程序：智能控制系统，显示模式：中文液晶显示，结构形式：单锅，炒制工序：全自动程序设定与控制。 | 1000 | 1000
3464 | 农产品初加工机械 | 茶叶加工机械 | 茶叶炒(烘)干机 | 槽锅，单槽长度≥60cm，热功率＜9kW茶叶炒（烘）干机 | 浙江嵊州民胜机械有限公司 | 6CCB-9001 | 外形尺寸长×宽×高：1450×660×850mm，槽锅尺寸长×宽×深：900×480×240mm，槽锅数量1槽，整机质量145kg，小时生产率≥0.5kg /h，小时生产率≥0.5kg /h，电机功率：0.75∕220kW∕v，电热功率：5.5∕220kW∕v，加热源形式：电加热，耗电率≤8kW·h/ kg干茶，成品茶含水率≤6%，碎茶率≤3%，结构形式：单锅，炒制工序：机械式手动控制。 | 1000 | 1000
3465 | 农产品初加工机械 | 茶叶加工机械 | 茶叶炒(烘)干机 | 槽锅，单槽长度≥60cm，热功率＜9kW茶叶炒（烘）干机 | 浙江嵊州民胜机械有限公司 | 6CCB-90ZD | 外形尺寸(长×宽×高)：1460×660×1250mm，槽锅尺寸(长×宽×深)：900×480×240mm，槽锅数量1槽，电机功率 0.895∕220kW∕v，电热功率 5.5∕220kW∕v，加热源形式：电加热，总质量165kg，小时生产率≥0.5kg /h，纯小时失水率≥1.0kg水/h，耗电率≤8kW·h/ kg茶，成品茶含水率≤6%，碎茶率≤3%，下料形式：自动称重下料，炒制程序：智能控制系统，显示模式：中文液晶显示，结构形式：单锅，炒制工序：全自动程序设定与控制。 | 1000 | 1000
3466 | 农产品初加工机械 | 茶叶加工机械 | 茶叶炒(烘)干机 | 槽锅，单槽长度≥60cm，热功率＜9kW茶叶炒（烘）干机 | 浙江天峰机械有限公司 | 6CCB-901 | 整机质量137kg，电热功率/电压：5.5/220kW/v，电机功率/电压：1.1(0.75)/220kW/v，槽锅数量1只，炒手转速30±2r/min，炒手回转半径225mm，外形尺寸（长X宽X高）：1400x650x800mm，槽锅尺寸（长X宽X高）：900x470x230mm。 | 1000 | 1000
3467 | 农产品初加工机械 | 茶叶加工机械 | 茶叶炒(烘)干机 | 槽锅，单槽长度≥60cm，热功率＜9kW茶叶炒（烘）干机 | 浙江天峰机械有限公司 | 6CCB-901Z | 外形尺寸（长X宽X高）：1435×830×1200mm，槽锅尺寸（长X宽X高）：900×470×190mm，槽锅数量：1只，炒手转速：30±2r/min，主电机功率/电压：1.5/220Kw/V，电热功率/电压：5.5/220Kw/V，加热方式：电加热，顶锅电机功率：0.12/220kW/v，炒制程序：智能控制系统，下料（鲜叶）形式：自动称重下料，整机质量：185kg。 | 1000 | 1000
3468 | 农产品初加工机械 | 茶叶加工机械 | 茶叶炒(烘)干机 | 槽锅，单槽长度≥60cm，热功率＜9kW茶叶炒（烘）干机 | 浙江天峰机械有限公司 | 6CCB-981 | 外形尺寸（长×宽×高）：1500×660×800mm，槽锅尺寸（长X宽X高）：980x470x230mm，槽锅数量1只，炒手回转半径225mm，电机功率/电压：1.1/220kW/v，炒手转速30±2r/min，电热功率/电压：6.5/220kW/v，整机质量150kg。 | 1000 | 1000
3469 | 农产品初加工机械 | 茶叶加工机械 | 茶叶炒(烘)干机 | 槽锅，单槽长度≥60cm，热功率＜9kW茶叶炒（烘）干机 | 浙江天峰机械有限公司 | 6CCB-TF7801D | 外形尺寸（长×宽×高）：1280×660×800mm，电热功率/电压：5～5.5/220kW/v，整机质量125kg，槽锅尺寸（长X宽X高）：780x470x230mm，槽锅数量1只，炒手转速30±2r/min，炒手回转半径225mm，电机功率/电压：0.75(0.55)/220kW/v。 | 1000 | 1000
3470 | 农产品初加工机械 | 茶叶加工机械 | 茶叶炒(烘)干机 | 槽锅，单槽长度≥60cm，热功率＞18kW茶叶炒（烘）干机 | 安徽宣城华阳茶叶机械有限公司 | 6CLZ-9A | 热源形式：柴、煤、电，电加热功率28kW，结构形式：往复振动式，槽数9槽，最大锅长2300mm，往复次数120-230次/min，电机功率0.75kW ，生产率 ≥40kg/h，成条率 ≥85% ，整机质量650kg，外型尺寸（长×宽×高）：2850×1910×1000mm，耗柴量≤30kg/h。 | 2600 | 2600
3471 | 农产品初加工机械 | 茶叶加工机械 | 茶叶炒(烘)干机 | 槽锅，单槽长度≥60cm，热功率＞18kW茶叶炒（烘）干机 | 安吉元丰茶叶机械有限公司 | 6CDY/10 | 外形尺寸（长×宽×高）：2200×840×860mm；槽数10槽电动机功率；电压：0.55/380kW/V；电热功率/电压：20.0/380kW/V；整机质量286kg；锅体往复次数：80～170次/min；杀青小时生产率≥6kg；鲜叶/h杀青叶劣变率≤2.0%；杀青叶含水率：50～60%；杀青叶适度率≥95%；理条小时生产率≥4kg；杀青叶/h理条叶成条率≥95%；理条叶碎茶率≤5%。 | 2600 | 2600
3472 | 农产品初加工机械 | 茶叶加工机械 | 茶叶炒(烘)干机 | 槽锅，单槽长度≥60cm，热功率＞18kW茶叶炒（烘）干机 | 成都市刚毅机械制造有限公司 | GY6CCB-80/16 | 结构形式：锅槽式，外形尺寸（长×宽×高）：2650×1150×860mm，配套电机功率：1.1kW，转速：180-240r/min，配套热源：电阻加热（功率22kW），槽锅数：16槽，槽锅长度：800mm，台时产量：41502kg/h。 | 2600 | 2600
3473 | 农产品初加工机械 | 茶叶加工机械 | 茶叶炒(烘)干机 | 槽锅，单槽长度≥60cm，热功率＞18kW茶叶炒（烘）干机 | 成都市刚毅机械制造有限公司 | JLW6CCB-80/16 | 结构形式：锅槽式，外形尺寸（长×宽×高）：2650×1150×860mm，配套电机功率：1.1kW，转速：180-240r/min，配套热源：电阻加热（功率22kW），槽锅槽数：16槽，槽锅长度：800mm，台时产量：41502kg/h。 | 2600 | 2600
3474 | 农产品初加工机械 | 茶叶加工机械 | 茶叶炒(烘)干机 | 槽锅，单槽长度≥60cm，热功率＞18kW茶叶炒（烘）干机 | 杭州千岛湖丰凯实业有限公司 | 6CCB-784 | 控制电机0.015×6KW。电机功率/电压3.0/220KW/V。槽锅数量4槽。加热功率/电压24/220KW/V。加热方式：电加热，使用电源380V，炒手转速33转/分，外形尺寸（长×宽×高）：4000×1350×1310mm，炒手回转半径212mm，槽锅尺寸（长×宽×深）：780×460×220mm，总重量500KG，温度控制范围：室温—400℃，时间控制范围：1-999S，产量（干茶）2000g/h。 | 2600 | 2600
3475 | 农产品初加工机械 | 茶叶加工机械 | 茶叶炒(烘)干机 | 槽锅，单槽长度≥60cm，热功率＞18kW茶叶炒（烘）干机 | 夹江县大江机械制造有限公司 | 6CCB80/12 | 一、 标准配置：主机一台（含电机、电器控制、极变速机构）。 二、主要技术参数：1.外形尺寸（长×宽×高）cm:240×115×95；2、槽锅尺寸：142×85；3、配用动力：1.1kw；4、槽锅往复次数：20~160次（可任意调节）；5、整机重量：400kg；6、加热形式：电热式（带温控）。 | 2600 | 2600
3476 | 农产品初加工机械 | 茶叶加工机械 | 茶叶炒(烘)干机 | 槽锅，单槽长度≥60cm，热功率＞18kW茶叶炒（烘）干机 | 龙游锦盛茶叶机械有限公司 | 6CLH-10A | 电热功率：20kW，外形尺寸（长×宽×高）：2800×820×870mm，最大锅宽600mm，槽数10槽，锅体往复次数 110～220次/min，配套功率 0.55kW，整机质量340kg，小时生产率 ≥6小时生产率 ，成条率≥95%，耗煤（电）率（煤）≤0.5kg（煤）/kg（理条叶）。 | 2600 | 2600
3477 | 农产品初加工机械 | 茶叶加工机械 | 茶叶炒(烘)干机 | 槽锅，单槽长度≥60cm，热功率＞18kW茶叶炒（烘）干机 | 眉山神龙机械有限公司 | CDL | 锅槽数：12个；温度控制范围：0～399℃；生产率：2.5～4㎏/h；配套动力：1.1kW（级调速电机）；级调速范围：36～360r/min；外形尺寸（长×宽×高）（mm）：2370×1000×900；整机质量：960㎏;本机还配套两支MODEL：SC-50×250气缸，构成半自动控制出茶。 | 2600 | 2600
3478 | 农产品初加工机械 | 茶叶加工机械 | 茶叶炒(烘)干机 | 槽锅，单槽长度≥60cm，热功率＞18kW茶叶炒（烘）干机 | 衢州高山茶叶机械有限公司 | 6CLL-180-8/11 | 外形尺寸（长×宽×高）：4810×1250×1350mm，锅槽尺寸（长×宽×高）：1800×700×125mm，整机质量850kg，锅槽槽数：前：8，后：11，槽配套电机总功率1.5kW，电热源总功率36kW，锅体往复频率120～260次/min，小时生产率10～50kg/h，加热方式：电热式。 | 2600 | 2600
3479 | 农产品初加工机械 | 茶叶加工机械 | 茶叶炒(烘)干机 | 槽锅，单槽长度≥60cm，热功率＞18kW茶叶炒（烘）干机 | 四川省登尧机械设备有限公司 | 6CCB-80/12 | 整机重量400kg。外形尺寸：2350×1150×950mm。台时产量≥3.5Kg/h，结构形式：槽锅往复式，槽锅槽数12槽，槽锅宽度800mm，往复次数120-220次/min，配套电机0.75/220或1.1/380Kw/v，配套热源(电加热)24kw，配套热源（燃气消耗）≤3.5m3/h。 | 2600 | 2600
3480 | 农产品初加工机械 | 茶叶加工机械 | 茶叶炒(烘)干机 | 槽锅，单槽长度≥60cm，热功率＞18kW茶叶炒（烘）干机 | 新昌县江南机械有限公司 | 6CCB-904ZD | 外形尺寸（长×宽×高）：2380×1410×1270mm，总质量：480kg，槽锅数：4槽，槽锅尺寸（长×宽×深）：900×480×240mm，主电动机功率/电压：(0.75+0.55+0.37×2)/380kW/V，电加热功率/电压：(6.0+5.0×3)/380kW/V，输送电机功率/电压：(0.025+0.008)/380kW/V，下料电机功率/电压：0.025/380kW/V，洒油电机功率/电压：0.014/380kW/V，顶锅电机功率/电压：0.12/380kW/V，开门电机功率/电压：(0.025×4)/380kW/V，炒手回转半径：240mm，炒手转速：26--32r/m，生产率：≥1.2kg干茶/h，耗电率：≤8kW.h/kg干茶，碎茶率：≤3%，下料形式：自动称重下料，炒制程序：智能控制系统，加热源形式：电加热。 | 2600 | 2600
3481 | 农产品初加工机械 | 茶叶加工机械 | 茶叶炒(烘)干机 | 槽锅，单槽长度≥60cm，热功率＞18kW茶叶炒（烘）干机 | 浙江春江茶叶机械有限公司 | 6CLZ-800 | 外形尺寸(长×宽×高)：2720×1210×850mm，最大锅宽800mm，槽数12槽，往复次数120-240次/min，配套功率1.1kw，台时产量(理条叶)≥8kg/h，成条率≥85%，整机质量400kg，加热方式：电加热，加热功率27kw。 | 2600 | 2600
3482 | 农产品初加工机械 | 茶叶加工机械 | 茶叶炒(烘)干机 | 槽锅，单槽长度≥60cm，热功率＞18kW茶叶炒（烘）干机 | 浙江恒峰科技开发有限公司 | 6CCB-1004ZD | 外形尺寸（长×宽×高）：2270×1490×1450mm，槽锅尺寸（长×宽×深）：1000×550×230mm，槽锅数量：4槽，炒手回转半径：230mm，主电动机功率/电压：(0.9×4)/380kw/v，电加热功率/电压：(6.0×4)/380kw/v，输送电机功率/电压：（0.025+0.008）/380kw/v，下料电机功率/电压：0.025/380kw/v，洒油电机功率/电压：0.003/380kw/v，开门电机功率/电压：（0.025×4）/380kw/v，加热源形式：电加热，下料形式：自动称重下料，炒制程序：智能控制系统，总质量：640kg，结构形式：四锅，炒制工序全自动程序设定与控制。 | 2600 | 2600
3483 | 农产品初加工机械 | 茶叶加工机械 | 茶叶炒(烘)干机 | 槽锅，单槽长度≥60cm，热功率＞18kW茶叶炒（烘）干机 | 浙江恒峰科技开发有限公司 | 6CCB-844ZD | 槽锅尺寸（长×宽×深）：840×490×230mm，炒手回转半径235mm，电动机功率/电压：2.061/220kW/V，下料形式：自动称重下料，加热源形式：电加热，总质量410kg，炒制程序：智能控制系统，小时生产率≥2.0kg/h，外形尺寸（长×宽×高）：2350×1330×1250mm，槽锅数量4槽，电加热功率/电压21/380kW/V，碎茶率≤3.0%，成品茶含水率≤6.0%，耗电率≤8.0kW·h/kg茶，结构形式：四锅，炒制工序：全自动程序设定与控制。 | 2600 | 2600
3484 | 农产品初加工机械 | 茶叶加工机械 | 茶叶炒(烘)干机 | 槽锅，单槽长度≥60cm，热功率＞18kW茶叶炒（烘）干机 | 浙江绿峰机械有限公司 | 6CCB-784 | 外形尺寸（长×宽×高）：2355×1330×1250mm，槽锅数量4只，整机质量410kg，小时生产率18.5kg/h，配套电机功率2.45kW，电热功率21kW，耗电率1.3kW.h/kg干茶，成品茶含水率6%，碎茶率1.1%，结构形式：四锅，炒制工序：全自动程序设定与控制。 | 2600 | 2600
3485 | 农产品初加工机械 | 茶叶加工机械 | 茶叶炒(烘)干机 | 槽锅，单槽长度≥60cm，热功率＞18kW茶叶炒（烘）干机 | 浙江上洋机械有限公司 | 6CCB-784 | 工作噪声≤80dB(A)，外形尺寸（长×宽×高）：2240×1300×1080 mm， 碎茶率≤3% ，耗电率≤10kW?h/kg(干茶) ，小时生产率 ≥5Kg （鲜叶）/h， 成品茶含水率≤7% ，配套电机功率0.55×4kw，加热种类：电，电热功率4.5×4kw，结构形式：四锅联体，整机质量500kg。 | 2600 | 2600
3486 | 农产品初加工机械 | 茶叶加工机械 | 茶叶炒(烘)干机 | 分体式（用户自砌炉灶）茶叶炒（烘）干机 | 五峰天池茶叶机械有限公司 | FG-110 | 型号规格： FG-110 ，外形尺寸：2200×1300×1400mm，结构型式：分体式，筒体内部形状：八棱锥体，滚筒长度： 1500mm，滚筒直径： φ1100（锥体最大值）mm，主轴转速24 r/min，加热源：煤、柴，生产能力 30（杀青）、150（炒干）kg/h ，配用动力1.1KW。 | 800 | 800
3487 | 农产品初加工机械 | 茶叶加工机械 | 茶叶炒(烘)干机 | 分体式（用户自砌炉灶）茶叶炒（烘）干机 | 婺源五岳茶叶木竹机械制造有限公司 | 6CG-120 | 结构形式：电机驱动，需彻炉灶，滚筒直经×长度￠1200×1500mm，电机功率1.1kw，风扇功率0.2kw，台时产量初干：75～100，再干：50～60kg/h，外形尺寸（长×宽×高）：1700×1500×1450mm，工作转速初干：18；再干：10r/min，重量350㎏/台。 | 800 | 800
3488 | 农产品初加工机械 | 茶叶加工机械 | 茶叶炒(烘)干机 | 分体式（用户自砌炉灶）茶叶炒（烘）干机 | 婺源五岳茶叶木竹机械制造有限公司 | 6CSC-110 | 外形尺寸(长×宽×高)：2260×1100×1300mm，结构型式：电机驱动，需彻炉灶，整机质量350kg，配套电机总功率1.5kW，加热种类：柴、煤，电加热功率1.5kW，滚筒（内径×长度）：￠1100×1850mm。 | 800 | 800
3489 | 农产品初加工机械 | 茶叶加工机械 | 茶叶炒(烘)干机 | 烘焙（干）机 | 安吉元丰茶叶机械有限公司 | 6CHP-5 | 外形尺寸（长×宽×高）：2750×400×780mm，烘茶盘直径：φ480mm，烘茶盘高度：230mm，烘茶盘总盘数5个，总机质量68kg，鼓风机功率/电压1.5/380kW/V，配套热风炉10型，小时生产率≥5.5kg/h。 | 1500 | 1500
3490 | 农产品初加工机械 | 茶叶加工机械 | 茶叶炒(烘)干机 | 烘焙（干）机 | 福建佳友机械有限公司 | JY-6CHZ-1B | 外形尺寸(长×宽×高)：730×695×1490mm，加热元件：加热元件，加热元件总功率：组数40969kW，组风机功率0.18kw，整机重量117kg，干燥层数9层，最高工作温度160℃，工作噪声≤82dB(A)，小时生产率≥2kg/h。 | 1500 | 1500
3491 | 农产品初加工机械 | 茶叶加工机械 | 茶叶炒(烘)干机 | 烘焙（干）机 | 福建佳友机械有限公司 | JY-6CHZ-6B | 外形尺寸(长×宽×高)：1120×795×2050mm，加热元件：电热丝，整机重量：202kg，干燥层数16层，总有效干燥面积5.7m2，最高工作温度≥160℃，工作噪声≤82dB(A)，总功率12.55kw，加热功率12kw，风机功率0.55kw。 | 1500 | 1500
3492 | 农产品初加工机械 | 茶叶加工机械 | 茶叶炒(烘)干机 | 烘焙（干）机 | 福建佳友机械有限公司 | JY-6CHZ-7B | 外形尺寸（长×宽×高）：1185×1100×1925mm，加热元件：电热丝，整机重量230.55kg，干燥层数12层，总有效干燥面积6.5m2，小时生产率≥15kg/h，干燥强度≥0.6kg水/m2·h，工作噪声≤82dB(A)，总功率12.575kw，旋转电动机功率25w，加热功率12kw，风机功率0.55kw。 | 1500 | 1500
3493 | 农产品初加工机械 | 茶叶加工机械 | 茶叶炒(烘)干机 | 烘焙（干）机 | 福建佳友机械有限公司 | JY-6CHZ-8B | 总功率9.575kw，加热功率9kw，风机功率0.55kw，旋转电机功率0.025kw，外形尺寸(长×宽×高)：1185×1100×2050mm，加热元件：电热丝，整机重量202kg，干燥层数14层，总有效干燥面积7.65m2，最高工作温度≥160℃，小时生产率≥18kg/h，工作噪声≤82dB(A)。 | 1500 | 1500
3494 | 农产品初加工机械 | 茶叶加工机械 | 茶叶炒(烘)干机 | 烘焙（干）机 | 福建省安溪祥山机械有限公司 | XS-6CHZ-7B | 烘盘托架回转转速6r/min。绝缘电阻≧20MΩ。结构型式：旋转式，外形尺寸（长×宽×高）：1180×1090×1970mm，加热元件：电热丝，整机重量225kg，加热元件总功率/组数：41155kw，组风机电动机：功率0.55kw，工作噪声≦82dB(A)，单位有效摊叶面积生产率≧2kW/㎡.h，烘盘托架电动机功率25w，总有效干燥面积6.5㎡，最高工作温度≧150℃，升温时间≦30min，小时生产率≧13kg/h，干燥层数12层。 | 1500 | 1500
3495 | 农产品初加工机械 | 茶叶加工机械 | 茶叶炒(烘)干机 | 烘焙（干）机 | 福建省金火机械有限公司 | JH-6CHG-6 | 结构型式：镀锌板框架，工作电压380V，整机质量220kg，外形尺寸（长*宽*高）：1180*1090*1960mm，加热元件：电热丝，加热元件总功率层数41155KW/层，风机电动机功率0.55KW，托盘托架回转驱动电动机30W，干燥层数12层，总有效干燥面积6.5㎡。 | 1500 | 1500
3496 | 农产品初加工机械 | 茶叶加工机械 | 茶叶炒(烘)干机 | 烘焙（干）机 | 福建省金火机械有限公司 | JH-6CHZ-8B | 外形尺寸（长*宽*高）：1180*1090*2070mm，结构形式：不锈钢结构，加热元件：电热丝，加热元件总功率/组数41155KW/组，工作电压380V，风机电动机功率0.75KW，烘盘托架回转电机功率30W，烘盘托架转速6r/min，总有效干燥面积7.7㎡，干燥层数14层，整机质量250kg。 | 1500 | 1500
3497 | 农产品初加工机械 | 茶叶加工机械 | 茶叶炒(烘)干机 | 烘焙（干）机 | 杭州祥友机械有限公司 | XY-6CHZ-7 | 风机额定电压220V，旋转电机功率25w，外形尺寸1180X1100X1920mm，电热元件：电热丝，电热功率12kw，风机功率550w，风机转速1400r/min，耗电量≤0.8kw·h/kg茶，小时生产率≥35kg/h，干燥强度≥6.5Kg水/ m2?h，旋转筛架转速5r/min，总有效干燥面积7m2，干燥层数12层，整机质量230kg。 | 1500 | 1500
3498 | 农产品初加工机械 | 茶叶加工机械 | 茶叶炒(烘)干机 | 烘焙（干）机 | 南宁市创宇茶叶机械有限公司 | 6CHP-5 | 整机外形尺寸：500×2850×980mm，结构型式：烘盘式，电动机功率1.1KW，烘斗数量5个，烘斗直径￠480mm，有效摊叶面积0.905㎡，配套热风炉型号6LR-4，小时生产率≥12kg/h，干燥强度≥ 6.5kg水/㎡.h，单位有效干燥面积生产率≥ 5.5kg/㎡.h，耗热量≤12.5MJ/kg，耗煤率≤0.2kg煤/kg茶，千瓦小时生产量≥16kg/(KW.h)，轴承温升≤30℃，工作噪声≤80dB(A)，整机质量350kg。 | 1500 | 1500
3499 | 农产品初加工机械 | 茶叶加工机械 | 茶叶炒(烘)干机 | 烘焙（干）机 | 泉州得力农林机械有限公司 | DL-6CH-6B | 外形尺寸(长×宽×高)：785*1120*2040mm，加热元件：电热丝，加热元件总功率/组数：41154kW组，干燥层数16层，总有效摊叶面积5.76㎡，烘箱内板材质：非马氏体不锈钢，最高工作温度≥145℃，风机电机功率/转速0.55/1400kW/(r/min)，额定工作电压380V。 | 1500 | 1500
3500 | 农产品初加工机械 | 茶叶加工机械 | 茶叶炒(烘)干机 | 烘焙（干）机 | 泉州得力农林机械有限公司 | DL-6CHZ-6 | 外形尺寸(长×宽×高)：1090*1175*1955mm，加热元件：电热丝，加热元件总功率/组数：41155kW/组，额定工作电压380V，最高工作温度≥145℃，风机电机功率/转速：0.55/1400kW/(r/min)，烘盘托架回转电机功率/转速：0.04/1250kW/(r/min)，干燥层数12层，总有效摊叶面积6.4m2。 | 1500 | 1500
3501 | 农产品初加工机械 | 茶叶加工机械 | 茶叶炒(烘)干机 | 烘焙（干）机 | 泉州得力农林机械有限公司 | DL-6CHZ-9B | 外形尺寸(长×宽×高)：1095*1410*2160mm，加热元件：电热丝，加热元件总功率/组数：41216kW/组，干燥层数16层，总有效摊叶面积8.76㎡，烘箱内板材质：非马氏体不锈钢，最高工作温度≥145℃，风机电机功率/转速：0.55/1400kW/(r/min)，烘盘托架回转电机功率/转速：0.04/1250kW/(r/min)，额定工作电压380V。 | 1500 | 1500
3502 | 农产品初加工机械 | 茶叶加工机械 | 茶叶炒(烘)干机 | 烘焙（干）机 | 厦门志闽机械设备有限公司 | ZM-6CHZ-6 | 烘盘托架回转转速6r/min。总有效干燥面积6.4㎡。烘盘托架回转转速6r/min。干燥层数12层。烘盘托架回转驱动电动机转速1250r/min。烘盘托架回转驱动电动机额定电压220v。风机电动机转速1400r/min。机电动机额定电压380v。烘盘托架回转驱动电动机功率25w。风机电动机功率0.75kw。加热元件：电热丝，加热元件总功率/组数：41155kw/组，外形尺寸(长×宽×高)：1100×1180×1960mm。 | 1500 | 1500
3503 | 农产品初加工机械 | 茶叶加工机械 | 茶叶炒(烘)干机 | 烘焙（干）机 | 武义华帅茶叶瓜子机械有限公司 | 6CHP-185 | 烘茶盘直径480mm，耗能2.1kg标准煤/kg茶，生产率12.1kg/h，烘茶盘滩放面积0.9m2，电动机功率（热风）1.1kW，配套热风炉热风量20×10000kJ/h，烘茶盘数量5个，配套热风炉热源形式：柴煤，外形尺寸：2900×500×950mm，整机质量450kg。 | 1500 | 1500
3504 | 农产品初加工机械 | 茶叶加工机械 | 茶叶炒(烘)干机 | 烘焙（干）机 | 信阳市华阳工贸有限公司 | 6CHP-12 | 外型尺寸（长×宽×高）：1150×1030×1820mm，加热功率9kW，台时产量25（绿茶）kg/h，烘盘层数12层，烘盘直径840mm，总质量160kg。 | 1500 | 1500
3505 | 农产品初加工机械 | 茶叶加工机械 | 茶叶炒(烘)干机 | 烘焙（干）机 | 浙江绿峰机械有限公司 | 6CHP-3 | 外形尺寸（长×宽×高）：2400×480×1000mm，有效干燥面积0.56平方米，烘干层数1层，配套功率0.55kW，整机质量60kg，小时生产率5.1kg/h，结构形式：三斗手动式。 | 1500 | 1500
3506 | 农产品初加工机械 | 茶叶加工机械 | 茶叶炒(烘)干机 | 烘焙（干）机 | 浙江绿峰机械有限公司 | 6CHP-5 | 烘茶盘高度80mm，烘茶盘总盘数5个，烘茶盘直径485mm，外形尺寸（长×宽×高）：3260×490×840mm，热风炉供热风量100000KJ/h，热风炉名称：金属热风炉，热风炉型号RFL-10，烘茶盘摊放面积0.92平方米，整机质量100kg，鼓风机功率/电压：1.5/380kW/V，结构形式：五斗手动式。 | 1500 | 1500
3507 | 农产品初加工机械 | 茶叶加工机械 | 茶叶炒(烘)干机 | 烘焙（干）机 | 浙江上洋机械有限公司 | 6CH941Ⅰ | 机体外形尺寸（长×宽×高）：3650×480×876mm，热风炉外形尺寸（直径×高度）Φ740×2252mm，烘茶盘个数5个，烘茶盘摊放面积0.9㎡，整机质量380kg，小时生产率≥12kg/h，工作噪声≤80dB(A)，配套热风炉：RFL-25金属热风炉，热风炉风机总功率1.65kw。 | 1500 | 1500
3508 | 农产品初加工机械 | 茶叶加工机械 | 茶叶炒(烘)干机 | 烘焙（干）机 | 浙江上洋机械有限公司 | 6CHP-60 | 配套热风炉：RFL-5金属热风炉，鼓风机功率0.37kw，工作噪声≤80dB(A)，小时生产率≥8kg/h，整机质量184kg，烘茶盘摊放面积0.8㎡，烘茶盘个数3个，热风炉外形尺寸（直径×高度）Φ500×1505mm，机体外形尺寸（长×宽×高）：1990×600×600mm。 | 1500 | 1500
3509 | 农产品初加工机械 | 茶叶加工机械 | 茶叶炒(烘)干机 | 烘焙（干）机 | 浙江武义万达干燥设备制造有限公司 | 6CBX-7 | 外形尺寸（长X宽X高）：1190X1060X1980mm，电加热功率12kw，风机电动机功率0.55kw，风机电动机转速1400r/min，风机电动机电压380v，烘盘托架回转驱动电动机功率25w，烘盘托架回转驱动电动机转速1300r/min，烘盘托架回转驱动电动机电压220v，烘盘托架回转转速5r/min，总有效干燥面积7㎡，干燥层数12层。 | 1500 | 1500
3510 | 农产品初加工机械 | 茶叶加工机械 | 茶叶炒(烘)干机 | 烘焙（干）机 | 浙江武义增荣食品机械有限公司 | 6CHP－5 | 外形尺寸：3650×480×876mm，整机质量400kg，配套电机功率0.75kw，加热种类：柴/煤，电加热功率：，电加热kw小时生产率≥5kg/h，有效烘干面积0.8平方米，配套风机功率0.75kw。 | 1500 | 1500
3511 | 农产品初加工机械 | 茶叶加工机械 | 茶叶炒(烘)干机 | 烘焙（干）机 | 浙江珠峰机械有限公司 | 6CHP-60 | 外形尺寸(长×宽×高) ：1900×600×600mm ，烘茶盘尺寸(长×宽×高)：570×470×50mm ，烘茶盘数量3个，整机质量200kg，鼓风机功率0.55kW，热风炉型号 ：RFL—5，小时生产率≥4kg/h ，摊放面积 0.8㎡，工作噪声≤80dB(A)，成品茶含水率≤6％。 | 1500 | 1500
3512 | 农产品初加工机械 | 茶叶加工机械 | 茶叶炒(烘)干机 | 烘焙（干）机 | 浙江珠峰机械有限公司 | 6CHP-941 | 小时生产率≥5kg/h，工作噪声≤80dB(A)，成品茶含水率≤6％，整机质量300Kg ，鼓风机功率：0.75kW，外形尺寸（长×宽×高）：3600×500×970mm，烘茶盘尺寸（直径×高）：470×90mm，烘茶盘数量5个，热风炉型号：RFL—15， 摊放面积 0.87㎡。 | 1500 | 1500
3513 | 农产品初加工机械 | 茶叶加工机械 | 茶叶炒(烘)干机 | 红外线（微波）或提香机（不含辉锅式） | 湖北爱步机械制造有限公司 | 6CLT-2 | 单台面外形尺寸（长*宽*高）：2000*1000*760mm，整机外形尺寸（长*宽*高）：4000*2400*1900mm，台时产量50-55kg/h，配套动力0.55kw，热风炉：烘制温度120℃，热风风量≤煤耗16.5kg/h，电耗3.3kw/h，热风风量4500m2/h，柴耗5-8kgkg/h，整形提香有效面积4m2，整机质量1500kg，鼓风机风量：10m3/s，风压：885Pa，电压：220V/ | 2800 | 2800
3514 | 农产品初加工机械 | 茶叶加工机械 | 茶叶炒(烘)干机 | 红外线（微波）或提香机（不含辉锅式） | 夹江县大江机械制造有限公司 | 6CH-2B | 一、 标准配置：热风炉一台，烘箱一台，烘斗12个，热风风机一台， 温度表一支，250w吹风机一台，三角带两根，地脚螺栓9根，4kw电机一台，烟管一根。 二、主要技术参数：1.烘箱外形尺寸（长×宽×高）cm:560×100×80；2、配用动力：5.5kw；3、整机重量：1260kg；4、热风风量5000~9000 m³；5、热风风温：100~250℃；6、加热形式：柴、煤、电、天然气（可配温控）。 | 2800 | 2800
3515 | 农产品初加工机械 | 茶叶加工机械 | 茶叶炒(烘)干机 | 红外线（微波）或提香机（不含辉锅式） | 南宁市创宇茶叶机械有限公司 | 6CHT-6.0 | 整机外形尺寸： 1950×1200×1180mm，结构型式：电加热、自动控温、旋转烘板，电动机功率0.55KW，烘盘层数12层，有效摊叶面积6.6㎡，电加热功率 9 KW，干燥强度≥ 6.5 kg水/㎡.h ，单位有效干燥面积生产率≥ 5.5kg/㎡.h，小时生产率50kg/h，耗电量≤12.5MJ/kg ，千瓦小时产量≥20kg/(KW?h)，工作噪声≤80dB(A)，轴承温升 ≤30℃，整机净质量235kg。 | 2800 | 2800
3516 | 农产品初加工机械 | 茶叶加工机械 | 茶叶炒(烘)干机 | 红外线（微波）或提香机（不含辉锅式） | 嵊州市自然峰茶机有限公司 | 6CHX-100 | 外形尺寸（长×宽×高）：258×122×195cm，有效干燥面积36m，烘干层数40层，配套功率11kW，整机质量200kg，小时生产率202kg/g。 | 2800 | 2800
3517 | 农产品初加工机械 | 茶叶加工机械 | 茶叶炒(烘)干机 | 红外线（微波）或提香机（不含辉锅式） | 四川省登尧机械设备有限公司 | 6CH-D12A | 结构形式： 箱体斗式，烘焙斗数量 12只，配套热源RFL-100，金属热风炉 1.0×1000001 kcal，烘焙温度 80-150℃，配套动力 5.85kw，台时产量 ≤72Kg/h，外形尺寸：3700×960×600mm，整机质量2100kg。 | 2800 | 2800
3518 | 农产品初加工机械 | 茶叶加工机械 | 茶叶炒(烘)干机 | 红外线（微波）或提香机（不含辉锅式） | 四川中测量仪科技有限公司 | 6CCB-60 | 整机重量420kg。温度设定范围25～150℃。结构形式：振幅式，加热形式：远红外加热，温控精度±5℃，人机交互模式：单色液晶按键式图形用户界面，配套动力9kVA，外形尺寸：2148×865×1063mm，额定功率7kW，主电机额定功率1.1kW，槽体宽度：600±5mm，加工能力6～20kg/h，额定电压380V。 | 2800 | 2800
3519 | 农产品初加工机械 | 茶叶加工机械 | 茶叶炒(烘)干机 | 红外线（微波）或提香机（不含辉锅式） | 四川中测量仪科技有限公司 | 6CCB-80 | 整机重量460kg，结构形式：振幅式，温度设定范围25～200℃，加热形式：远红外加热，温控精度±4℃，人机交互模式：单色液晶按键式图形用户界面，额定电压380V，外形尺寸：2356×1036×1275mm，槽体宽度：800±5mm，加工能力8～28kg/h，额定功率13.5kW，主电机额定功率1.5kW，配套动力25kVA。 | 2800 | 2800
3520 | 农产品初加工机械 | 茶叶加工机械 | 茶叶炒(烘)干机 | 红外线（微波）或提香机（不含辉锅式） | 四川中测量仪科技有限公司 | 6CTH-6.0 | 外形尺寸：1110×1110×1720mm，额定功率6.8kW，额定电压380V，主电机额定功率0.55kW，配套动力7.75kVA，风叶直径290±5mm，转架层数8层，加工能力16～18kg/h，整机重量380kg，温度设定范围24～150℃，温控精度±2℃，箱体内温度均匀性±3℃，人机交互模式：单色液晶按键式图形用户界面。 | 2800 | 2800
3521 | 农产品初加工机械 | 茶叶加工机械 | 茶叶炒(烘)干机 | 红外线（微波）或提香机（不含辉锅式） | 四川中测量仪科技有限公司 | 6CWS-12 | 输送带宽度500±2mm，外形尺寸：5870×1940×1660mm，输送带速1～8.4m/min，额定功率≤20kW，额定电压380V，微波输出功率≥12kW，配套动力25kVA，配套电机功率0.75kW，微波泄露≤2mw/cm2，加工能力40～100kg/h，脱水处理量11.5kg/h，微波输入电流6（每只磁控管）A，整机重量1200kg，人机交互模式：彩色液晶触摸式图形用户界面。 | 2800 | 2800
3522 | 农产品初加工机械 | 茶叶加工机械 | 茶叶炒(烘)干机 | 红外线（微波）或提香机（不含辉锅式） | 五峰天池茶叶机械有限公司 | 6CMU-2 | 名优茶整形提香机型号：6CMU-2，整形平台2台，整形台台面尺寸(长*宽)： 2*1m2，生产能力：41202kg/h，配套金属热化炉：RFL-20型，配套风机型号： 4-72，配套风机功率：0.75KW，外形尺寸(长*宽*高) 3500*2500*750mm，热风温度：100-150℃，热风发生炉：砖砌二次烧炉，热风炉热效率≥60%。 | 2800 | 2800
3523 | 农产品初加工机械 | 茶叶加工机械 | 茶叶炒(烘)干机 | 红外线（微波）或提香机（不含辉锅式） | 新昌县登顶峰机械有限公司 | 6CHX-800 | 外形尺寸（长×宽×高）：78×69×186cm，有效干燥面积7㎡，烘干层数17层，风机电动机功率/电压：0.37/220kw/v，整机质量120kg，小时生存产率≥20kg/h，风机转速1400r/min，加热功率/电压：4/220kw/v。 | 2800 | 2800
3524 | 农产品初加工机械 | 茶叶加工机械 | 茶叶炒(烘)干机 | 红外线（微波）或提香机（不含辉锅式） | 新昌县登顶峰机械有限公司 | 6CHX-980 | 外形尺寸（长×宽×高）：129×118×230cm，有效干燥面积14㎡，烘干层数18层，风机电动机功率/电压：0.37/220kw/v，整机质量250kg，小时生存产率91kg/h，加热功率/电压：9/220kw/v，额定电压220v，风机转速1400r/min。 | 2800 | 2800
3525 | 农产品初加工机械 | 茶叶加工机械 | 茶叶炒(烘)干机 | 红外线（微波）或提香机（不含辉锅式） | 宣城市三九茶叶机械制造有限公司 | 6CTH-7 | 产品型号：6CTH-7，外形尺寸（长X宽X高）：1190X1060X1980mm，有效干燥面积7 ㎡，烘干层数12层，配套功率0.025（回转驱动电机）；0.79（电动机）kW，整机质量150kg，小时生产率 ≥35kg/h。 | 2800 | 2800
3526 | 农产品初加工机械 | 茶叶加工机械 | 茶叶炒(烘)干机 | 红外线（微波）或提香机（不含辉锅式） | 雅安市创宇茶叶有限公司 | 6CHT-6.0 | 烘茶产量：,30-50 kg∕h,烘盘层数：12，外形尺寸：（长×宽 ×高）730 ×650×1460mm. | 2800 | 2800
3527 | 农产品初加工机械 | 茶叶加工机械 | 茶叶炒(烘)干机 | 红外线（微波）或提香机（不含辉锅式） | 宜宾市华神机电科技开发有限公司 | 小金刚6CLZ-80/12 | 结构型式：槽锅式；加热型式：石英红外线加热；槽锅长度：800mm；槽锅槽数：12槽；外形尺寸：2350mm×1250mm×1000mm；生产效率：≥10kg/h。 | 2800 | 2800
3528 | 农产品初加工机械 | 茶叶加工机械 | 茶叶炒(烘)干机 | 红外线（微波）或提香机（不含辉锅式） | 浙江绿峰机械有限公司 | 6CTH-6.0 | 外形尺寸（长×宽×高）：1140×880×1990mm，长边框长度660mm，短边框长度540mm，边框深度25mm，总盘数16个，摊放面积5.7平方米，风机功率/电压：0.37/220kW/V，风机转速1400r/min，电加热功率/电压：6.5/220kW/V，整机质量300kg，结构形式：批次箱式。 | 2800 | 2800
3529 | 农产品初加工机械 | 茶叶加工机械 | 茶叶炒(烘)干机 | 红外线（微波）或提香机（不含辉锅式） | 浙江上洋机械有限公司 | 6CTH-6.0 | 有效摊放面积6.26㎡， 盛叶盘数量16个，提香率≥90% ，工作噪声≤80dB(A)，外形尺寸（长×宽×高）：2240×1300×1080mm，整机质量400kg，配套电机功率0.55kw，加热种类：电，电热功率6kw，小时生产率≥45kg/h。 | 2800 | 2800
3530 | 农产品初加工机械 | 茶叶加工机械 | 茶叶炒(烘)干机 | 红外线（微波）或提香机（不含辉锅式） | 浙江珠峰机械有限公司 | 6CTH-6.0 | 整机质量170Kg 。小时生产率≥12kg/h，电加热功率6kW/V，成品茶含水率≤6％，工作噪声≤80dB(A)，外形尺寸(长×宽×高)：1140×880×1980mm，盛叶盘尺寸(长×宽×高)：660×530×30mm，盛叶盘数量16个，摊放面积5.6㎡ ，风机功率0.55kW，风机转速1400r/min 。 | 2800 | 2800
3531 | 农产品初加工机械 | 茶叶加工机械 | 茶叶炒(烘)干机 | 辉锅茶叶炒（烘）干机 | 杭州千岛湖丰凯实业有限公司 | 6CHT-62B | 外形尺寸(长×宽×高) ：1400×850×1100mm，滚筒尺寸：620×1050mm，滚筒转速调节范围：10—50r/min，辉干温度：20—200℃，电动机功率/电压：0.18/220KW/V，鼓风机功率/电压：0.05/220KW/V，电加热功率/电压：6/220KW/V，加热源形式：电加热，总质量：110kg。 | 800 | 800
3532 | 农产品初加工机械 | 茶叶加工机械 | 茶叶炒(烘)干机 | 辉锅茶叶炒（烘）干机 | 临海市杰峰机械有限公司 | 6CMH－400 | 结构形式：滚筒式，转速调节范围0～50r/min，滚筒尺寸（直径×长度）：400×585mm，煇干温度80～130℃，电动机功率0.12kW，电热功率3kW，总质量60kg，加热源形式：电加热，外形尺寸（长×宽×高）：1070×620×1030mm。 | 800 | 800
3533 | 农产品初加工机械 | 茶叶加工机械 | 茶叶炒(烘)干机 | 辉锅茶叶炒（烘）干机 | 南宁市创宇茶叶机械有限公司 | 6CCQ-84 | 整机外形尺寸：2070×1100×1380mm，结构型式：炒锅式，电动机功率1.5kW，炒锅直径 ￠850mm，含水率≤6.0%，碎茶率≤9.0%，生产率50-60kg/h，千瓦小时生产率≥ 9 kg/(kW.h），耗煤率≤1.2%，耗电率≤0.1 KW.h/kg，空载噪声≤80dB(A)，轴承温升≤25℃，整机质量600kg 。 | 800 | 800
3534 | 农产品初加工机械 | 茶叶加工机械 | 茶叶炒(烘)干机 | 辉锅茶叶炒（烘）干机 | 衢州高山茶叶机械有限公司 | 6CCG-50 | 外形尺寸（长×宽×高）：2200×800×1000mm，锅槽尺寸（直径×深度）：500×230mm，锅数：2个，配套功率：0.55（电热管3×2）kW，整机质量：200kg，炒板炒速：65～95次/min，双锅生产率：≥12kg/h，加热源形式：电加热，耗电率：≤0.4（kW.h）/kg茶。 | 800 | 800
3535 | 农产品初加工机械 | 茶叶加工机械 | 茶叶炒(烘)干机 | 辉锅茶叶炒（烘）干机 | 嵊州市安丰茶机有限公司 | 6CC-84 | 外形尺寸（长×宽×高）：2680×816×575mm，圆锅口直径840mm，圆锅球面半径429.4mm，弯轴的曲率半径600mm，弯轴的垂度170mm，输出半轴摆动频率60-65次/min，圆锅数量2只，电动机功率/电压：1.5/380kW/v，加热源形式：煤、电、柴，整机质量（不包括电动机）160kg，炒板摆动角度90°。 | 800 | 800
3536 | 农产品初加工机械 | 茶叶加工机械 | 茶叶炒(烘)干机 | 辉锅茶叶炒（烘）干机 | 嵊州市北山茶叶机械有限公司 | 6CC-84 | 结构形式：分体式，圆锅口直径840mm，圆锅球面半径420mm，弯轴的曲率半径550mm，弯轴的垂度170mm，输出半轴摆动频率60-65次/min，圆锅数量2只，电动机功率/电压：1.5/380kW/V，加热源形式：煤加热，整机质量110kg。 | 800 | 800
3537 | 农产品初加工机械 | 茶叶加工机械 | 茶叶炒(烘)干机 | 辉锅茶叶炒（烘）干机 | 嵊州市奔田农机制造有限公司 | 6CC-84 | 圆锅数量2只，电动机功率/电压：1.5/380kw/v，外形尺寸(长度x宽度x高度）：2682x816x575mm ，弯轴的垂度170mm，轴出半轴摆动频率60～65次/min，加热源形式：煤，整机质量160kg，圆锅球面半径429mm ，弯轴的曲率半径600mm， 圆锅口直径840mm 。 | 800 | 800
3538 | 农产品初加工机械 | 茶叶加工机械 | 茶叶炒(烘)干机 | 辉锅茶叶炒（烘）干机 | 嵊州市奔田农机制造有限公司 | 6CCGQ-84 | 电热源功率/电压：8.0/380kw/v，加热源形式：电，整机质量750kg，电动机功率/电压：1.5/380kw/v，输出半轴摆动频率：62～65次/min，圆锅数量2只，圆锅口直径840mm，外形尺寸(长x宽度x高度)：1800x800x1000mm，弯轴的垂度170mm，弯轴的曲率半径600mm，圆锅球面半径429.4mm。 | 800 | 800
3539 | 农产品初加工机械 | 茶叶加工机械 | 茶叶炒(烘)干机 | 辉锅茶叶炒（烘）干机 | 嵊州市奔田农机制造有限公司 | 6CM-45 | 电动机功率/电压：0.15/220kw/v，电加热功率/电压：3.0/220kw/v，滚筒尺寸(宽度x长度)：450x600mm，外形尺寸(长x宽x高)：1300x550x800mm，烘干指示温度0-200℃，总质量85kg，加热源形式：电加热，转速调节范围40-60r/min。 | 800 | 800
3540 | 农产品初加工机械 | 茶叶加工机械 | 茶叶炒(烘)干机 | 辉锅茶叶炒（烘）干机 | 嵊州市巢浩茶机设备有限公司 | 6CH-60 | 外形尺寸（长×宽×高）：1300×550×880MM，滚筒尺寸直径×长度：450×600MM，滚筒转速调节围范10~45r/min，煇干温度50~120oC，电动机功率/电压：0.20/220KW/V，电加热功率/电压：3.0/220KW/V，加热源形式：电加热，总质量90KG。 | 800 | 800
3541 | 农产品初加工机械 | 茶叶加工机械 | 茶叶炒(烘)干机 | 辉锅茶叶炒（烘）干机 | 嵊州市华军茶机有限公司 | 6CC-84 | 外形尺寸（长×宽×高）：2682×816×575mm，园锅口直径840mm，园锅球面直径429.4mm，弯轴的曲率半径600mm ，弯轴的垂度170mm，输出半轴摆动频率60-65次/min，园锅数量2只，电动机功率/电压：1.5/380kW/v，加热形式：煤，整机质量160kg。 | 800 | 800
3542 | 农产品初加工机械 | 茶叶加工机械 | 茶叶炒(烘)干机 | 辉锅茶叶炒（烘）干机 | 嵊州市龙井茶机有限公司 | 6CMH-452 | 外形尺寸（长×宽×高）：1550×660×740mm，往复频率范围：(120～150)±5r/min，煇干温度140～180℃，电动机功率/电压：0.37/220kW/V，电加热功率/电压：4.8/220kW/V，加热源形式：电加热，总质量120㎏，槽数2槽，结构形式：单锅多槽，炒制工序：机械式手动控制，槽锅尺寸(长×宽)：450×240mm。 | 800 | 800
3543 | 农产品初加工机械 | 茶叶加工机械 | 茶叶炒(烘)干机 | 辉锅茶叶炒（烘）干机 | 嵊州市全杰农业机械有限公司 | 6CM-400 | 外形尺寸(长×宽×高)：1200×600×940mm，滚筒尺寸（直径×长度）：400×550mm，转速调节范围10～50r/min，烘干指示温度0～400℃，电动机功率/电压：0.37/220kW/v，电加热功率/电压：4.0/220kW/v，加热源形式：电加热，总质量100kg，结构形式：滚筒式。 | 800 | 800
3544 | 农产品初加工机械 | 茶叶加工机械 | 茶叶炒(烘)干机 | 辉锅茶叶炒（烘）干机 | 嵊州市嵊龙茶叶机械有限公司 | 6CM-32 | 名形尺寸（长×宽×高）：1120×430×745mm，滚筒尺寸（直径×长度）：320×480mm，滚筒转速调节范围28-40r/min，煇干温度0-400℃，电动机功率/电压：0.12/220kW/V，电加热功率/电压：3.8/220kW/V，总质量45kg，加热源形式：电加热，结构形式：滚筒式。 | 800 | 800
3545 | 农产品初加工机械 | 茶叶加工机械 | 茶叶炒(烘)干机 | 辉锅茶叶炒（烘）干机 | 嵊州市嵊龙茶叶机械有限公司 | 6CM-60 | 外形尺寸（长×宽×高）：1420×560×890mm，滚筒尺寸（直径×长度）：450×600mm，滚筒转速调节范围28-40r/min，煇干温度0-400℃，电动机功率/电压：0.25/220kW/V，电加热功率/电压：4.0/220kW/V，总质量100kg，加热源形式：电加热，结构形式：滚筒式。 | 800 | 800
3546 | 农产品初加工机械 | 茶叶加工机械 | 茶叶炒(烘)干机 | 辉锅茶叶炒（烘）干机 | 嵊州市嵊龙茶叶机械有限公司 | 6CMH-3.0 | 外形尺寸（长×宽×高）：835×580×920mm，滚筒尺寸（直径×长度）：450×60mm，滚筒转速调节范围30-44r/min，煇干温度0-400℃，电动机功率/电压：0.12/220kW/V，电加热功率/电压：3.0/220kW/V，总质量90kg，加热源形式：电加热，结构形式：滚筒式。 | 800 | 800
3547 | 农产品初加工机械 | 茶叶加工机械 | 茶叶炒(烘)干机 | 辉锅茶叶炒（烘）干机 | 嵊州市旭升茶叶机械设备有限公司 | 6CMH－601 | 外形尺寸（长×宽×高）：1360×550×830 mm，滚筒尺寸（直径×长度）：460×600mm，滚筒转速调节范围0～45r/min，煇干温度0～400℃，电动机功率/电压：0.12/220kW/V，电加热功率/电压：3.0/220kW/V，加热源形式：电加热，总质量75㎏，结构形式：滚筒式。 | 800 | 800
3548 | 农产品初加工机械 | 茶叶加工机械 | 茶叶炒(烘)干机 | 辉锅茶叶炒（烘）干机 | 嵊州市银华茶机有限公司 | 6CC-84 | 外形尺寸（长×宽×高）：2682×816×575mm，园锅口直径840mm，园锅球面直径429.4mm，弯轴的曲率半径600mm，弯轴的垂度170mm，输出半轴摆动频率60-65次/min，园锅数量2只，电动机功率/电压：1.5/380kW/v，加热形式：煤，整机质量160kg。 | 800 | 800
3549 | 农产品初加工机械 | 茶叶加工机械 | 茶叶炒(烘)干机 | 辉锅茶叶炒（烘）干机 | 松阳县上河茶叶机械有限公司 | 6CH－650 | 外形尺寸（长×宽×高）：1430×560×840mm，滚筒直径450mm，工作转速0～50r/min，千瓦小时生产率≥9kg/kW·h，炒干温度70～130℃，炒干时间20±5min，配套动力0.12kW，整机质量90kg，结构形式：滚筒式。 | 800 | 800
3550 | 农产品初加工机械 | 茶叶加工机械 | 茶叶炒(烘)干机 | 辉锅茶叶炒（烘）干机 | 新昌县爱特福机械有限公司 | 6CCT-50 | 产品型号：6CCT-50，外形尺寸(长×宽×高)：94×69×97cm，滚筒直径50cm，工作转速10-80(可调)r/min，炒干温度100-130℃，炒干时间20±5min，配套动力0.12kW，千瓦小时生产率≥9kg/ kW．h，整机质量75kg。 | 800 | 800
3551 | 农产品初加工机械 | 茶叶加工机械 | 茶叶炒(烘)干机 | 辉锅茶叶炒（烘）干机 | 新昌县得力凯机械有限公司 | 6CHG-601 | 外形尺寸（长*宽*高）：88*68*90cm，电机功率≥0.25KW，电热功率3kw/220vkw/v，转速35-65r/min，重量90kg，电压220V。 | 800 | 800
3552 | 农产品初加工机械 | 茶叶加工机械 | 茶叶炒(烘)干机 | 辉锅茶叶炒（烘）干机 | 新昌县得力凯机械有限公司 | 6CHG-801 | 外形尺寸（长*宽*高）：1400*800*1115mm，整机质量100kg，小时生产率≥30kg/h，电机功率≥0.25kw，电热功率3kw，耗电率≤0.05kw.h/kg，干茶成品茶含水率≤6.0%，碎茶率≤3%。 | 800 | 800
3553 | 农产品初加工机械 | 茶叶加工机械 | 茶叶炒(烘)干机 | 辉锅茶叶炒（烘）干机 | 新昌县登顶峰机械有限公司 | 6CHB-420 | 外形尺寸（长×宽×高）：82×60×85cm，滚筒直径 42cm，工作转速0-50r/min，炒干温度80-100℃，炒干时间20-30min，配套电机功率/电压：0.09/220kw/v，小时生存率≥4kg/h，整机重量80kg，投茶叶量≥2.0kg，加热功率/电压：4/220kw/v，碎茶率≤0.6%。 | 800 | 800
3554 | 农产品初加工机械 | 茶叶加工机械 | 茶叶炒(烘)干机 | 辉锅茶叶炒（烘）干机 | 新昌县登顶峰机械有限公司 | 6CHB-520 | 外形尺寸（长×宽×高）：110×73×105cm，滚筒直径 52cm，工作转速0-50r/min，炒干温度80-100℃，炒干时间20-30min，配套电机功率/电压：0.12/220kw/v，小时生存率≥12kg/h，整机重量100kg，加热功率/电压：5/220kw/v，耗电量≥1.5kw/kg，投茶叶量≥6kg，碎茶率≤0.6%。 | 800 | 800
3555 | 农产品初加工机械 | 茶叶加工机械 | 茶叶炒(烘)干机 | 辉锅茶叶炒（烘）干机 | 新昌县登顶峰机械有限公司 | 6CHB-620 | 外形尺寸（长×宽×高）：145×85×110cm，滚筒直径 62cm，工作转速0-50r/min，炒干温度80-100℃，炒干时间20-30min，配套电机功率/电压：0.18/220kw/v，小时生存率≥40kg/h，整机重量130kg，加热功率/电压：6/220kw/v，耗电率≥2kw/kg，碎茶率0.6%，投茶叶量≥20kg。 | 800 | 800
3556 | 农产品初加工机械 | 茶叶加工机械 | 茶叶炒(烘)干机 | 辉锅茶叶炒（烘）干机 | 新昌县海良机械有限公司 | 6CHG-601 | 外形尺寸(长×宽×高)：960×690×980 mm，滚筒尺寸(直径×长度)：490×600mm ，滚筒转速调节范围：0-100 r/min， 辉干温度： 90-150℃ ，电加热功率／电压： 3.0/220 kw／v，电动机功率／电压：0.09/220kw/v，生产率≥10 ㎏干茶／h，碎茶率≤3 %，耗电率≤1.0 kW·h／㎏，干茶总质量90Kg。 | 800 | 800
3557 | 农产品初加工机械 | 茶叶加工机械 | 茶叶炒(烘)干机 | 辉锅茶叶炒（烘）干机 | 新昌县江南机械有限公司 | 6CHG-601 | 外形尺寸(长×宽×高)：960×700×960mm，总质量95kg，滚筒尺寸（直径×长度）：490×600mm，滚筒转速调节范围30-40r/m，煇干温度90-150℃，电动机功率/电压：0.12/220kw/v，电加热功率/电压：3.5/220kw/v，生产率≥10kg干茶/h，碎茶率≤3%，碎茶增加率≤2.5%，耗电率≤1.0kw．h/kg干茶。 | 800 | 800
3558 | 农产品初加工机械 | 茶叶加工机械 | 茶叶炒(烘)干机 | 辉锅茶叶炒（烘）干机 | 新昌县均一机械有限公司 | 6CCT-50 | 外形尺寸：90×48×81cm，滚筒直径φ40cm，电机功率0.18kW，电热功率4kW，小时生产率≥5kg/h，工作转速10-60（可调）r/min，工作噪声≤80dB（A），含水率≤6％，耗电率≤0.1kg /（kW.h），碎茶率≤3％，整机重量70kg。 | 800 | 800
3559 | 农产品初加工机械 | 茶叶加工机械 | 茶叶炒(烘)干机 | 辉锅茶叶炒（烘）干机 | 新昌县山丰机械有限公司 | 6CH-4.0 | 总质量110kg，滚筒尺寸（直径×长度）：400×600mm,滚筒转速35-65r/min,电机功率/电压:0.37/220kw/v,外形尺寸（长×宽×高）:800×600×1060mm,碎茶率≤6.0%,耗电率≤3.0kw.h/kg茶,碎茶增加率≤3%,煇干温度50－100℃,生产率 ≥7.0kg/h,电加热功率/电压:4.0/220kw/v。 | 800 | 800
3560 | 农产品初加工机械 | 茶叶加工机械 | 茶叶炒(烘)干机 | 辉锅茶叶炒（烘）干机 | 新昌县盛涨机械有限公司 | 6CCT-36B | 小时生产率≥5.0kg干茶/h。碎茶增加率≤3.0%。耗电率≤1.0kW·h/kg干茶。结构形式：滚筒式，外形尺寸（长×宽×高）：980×650×860mm，整机质量68kg，滚筒尺寸（直径×长度）：360×660mm，滚筒数量1筒，电动机功率/电压：0.12/220kW/v，电加热功率/电压：3.0/220kW/v，滚筒转速10~64r/m，輝干温度50~100℃。 | 800 | 800
3561 | 农产品初加工机械 | 茶叶加工机械 | 茶叶炒(烘)干机 | 辉锅茶叶炒（烘）干机 | 新昌县泰宏机械有限公司 | 6CCT-40A | 外形尺寸（长×宽×高）：920×580×900mm，滚筒转速5-65 r/min，电机功率/电压 ：0.12/220kW/V，电加热功率/电压：3-5/220 kW/V，加热源形式：电加热，整机质量70kg，小时生产率≥4kg/h，耗电率≤1kW?h/kg干茶，成品茶含水率≤6.0%，碎茶率≤3.0%。 | 800 | 800
3562 | 农产品初加工机械 | 茶叶加工机械 | 茶叶炒(烘)干机 | 辉锅茶叶炒（烘）干机 | 新昌县银球机械有限公司 | 6CMG-63A | 滚筒转速28-42r/min，总质量95kg，外形尺寸（长×宽×高）：875×610×1080mm，滚筒尺寸（直径×长度）：360×630mm，加热源形式：电加热，电机功率/电压：0.37/220kW/V，电加热功率/电压：4.8/220kW/V。 | 800 | 800
3563 | 农产品初加工机械 | 茶叶加工机械 | 茶叶炒(烘)干机 | 辉锅茶叶炒（烘）干机 | 新昌县银球机械有限公司 | 6CMG-63B | 电机功率0.12kW，小时生产率＞6kg/h，整机质量70kg，外形尺寸（长×宽×高）：950×570×950mm，电热功率3.8kW，碎茶率≤3百分比，成品茶含水率≤6百分比，耗电率≤2kW*h/kg干茶。 | 800 | 800
3564 | 农产品初加工机械 | 茶叶加工机械 | 茶叶炒(烘)干机 | 辉锅茶叶炒（烘）干机 | 信阳市华阳工贸有限公司 | 6CCG-72 | 配套功率0.37kW。外型尺寸（长×宽×高）：900×550×1730mm，工作电压220V，转速120r/min，升降行程450mm，最大旋转直径750mm。 | 800 | 800
3565 | 农产品初加工机械 | 茶叶加工机械 | 茶叶炒(烘)干机 | 辉锅茶叶炒（烘）干机 | 信阳双河农林科技有限公司 | 6CCG-50 | 台时产量≥12kg/h，转速70r/min，整机质量85kg，加热功率2.5kw，外形尺寸（长x宽x高）：710x500x1230mm，升降行程150mm，配套功率0.75/220kw/v。 | 800 | 800
3566 | 农产品初加工机械 | 茶叶加工机械 | 茶叶炒(烘)干机 | 辉锅茶叶炒（烘）干机 | 信阳双河农林科技有限公司 | 6CCG-60 | 升降行程150mm，外形尺寸（长x宽x高）：810x600x1230mm，台时产量≥12kg/h，转速70r/min，整机质量137kg，配套功率0.8/220kw/v。 | 800 | 800
3567 | 农产品初加工机械 | 茶叶加工机械 | 茶叶炒(烘)干机 | 辉锅茶叶炒（烘）干机 | 信阳双河农林科技有限公司 | 6CCG-73 | 外形尺寸（长X宽X高）：1100x490x1860mm，台时产量≥12kg/h，转速110r/min，整机质量70kg，配套功率0.75/220kW/v，升降行程360mm。 | 800 | 800
3568 | 农产品初加工机械 | 茶叶加工机械 | 茶叶炒(烘)干机 | 辉锅茶叶炒（烘）干机 | 浙江恒峰科技开发有限公司 | 6CH-2.0 | 外形尺寸（长×宽×高）：725×470×755mm，总质量66kg，成品茶含水率≤6.0%，电动机功率/电压：0.15/220kW/V，电加热功率/电压：2.5/220kW/V，加热源形式：电加热，滚筒直径（直径×长度）：350×530mm，滚筒转速30~50r/min，煇干温度50~150℃，小时成产率≥4.0kg/h，结构形式：滚筒式。 | 800 | 800
3569 | 农产品初加工机械 | 茶叶加工机械 | 茶叶炒(烘)干机 | 辉锅茶叶炒（烘）干机 | 浙江恒峰科技开发有限公司 | 6CH-3.0 | 外形尺寸（长×宽×高）：1080×600×930mm，滚筒直径（直径×长度）：400×730mm，煇干温度0~400℃，电动机功率/电压：0.15/220kW/V，加热源形式：电加热，电加热功率/电压：3.0/220kW/V，总质量90kg，小时生产率≥5.0kg/h，成品茶含水率≤6.0%，滚筒转速调节范围0~60r/min，结构形式：滚筒式。 | 800 | 800
3570 | 农产品初加工机械 | 茶叶加工机械 | 茶叶炒(烘)干机 | 辉锅茶叶炒（烘）干机 | 浙江恒峰科技开发有限公司 | 6CH-8.0 | 结构形式：滚筒式，外形尺寸（长×宽×高）：930×700×1050mm，滚筒直径（直径×长度）：600×720mm，滚筒转速30~50r/min，煇干温度50~150℃，电动机功率/电压：0.15/220kW/V，电加热功率/电压：5.0/220kW/V，加热源形式：电加热，总质量115kg，小时生产率≥8.0kg/h，成品茶含水率≤6.0%。 | 800 | 800
3571 | 农产品初加工机械 | 茶叶加工机械 | 茶叶炒(烘)干机 | 辉锅茶叶炒（烘）干机 | 浙江宏祥机械有限公司 | 6CCT－40 | 外形尺寸（长×宽×高）：880×620×920mm，滚筒直径400mm，工作转速0～50r/min，炒干温度80～130℃，炒干时间≤24min，配套动力0.12kW，千瓦小时生产率≥9kg/kW·h，整机质量70kg，结构形式：滚筒式。 | 800 | 800
3572 | 农产品初加工机械 | 茶叶加工机械 | 茶叶炒(烘)干机 | 辉锅茶叶炒（烘）干机 | 浙江绿峰机械有限公司 | 6CCSG-50 | 外形尺寸（长×宽×高）：1800×800×1050mm，圆锅口直径500mm，圆锅球面半径252.5mm，弯轴的曲率半径445mm，弯轴的垂度92mm，输出半轴摆动频率（60-100）±5次/min，圆锅数量2只，电动机功率/电压：0.55/380kW/V，电热源功率/电压：6.0/220kW/V，热风风机功率/电压：0.15×2/220kW/V，加热源形式：电加热，整机质量260kg，结构形式：双圆锅整体式。 | 800 | 800
3573 | 农产品初加工机械 | 茶叶加工机械 | 茶叶炒(烘)干机 | 辉锅茶叶炒（烘）干机 | 浙江上洋机械有限公司 | 6CCGQ-50 | 圆锅数量2只，配套电机功率0.55kw，耗电率≤3.0kw·h/kg，茶电热功率7.6kw，小时生产率≥3kg/h，加热种类：电，工作噪声≤80dB(A)，外形尺寸（长×宽×高）：1800×800×1000mm，锅口直径×球面半径：500×252.5mm，整机质量：400kg。 | 800 | 800
3574 | 农产品初加工机械 | 茶叶加工机械 | 茶叶炒(烘)干机 | 辉锅茶叶炒（烘）干机 | 浙江嵊州民胜机械有限公司 | 6CM-400 | 结构形式：滚筒式，外形尺寸（长×宽×高）：1240×520×840mm，滚筒尺寸（直径×长度）：400×610mm，电动机功率/电压：0.12/220kW/v，电热源功率/电压：3.0/220kW/v，加热源形式：电加热，总质量64kg，小时生产率≥3kg茶/h，小时失水率≥0.15kg水/h，千瓦小时产量≥2kg茶/kW·h，成品茶含水下降率≥1.0%，碎茶增加率≤2.0%，一次投叶量1～2kg。 | 800 | 800
3575 | 农产品初加工机械 | 茶叶加工机械 | 茶叶炒(烘)干机 | 辉锅茶叶炒（烘）干机 | 浙江嵊州民胜机械有限公司 | 6CM-600 | 外形尺寸（长×宽×高）：1450×550×890mm，滚筒尺寸（直径×长度）：475×600mm，工作转速26～55r/min，炒干温度50～150℃，配套动力0.49kW/v，千瓦小时生产率≥9 kg /(kW·h)，整机质量115kg，生产率≥16 kg/h，碎茶率≤5.0 %，含水率≤6%，耗电率≤0.10 kW·h/kg，加热源形式：电加热，电热源功率/电压：5.60/220kW/v，结构形式：滚筒式。 | 800 | 800
3576 | 农产品初加工机械 | 茶叶加工机械 | 茶叶炒(烘)干机 | 辉锅茶叶炒（烘）干机 | 浙江武义增荣食品机械有限公司 | 6CCQ－60 | 外形尺寸（长×宽×高）：2000×900×1000mm，整机质量300kg，滚筒直径600(炒锅)mm，配套电机功率0.75kw，千瓦小时生产率≥4kg/(kw.h)，电加热功率强进风 7.6kw/h，加热种类：电热式，炒速65～95r.p.m，工作转速65～95r/min，炒干温度120～160℃。 | 800 | 800
3577 | 农产品初加工机械 | 茶叶加工机械 | 茶叶炒(烘)干机 | 辉锅茶叶炒（烘）干机 | 浙江珠峰机械有限公司 | 6CCG-50 | 外形尺寸(长×宽×高)：2100×800×1000mm，圆锅口直径500mm，圆锅球面半径252.5mm，弯轴的曲率半径354mm，弯轴的垂度92mm，整机质量160kg， 配套电机功率0.55kW，加热源种类：电热，电加热功率6kW，输出半轴摆动频率65～95次/min，圆锅数量2只，成品茶含水率≤6％，耗电率≤0.1kW.h/kg，空载噪声≤80dB(A)，生产率≥6kg干茶/h。 | 800 | 800
3578 | 农产品初加工机械 | 茶叶加工机械 | 茶叶炒(烘)干机 | 瓶(筒)体直径＞120cm茶叶炒（烘）干机 | 四川省登尧机械设备有限公司 | 6CCP-150 | 结构形式： 滚筒式，筒形 ：八角锥形、十二角锥形、圆锥形，筒体直径 1500mm ，转速 20-40r/min，煤式消耗 ≤45Kg/h，台时产量 300-500kg/h，电机功率2.2/380 kw/v ，外形尺寸（长×宽×高）： 2500×1800×2200mm，整机质量2300kg。 | 4000 | 4000
3579 | 农产品初加工机械 | 茶叶加工机械 | 茶叶炒(烘)干机 | 瓶(筒)体直径≤70cm茶叶炒（烘）干机 | 黄山市神峰茶机制造有限公司 | 6CG-50 | 外形尺寸：100×58×98cm，整机重量75kg，生产率≥10kg/h，电机功率0.18kW，电热功率4.8kW，耗电率≤0.2kg /（kW.h），干茶含水率≤6％，工作噪声≤80dB（A），滚筒直径φ50cm，碎茶率≤3％，工作转速10-60（可调）r/min，结构形式：整体式 | 2000 | 2000
3580 | 农产品初加工机械 | 茶叶加工机械 | 茶叶炒(烘)干机 | 瓶(筒)体直径≤70cm茶叶炒（烘）干机 | 龙游锦盛茶叶机械有限公司 | 6CCP-60A | 外形尺寸（长×宽×高）：1347×800×1400mm，滚筒直径600mm，工作转速30～36r/min，炒干温度70～160℃，炒干时间20～40min，配套动力0.75kW，千瓦小时生产率≥9kg/（kW?h），整机质量 280kg。 | 2000 | 2000
3581 | 农产品初加工机械 | 茶叶加工机械 | 茶叶炒(烘)干机 | 瓶(筒)体直径≤70cm茶叶炒（烘）干机 | 衢州高山茶叶机械有限公司 | 6CCP-60 | 外形尺寸（长×宽×高）：1347×800×1400mm，滚筒直径600mm，转速32～34r/min，炒干温度70～160℃，炒干时间20～40min，配套功率0.55kW，千瓦小时生产率≥9kg/（kW·h），整机质量265kg。 | 2000 | 2000
3582 | 农产品初加工机械 | 茶叶加工机械 | 茶叶炒(烘)干机 | 瓶(筒)体直径≤70cm茶叶炒（烘）干机 | 婺源五岳茶叶木竹机械制造有限公司 | 6CSM-65 | 外形尺寸(长×宽×高)：1280×800×1385mm，结构型式：炉机一体，整机质量310kg，配套电机总功率0.95kW，加热种类：柴、煤，电加热功率0.95kW，滚筒（内径×长度）：Ф650×800mm。 | 2000 | 2000
3583 | 农产品初加工机械 | 茶叶加工机械 | 茶叶炒(烘)干机 | 瓶(筒)体直径≤70cm茶叶炒（烘）干机 | 新昌县茂弘机械有限公司 | 6CCHB-35-6 | 外形尺寸（长×宽×高）：1200×650×1080mm，转速30-50r/m，电机功率0.37kw，电热功率3kw，电耗2kw.h/h，生产率41068kg/h，整机重量100kg，筒口直径350mm，棱角数6个。 | 2000 | 2000
3584 | 农产品初加工机械 | 茶叶加工机械 | 茶叶炒(烘)干机 | 瓶(筒)体直径≤70cm茶叶炒（烘）干机 | 浙江恒峰科技开发有限公司 | 6CH-20.0 | 外形尺寸（长×宽×高）：1760×780×1210mm，整机质量165kg，小时生产率≥30.0kg/h，电机功率0.55kW，电热功率6kW，耗电率≤0.2kW?h/kg干茶，成品茶含水率≤6%，碎茶率≤3%，结构形式：滚筒式。 | 2000 | 2000
3585 | 农产品初加工机械 | 茶叶加工机械 | 茶叶炒(烘)干机 | 瓶(筒)体直径≤70cm茶叶炒（烘）干机 | 浙江绿峰机械有限公司 | 6CCP-60 | 外型尺寸（长×宽×高）：1500×800×1500mm，滚筒直径600mm，工作转速30r/min，炒干温度85℃，炒干时间30min，配套动力0.55kW，千瓦小时生产率46.6kg/(kW.h)，整机质量50kg，结构形式：滚筒式。 | 2000 | 2000
3586 | 农产品初加工机械 | 茶叶加工机械 | 茶叶炒(烘)干机 | 瓶(筒)体直径≤70cm茶叶炒（烘）干机 | 浙江上洋机械有限公司 | 6CCP-60 | 成品茶含水率≤6.0%，耗电率≤0.1kw·h/kg茶，工作噪声≤80dB(A)，外形尺寸（长×宽×高）：1550×910×1420mm，结构形式：瓶式，整机质量302kg，配套电机功率0.55kw，加热种类：电、柴、煤，电热功率10.5kw，小时生产率≥5kg/h。 | 2000 | 2000
3587 | 农产品初加工机械 | 茶叶加工机械 | 茶叶炒(烘)干机 | 瓶(筒)体直径≤70cm茶叶炒（烘）干机 | 浙江珠峰机械有限公司 | 6CCT-60 | 外形尺寸(长×宽×高)：1580×900×1380mm，整机质量220kg，配套电机功率0.55kW，筒体腰径×长度：600×1100mm，加热种类：电热、柴煤，电加热功率6kW，成品茶含水率≤6％ ，耗电率≤0.1kW.h/kg，耗煤率≤1.2％，空载噪声≤80dB(A)，千瓦小时生产率≥9kg/kW.h。 | 2000 | 2000
3588 | 农产品初加工机械 | 茶叶加工机械 | 茶叶炒(烘)干机 | 有效烘干面积≤5㎡，链板式茶叶炒（烘）干机 | 黄山市白云机械有限公司 | 6CHZ-5 | 产品型号：6CHZ-5，外形尺寸（长×宽×高）：434×120×180cm，有效干燥面积5㎡，烘干层数3层，配套功率1.5KW，整机重量620kg，小时生产率45kg/h，结构型式：链板式，干燥强度≥6.5 kg水/（㎡.h），单位有效干燥面积生产率≥5.5kg/(㎡.h)，耗热量≤12.5MJ/ kg，工作噪声 ≤80dB(A) 。 | 4000 | 4000
3589 | 农产品初加工机械 | 茶叶加工机械 | 茶叶炒(烘)干机 | 有效烘干面积≤5㎡，链板式茶叶炒（烘）干机 | 歙县街口茶叶机械制造有限公司 | 6CHZ-5 | 外形尺寸（长×宽×高）：5000×1100×1200mm，摊叶面积5㎡，摊叶布局：3组/3层组/层。小时生产率≥25kg/h。烘箱电机功率0.75（级变速）kW。热风炉风机功率1.5kW。工作噪声≤80dB(A)。整机重量820kg。结构型式：全自动筛网式。 | 4000 | 4000
3590 | 农产品初加工机械 | 茶叶加工机械 | 茶叶炒(烘)干机 | 有效烘干面积≤5㎡，链板式茶叶炒（烘）干机 | 岳西县丰源茶机有限公司 | 6CHL-4 | 外形尺寸：3050×980×1110mm，结构型式：链网连续式，整机质量550kg，烘网层数3层，传动电机功率0.55kW，热风电机功率1.5kW，加热种类：柴(煤)，有效烘叶面积4㎡，小时生产率≥20(干茶)kg/h，柴（煤）耗量≤10kg/h。 | 4000 | 4000
3591 | 农产品初加工机械 | 茶叶加工机械 | 茶叶炒(烘)干机 | 有效烘干面积≤5㎡，链板式茶叶炒（烘）干机 | 浙江春江茶叶机械有限公司 | 6CHM-3 | 外形尺寸(长×宽×高)：3500×900×1470mm，有效堆叶面积3m2，上叶倾角30度，匀叶轮工作宽度460mm，烘板形式：链板式，烘板层数4层，烘板透气孔直径1.8mm，烘板有效透气孔率92%，减速器名称：摆线减速器，热风炉名称：金属热风炉，热风炉供热风量168kj/h，加热源形式：煤加热，台时产量≥15kg/h。 | 4000 | 4000
3592 | 农产品初加工机械 | 茶叶加工机械 | 茶叶炒(烘)干机 | 有效烘干面积≤5㎡，链板式茶叶炒（烘）干机 | 浙江上洋机械有限公司 | 6CHB-3 | 整机质量886kg，配套电机功率0.55kw，工作噪声≤80dB(A)，干燥强度≥4.5Kg水/（㎡·h），有效摊叶面积3㎡，耗热量≤12MJ/kg·水，结构形式：自动链板式、4层烘板，箱体外形尺寸（长×宽×高）：3100×840×1400mm，热风炉外形尺寸（直径×高度）Φ740×2252mm，加热种类：煤，单位有效干燥面积生产率≥3.5kg/（㎡·h），配套热风炉：RFL-25金属热风炉。 | 4000 | 4000
3593 | 农产品初加工机械 | 茶叶加工机械 | 茶叶炒(烘)干机 | 有效烘干面积≤5㎡，手拉式茶叶炒（烘）干机 | 安徽宣城华阳茶叶机械有限公司 | 6CHS-3 | 有效烘干面积：3㎡，层数：5层，生产率 ≥18kg/h，外型尺寸：1200×705×1060mm，配套功率：0.55kW，整机质量：130kg，干毛茶含水率≤6%，耗热量≤12.5Mj/kg。 | 1200 | 1200
3594 | 农产品初加工机械 | 茶叶加工机械 | 茶叶炒(烘)干机 | 有效烘干面积≤5㎡，手拉式茶叶炒（烘）干机 | 安徽宣城华阳茶叶机械有限公司 | 6CHS-4 | 层数：8层，生产率≥20kg/h ，外型尺寸（长×宽×高）：900×860×1100mm ，配套动力：0.55kW，整机质量：75kg，有效摊叶面积4㎡，耗热量≤12.5Mj/kg ，干毛茶含水率≤6% ，结构形式：网式烘框。 | 1200 | 1200
3595 | 农产品初加工机械 | 茶叶加工机械 | 茶叶炒(烘)干机 | 有效烘干面积≤5㎡，手拉式茶叶炒（烘）干机 | 安徽宣城华阳茶叶机械有限公司 | 6CHS-5 | 有效摊叶面积：5㎡，层数：5层，生产率≥28kg/h，外型尺寸（长×宽×高）：1904×1034×1220mm，配套动力：0.55kW，整机质量：180kg，干毛茶含水率 ≤6%， 耗热量≤12.5Mj/kg ，结构形式：手拉百叶板式。 | 1200 | 1200
3596 | 农产品初加工机械 | 茶叶加工机械 | 茶叶炒(烘)干机 | 有效烘干面积≤5㎡，手拉式茶叶炒（烘）干机 | 安徽中晨机械有限公司 | 6CH-5 | 外形尺寸（长×宽×高）：2600×950×1750mm，结构型式：手拉百叶式，小时生产率：15-25kg/h，整机质量250kg，配套电机总功率0.55kw，加热种类：柴(煤、电），有效烘干面积5㎡。 | 1200 | 1200
3597 | 农产品初加工机械 | 茶叶加工机械 | 茶叶炒(烘)干机 | 有效烘干面积≤5㎡，手拉式茶叶炒（烘）干机 | 福建佳友机械有限公司 | JY-6CHZ-4B | 外形尺寸(长×宽×高)：1600×1080×1480mm，加热方式：液化气，干燥层数5层，总有效干燥面积3.83m2，整机重量189kg，小时生产率≥20kg/h，单位有效干燥面积生产率≥5kg/m2.h，干燥强度≥1.5kg水/ m2.h，燃气消耗率≤0.2Kg液化气，kg水成品茶含水率≤6%，工作噪声≤80dB(A)，漆膜厚度≥40μm，漆膜附着力三点均≥2级。 | 1200 | 1200
3598 | 农产品初加工机械 | 茶叶加工机械 | 茶叶炒(烘)干机 | 有效烘干面积≤5㎡，手拉式茶叶炒（烘）干机 | 黄山市白云机械有限公司 | 6CHS-5 | 产品型号：6CHS-5，外形尺寸（长×宽×高）：230×95×200cm，有效烘干面积5㎡，烘干层数5层，配套功率1.1KW，整机质量260kg，小时生产率30kg/h，结构型式：百页式，干燥强度 ≥6.5kg水/（㎡.h），单位有效干燥面积生产率≥5.5kg/(㎡.h)，耗热量≤12.5MJ/ kg，工作噪声 ≤80dB(A)。 | 1200 | 1200
3599 | 农产品初加工机械 | 茶叶加工机械 | 茶叶炒(烘)干机 | 有效烘干面积≤5㎡，手拉式茶叶炒（烘）干机 | 黄山市神峰茶机制造有限公司 | 6CHD-3GW | 外形尺寸：96×96×115cm，有效烘干面积3㎡，层数5层，电热功率6.4kW，风机0.1kW，生产率≥15kg/h，工作噪声≤80dB(A)，进风温度0-170（可调）℃，整机重量100kg，结构形式：百叶式。 | 1200 | 1200
3600 | 农产品初加工机械 | 茶叶加工机械 | 茶叶炒(烘)干机 | 有效烘干面积≤5㎡，手拉式茶叶炒（烘）干机 | 名山县永祥茶机制造有限公司 | 6CHS-2∕10 | 热风动力0.55KW，FP热风炉，离心风机、烘斗、热风箱、温度表、燃烧炉灶、机架，外形尺寸（mm)2400×800×750,有效干燥面积（㎡）1.6，盛料斗数10斗。 | 1200 | 1200
3601 | 农产品初加工机械 | 茶叶加工机械 | 茶叶炒(烘)干机 | 有效烘干面积≤5㎡，手拉式茶叶炒（烘）干机 | 衢州高山茶叶机械有限公司 | 6CH-0.8 | 总有效摊叶面积0.8㎡，烘盘斗数3只，烘干层数1层，小时生产率6～8kg/h，烘干温度60～110℃，耗热量≤9MJ/kg，配套功率0.37kW，风机流量：660m3/h，外形尺寸（长×宽×高）：2200×620×660mm，整机质量200kg。 | 1200 | 1200
3602 | 农产品初加工机械 | 茶叶加工机械 | 茶叶炒(烘)干机 | 有效烘干面积≤5㎡，手拉式茶叶炒（烘）干机 | 衢州高山茶叶机械有限公司 | 6CHS-5 | 外形尺寸（长×宽×高）：1120×805×1210mm，有效烘干面积5㎡，烘干层数6层，配套功率0.55kW，小时生产率15～33kg/h，整机质量320kg。 | 1200 | 1200
3603 | 农产品初加工机械 | 茶叶加工机械 | 茶叶炒(烘)干机 | 有效烘干面积≤5㎡，手拉式茶叶炒（烘）干机 | 衢州高山茶叶机械有限公司 | 6CHZ-3 | 外形尺寸（长×宽×高）：3000×800×1300mm，有效烘干面积3㎡，烘干层数3层，配套功率电机0.55，风机0.75kW，小时生产率15～30kg/h，整机质量900kg。 | 1200 | 1200
3604 | 农产品初加工机械 | 茶叶加工机械 | 茶叶炒(烘)干机 | 有效烘干面积≤5㎡，手拉式茶叶炒（烘）干机 | 衢州市恒通茶机有限公司 | 6CHB-5 | 外形尺寸（长×宽×高）：1695 ×990×1180mm，干燥强度≥6.5 Kg水/（m2.h），单位有效干燥面积生产率≥5.5 Kg/（m2.h），烘干温度100～170 ℃，烘干时间10～25 min，配套动力0.75kW，小时生产率15～25 kg/h，整机质量 400kg，烘干面积5m2，烘干层数5层。 | 1200 | 1200
3605 | 农产品初加工机械 | 茶叶加工机械 | 茶叶炒(烘)干机 | 有效烘干面积≤5㎡，手拉式茶叶炒（烘）干机 | 衢州市恒通茶机有限公司 | 6CHW-3 | 外型尺寸（长×宽×高）：2700×900×1660mm，烘干面积3平方米 ，小时生产率≥10Kg/h，干燥强度≥6.5Kg水/（m2.h），单位有效干燥面积生产率≥5.5Kg/（m2.h），电机功率1.1kW，整机质量380Kg。 | 1200 | 1200
3606 | 农产品初加工机械 | 茶叶加工机械 | 茶叶炒(烘)干机 | 有效烘干面积≤5㎡，手拉式茶叶炒（烘）干机 | 四川龙腾茶机制造有限公司 | 6CHS-2B | 外形尺寸：4000×800×800mm，结构型式：斗式，盛料斗数量12个，加热型式：热风炉，有效干燥面积2㎡，运转配套动力0.15kw，整机质量850kg。 | 1200 | 1200
3607 | 农产品初加工机械 | 茶叶加工机械 | 茶叶炒(烘)干机 | 有效烘干面积≤5㎡，手拉式茶叶炒（烘）干机 | 婺源五岳茶叶木竹机械制造有限公司 | 6CSHM-2.5 | 金属热风炉￠440×1365mm，百叶烘箱1064×700×1000mm、或者一拖二分支烘箱2000×570×270×2个mm，烘床总面积2.5m2，风机功率0.25kw，台时产量15～20kg/h，烘床温度80～120℃，重量100kg。 | 1200 | 1200
3608 | 农产品初加工机械 | 茶叶加工机械 | 茶叶炒(烘)干机 | 有效烘干面积≤5㎡，手拉式茶叶炒（烘）干机 | 婺源县江湾农机制造有限公司 | 6CH-3 | 烘干床总面积3㎡，烘(翻)板层数6层，台时产量20-30kg/h，干燥温度80-180℃，主机功率0.55kw，整机重量200kg，外形尺寸（长*宽*高）：1300*6100*1080mm，风机动力0.75kw。 | 1200 | 1200
3609 | 农产品初加工机械 | 茶叶加工机械 | 茶叶炒(烘)干机 | 有效烘干面积≤5㎡，手拉式茶叶炒（烘）干机 | 歙县街口茶叶机械制造有限公司 | 6CHS-3 | 外形尺寸(长×宽×高)：2360×710×1600mm，摊叶面积3㎡，整机重量220kg，工作噪声≤80dB(A)，小时生产率≥15kg/h，摊叶层数4层，电机功率0.75kW，助然风机功率0.06kW，结构型式：手拉百叶式。 | 1200 | 1200
3610 | 农产品初加工机械 | 茶叶加工机械 | 茶叶炒(烘)干机 | 有效烘干面积≤5㎡，手拉式茶叶炒（烘）干机 | 歙县街口茶叶机械制造有限公司 | 6CHS-5 | 外形尺寸（长×宽×高）：3140×870×2000mm，摊叶面积5㎡，摊叶层数5层，小时生产率≥25kg/h，电机功率1.5kW，助然风机功率0.12kW，工作噪声≤80dB(A)，整机重量340kg，结构型式：手拉百叶式。 | 1200 | 1200
3611 | 农产品初加工机械 | 茶叶加工机械 | 茶叶炒(烘)干机 | 有效烘干面积≤5㎡，手拉式茶叶炒（烘）干机 | 宣城绿源机械制造有限公司 | 6CHL-3 | 产品型号：6CHL-3，外形尺寸（长×宽×高）：320×90×170cm，有效干燥面积3㎡，烘干层数3层，配套功率1.3kW，整机质重350kg，小时生产率≥20kg/h。 | 1200 | 1200
3612 | 农产品初加工机械 | 茶叶加工机械 | 茶叶炒(烘)干机 | 有效烘干面积≤5㎡，手拉式茶叶炒（烘）干机 | 宣城绿源机械制造有限公司 | 6CHS-3 | 产品型号：6CHS-3型，外形尺寸（长×宽×高）：122×86×100 （不含炉子）cm，有效干燥面积3㎡，干燥层数5层，配套功率0.37kw，整机质重80kg，小时生产率≥18kg/h，工作噪声≤80dB(A)。 | 1200 | 1200
3613 | 农产品初加工机械 | 茶叶加工机械 | 茶叶炒(烘)干机 | 有效烘干面积≤5㎡，手拉式茶叶炒（烘）干机 | 宣城绿源机械制造有限公司 | 6CHS-4 | 产品型号：6CHS-4型，外形尺寸（长×宽×高）：155×104×106(不含炉子)cm，有效干燥面积4㎡，烘干层数6层，配套功率0.37kW，整机质重90kg，小时生产率≥19kg/h，工作噪声≤80dB(A)。 | 1200 | 1200
3614 | 农产品初加工机械 | 茶叶加工机械 | 茶叶炒(烘)干机 | 有效烘干面积≤5㎡，手拉式茶叶炒（烘）干机 | 宣城绿源机械制造有限公司 | 6CHS-5 | 有效干燥面积5㎡，烘干层数5层，耗热量≤11.8MJ/kg，配套功率0.55kW，小时生产率≥28kg/h，整机质重260kg，外形尺寸（长×宽×高）：220×105×160cm，工作噪声≤80dB(A)。 | 1200 | 1200
3615 | 农产品初加工机械 | 茶叶加工机械 | 茶叶炒(烘)干机 | 有效烘干面积≤5㎡，手拉式茶叶炒（烘）干机 | 宣城市三九茶叶机械制造有限公司 | 6CHS-3 | 产品型号：6CHS-3，外形尺寸(长X宽X高）：800X650X1000mm，有效干燥面积3 ㎡， 烘干层数5层，配套功率0.55kW，整机质量190kg，小时生产率≥14.5kg/h。 | 1200 | 1200
3616 | 农产品初加工机械 | 茶叶加工机械 | 茶叶炒(烘)干机 | 有效烘干面积≤5㎡，手拉式茶叶炒（烘）干机 | 宣城市三九茶叶机械制造有限公司 | 6CHS-5 | 小时生产率≥25kg/h，外形尺寸1660X945X1150mm，配套功率1.1kW，整机质量260kg，有效干燥面积5 ㎡，烘干层数6层，产品型号：6CHS-5。 | 1200 | 1200
3617 | 农产品初加工机械 | 茶叶加工机械 | 茶叶炒(烘)干机 | 有效烘干面积≤5㎡，手拉式茶叶炒（烘）干机 | 雅安市新达机械有限责任公司 | 6CH-1 | 结构形式：斗式，热风直烘 加热形式：热风烘干 盛料斗数：5斗 有效干燥面积：1㎡ 外形尺寸：2400㎜×600㎜×800㎜ | 1200 | 1200
3618 | 农产品初加工机械 | 茶叶加工机械 | 茶叶炒(烘)干机 | 有效烘干面积≤5㎡，手拉式茶叶炒（烘）干机 | 雅安市新达机械有限责任公司 | 6CHT-60 | 有效干燥面积1.27㎡配套石英玻璃管加热丝9kw热效率70%提香时间8min往返次数480min,外形尺寸0.78×4.3×1.2m | 1200 | 1200
3619 | 农产品初加工机械 | 茶叶加工机械 | 茶叶炒(烘)干机 | 有效烘干面积≤5㎡，手拉式茶叶炒（烘）干机 | 岳西县丰源茶机有限公司 | 6CH-3 | 有效烘叶面积3㎡，外形尺寸（长×宽×高）：2300×700×1600mm，整机质量180kg，小时生产率≥15kg/h，结构型式：百页，柴（煤）耗量≤7.5kg/h，热风电机功率0.55kW，烘板层数5。 | 1200 | 1200
3620 | 农产品初加工机械 | 茶叶加工机械 | 茶叶炒(烘)干机 | 有效烘干面积≤5㎡，手拉式茶叶炒（烘）干机 | 岳西县丰源茶机有限公司 | 6CH-5 | 外形尺寸（长×宽×高）：2400×970×1700mm，有效烘叶面积5㎡，整机质量240㎏，柴（煤）耗量≤10kg/h，烘板层数5，小时生产率≥25（干茶）kg/h，加热种类：柴（煤）/，热风电机功率1.1kW，结构型式：百页。 | 1200 | 1200
3621 | 农产品初加工机械 | 茶叶加工机械 | 茶叶炒(烘)干机 | 有效烘干面积≤5㎡，手拉式茶叶炒（烘）干机 | 岳西县同发机械有限公司 | 6CH-3 | 结构型式：箱体式，外形尺寸(长×宽×高)：1200×720×950mm，烘片层数：5层，有效烘干面积：3M2，燃料：柴，热源能耗量(柴)：≤12kg/h，配套功率：0.55kw，干燥温度：≤120℃，整机质量：150kg，噪声：≤75dB(A)，电源电压：220V。 | 1200 | 1200
3622 | 农产品初加工机械 | 茶叶加工机械 | 茶叶炒(烘)干机 | 有效烘干面积≤5㎡，手拉式茶叶炒（烘）干机 | 岳西县同发机械有限公司 | 6CH-5 | 外形尺寸（长×宽×高）：2300×940×1500mm，烘片层数5层，有效烘干面积5M2，小时生产率20-30kg/h，干燥温度≤130℃，配套功率1.1kw，热源能耗量（柴）≤15kg/h，整机质量150kg，噪声≤75dB(A)。 | 1200 | 1200
3623 | 农产品初加工机械 | 茶叶加工机械 | 茶叶炒(烘)干机 | 有效烘干面积≤5㎡，手拉式茶叶炒（烘）干机 | 浙江绿峰机械有限公司 | 6CHB-5 | 外形尺寸（长×宽×高）：1600×1040×1150mm，有效摊叶面积5.17平方米，烘板层数5层，烘板形式：手动百页式，电动机功率1.5kW，电动机额定转速2900r/min，热风炉名称：金属热风炉，热风炉供热量100000KJ/h，加热源形式：柴加热，热风炉型号RFL-10，整机质量300kg，结构形式：多层、手拉百页式。 | 1200 | 1200
3624 | 农产品初加工机械 | 茶叶加工机械 | 茶叶炒(烘)干机 | 有效烘干面积≤5㎡，手拉式茶叶炒（烘）干机 | 浙江绿峰机械有限公司 | 6CHW-4 | 外形尺寸（长×宽×高）：4000×900×1900mm，有效摊叶面积4平方米，烘板型式：网带式，烘板层数3层，配套电机功率0.75kW，热风炉名称：金属热风炉，热风炉型号RFL-15，热风炉供热风量1131-2356立方米/h，加热源形式：柴加热，整机质量1000kg，结构形式：自动网带式。 | 1200 | 1200
3625 | 农产品初加工机械 | 茶叶加工机械 | 茶叶炒(烘)干机 | 有效烘干面积≤5㎡，手拉式茶叶炒（烘）干机 | 浙江品峰机械有限公司 | 6CH-3 | 有效烘干面积3.4㎡，烘干时间41044min，烘板布局4层，输送装置倾角30°，烘板外形尺寸（长×宽×高）：560×70×25mm，级变速器功率0.75KW，生产能力15-20kg/h，失水量≥30kg/h，外形尺寸（长×宽×高）：3100×840×1450mm，配用燃气金属炉RFQ-10型，重量0.95T。 | 1200 | 1200
3626 | 农产品初加工机械 | 茶叶加工机械 | 茶叶炒(烘)干机 | 有效烘干面积≤5㎡，手拉式茶叶炒（烘）干机 | 浙江武义万达干燥设备制造有限公司 | 6CH-1 | 外形尺寸（长X宽X高）：340X130X530cm，有效干燥面积1㎡，烘干层数1层，配套功率0.75kw，整机质量260kg，小时生产率9.2kg/h。 | 1200 | 1200
3627 | 农产品初加工机械 | 茶叶加工机械 | 茶叶炒(烘)干机 | 有效烘干面积≤5㎡，手拉式茶叶炒（烘）干机 | 浙江珠峰机械有限公司 | 6CHB-3 | 耗热量≤12.5MJ/ kg，干燥强度≥6.5Kg水/(㎡.h)，单位有效干燥面积生产率≥5.5Kg/(㎡.h)，整机质量520kg，加热种类：柴、煤，工作噪声≤80dB(A)，小时生产率≥15kg/h，有效摊叶面积3㎡，匀叶轮工作宽度540mm，上叶倾角30（°），烘板型式：链板式，烘板层数4层，电动机功率0.55kW，减速器型号：MBW04-20，调速范围2～18r/min，热风炉型号：RFL-20，供风热量1131～2356m3 /h，外形尺寸(长×宽×高)：2760×724×1400mm。 | 1200 | 1200
3628 | 农产品初加工机械 | 茶叶加工机械 | 茶叶炒(烘)干机 | 有效烘干面积≥20㎡茶叶炒（烘）干机 | 安徽省宁国市长乐林产品开发有限公司 | 6CHDL-20 | 外形尺寸：3200*1210*2000mm，输送层数：6层，输送长度：18m，设备驱动功率：1.5kw，输送宽度：1160mm，输送速度可调mm/min，生产率100kg/h，介质温度波动误差±5℃，物料出机温度80℃，降水率≥10%，可靠性≥95%，噪声≤85dB(A)，设备的绝缘电阻≥1MΩ，设备驱动电源三相交流电380V/220V，空运转轴承温升≤25℃℃。 | 15000 | 15000
3629 | 农产品初加工机械 | 茶叶加工机械 | 茶叶炒(烘)干机 | 有效烘干面积≥20㎡茶叶炒（烘）干机 | 成都市刚毅机械制造有限公司 | GY6CH-20 | 结构形式：链条百叶烘板式，外形尺寸（长×宽×高）：5555×2300×2050mm，配套电机功率：1.5（主电机）kW，配套热源：6RFL-22金属热风炉（20万kcal/h），热风温度：≥120℃，转速：26-105r/min，有效摊叶面积：20M2，烘板层数：6层，台时产量：100-150kg/h。 | 15000 | 15000
3630 | 农产品初加工机械 | 茶叶加工机械 | 茶叶炒(烘)干机 | 有效烘干面积≥20㎡茶叶炒（烘）干机 | 成都市刚毅机械制造有限公司 | JLW6CH-20 | 结构形式：链条百叶烘板式，外形尺寸（长×宽×高）：5555×2300×2050mm，配套电机功率：1.5（主电机）kW，配套热源：6RFL-22金属热风炉（20万kcal/h），热风温度：≥120℃，转速：26-105r/min，有效摊叶面积：20M2，烘板层数：6层，台时产量：100-150kg/h。 | 15000 | 15000
3631 | 农产品初加工机械 | 茶叶加工机械 | 茶叶炒(烘)干机 | 有效烘干面积≥20㎡茶叶炒（烘）干机 | 福建佳友机械有限公司 | JY-6CHZ-32 | 外形尺寸（长×宽×高）：5280×2220×2120mm，烘板宽度：1515mm，整机功率：4.2kW，千瓦小时生产率：65.5kg/kW.h，链板速度1.8m/min，干毛茶含水率5.6%，整机重量2800kg，烘前茶叶含水率22.5%，小时生产率135kg/h，工作噪音75.9dB(A)，干燥层数6层，总有效干燥面积生产率0.62kg/m2.h，轴承温升28.5K，加热方式：燃油 。 | 15000 | 15000
3632 | 农产品初加工机械 | 茶叶加工机械 | 茶叶炒(烘)干机 | 有效烘干面积≥20㎡茶叶炒（烘）干机 | 湖北爱步机械制造有限公司 | 6CH-20 | 外形尺寸（长*宽*高）：5020*1600*2090mm，有效摊叶面积20m2，全程烘干时间41090min，台时产量100-130kg/h，配套动力5.1/380kw/v，功率1.5kw，结构形式：翻板式烘干箱体及FP14热风炉。 | 15000 | 15000
3633 | 农产品初加工机械 | 茶叶加工机械 | 茶叶炒(烘)干机 | 有效烘干面积≥20㎡茶叶炒（烘）干机 | 湖南省劲松机械有限公司 | 6CHB-20 | 整机外形尺寸（长×宽×高）：6180×2120×2320mm，整机质量1900kg，有效摊叶面积20.4㎡，总功率6.2kW，加热源形式：煤/电/气热源 | 15000 | 15000
3634 | 农产品初加工机械 | 茶叶加工机械 | 茶叶炒(烘)干机 | 有效烘干面积≥20㎡茶叶炒（烘）干机 | 湖南省劲松机械有限公司 | 6CHBS-20 | 整机外形尺寸（长×宽×高）：5400×1740×2700mm，整机质量1900kg，有效摊叶面积20㎡，生产率≥40kW/h。 | 15000 | 15000
3635 | 农产品初加工机械 | 茶叶加工机械 | 茶叶炒(烘)干机 | 有效烘干面积≥20㎡茶叶炒（烘）干机 | 黄山市白云机械有限公司 | 6CH-20 | 产品型号：6CH-20，外形尺寸（长×宽×高）：524×212×200cm，有效干燥面积20㎡，烘干层数6层，配套功率1.5KW，整机重量3600kg，小时生产率120kg/h，干燥强度≥7.5kg水/（㎡.h），单位有效干燥面积生产率≥6.2kg/(㎡.h)，耗热量≤13MJ/ kg，工作噪声 ≤80dB(A)，结构型式：链板式。 | 15000 | 15000
3636 | 农产品初加工机械 | 茶叶加工机械 | 茶叶炒(烘)干机 | 有效烘干面积≥20㎡茶叶炒（烘）干机 | 夹江县大江机械制造有限公司 | 6CH-20 | 一、标准配置：烘干机主机1台，传动系统一套，2.2kw电磁调速电机1台，热风炉1台，7.5kw电机1台，1.5kw电机1台，4.5﹟风机1台，烟气风机1台，各型风管1套，烟管2件，地脚螺栓9套，三角带2根，电机带轮2件。 二、主要技术参数：1.外形尺寸（长×宽×高）cm:620×192×205;2.有效摊叶面积：20㎡，3.型式：链板式，烘板6层；4.配用动力：11.2kw（主机：电磁调速电机2.2kw，风机动力：7.5kw；烟气风机：1.5kw）；5.整机重量（含热风炉）：4500kg；台时干茶产量：100~120kg/h。 | 15000 | 15000
3637 | 农产品初加工机械 | 茶叶加工机械 | 茶叶炒(烘)干机 | 有效烘干面积≥20㎡茶叶炒（烘）干机 | 眉山神龙机械有限公司 | 6CHB-20 | 有效干燥面积：20㎡；干燥强度：≥7.5㎏.H2O/（㎡.h）；小时生产率(78%降至6%）：≥120㎏茶/h；配套电加热功率：30kW；配套动力：风机1.1kW，传动1.1kW；干燥层数：6层；网带材质：食品级聚酯网；外形尺寸（长×宽×高）（m）:6.708×1.774×2.1；整机质量：2066㎏；加热干燥形式：直接加热，对流干燥；干燥长度：19.5m | 15000 | 15000
3638 | 农产品初加工机械 | 茶叶加工机械 | 茶叶炒(烘)干机 | 有效烘干面积≥20㎡茶叶炒（烘）干机 | 名山县永祥茶机制造有限公司 | 6CHT-100 | 配用功率1.5KW,主机，输送装置，热风炉，引烟机，4-72压风机，机架，前导轮、后导轮，传动主轮，被动轮，多孔不锈钢筒体，抽湿装置，热风输送装置，外形尺寸（mm)5000×1280×1700 | 15000 | 15000
3639 | 农产品初加工机械 | 茶叶加工机械 | 茶叶炒(烘)干机 | 有效烘干面积≥20㎡茶叶炒（烘）干机 | 四川华峰总公司成都公司 | 6CHB-20C | 1、外形尺寸（mm):8000×1800×2100 2、生产率：320kg/h 3、整机重量：3800kg。 | 15000 | 15000
3640 | 农产品初加工机械 | 茶叶加工机械 | 茶叶炒(烘)干机 | 有效烘干面积≥20㎡茶叶炒（烘）干机 | 四川华峰总公司成都公司 | 6CHWD-120 | 1、外形尺寸（mm):1850×4500×2400 2、生产率：660kg/h 3、整机重量：22000kg。 | 15000 | 15000
3641 | 农产品初加工机械 | 茶叶加工机械 | 茶叶炒(烘)干机 | 有效烘干面积≥20㎡茶叶炒（烘）干机 | 四川龙腾茶机制造有限公司 | 6CHZ-20 | 外形尺寸：2400×1100×1800，结构型式：自动连续型，传动型式：链条传动式，加热型式：热风炉，有限干燥面积20㎡，运转配套动力1.5kw，整机质量3500kg。 | 15000 | 15000
3642 | 农产品初加工机械 | 茶叶加工机械 | 茶叶炒(烘)干机 | 有效烘干面积≥20㎡茶叶炒（烘）干机 | 四川省登尧机械设备有限公司 | 6CHT-100 | 结构形式： 回转筒式流化床，滚筒规格 直径：φ1000；长度：4880mm，配套热风炉 换热量：921（22万大卡）MJ/h，热风温度 80-120℃，滚筒转速 0-60r/min，配套功率 1.5（主电机）kw，台时产量 300-600kg/h，外形尺寸： 5300×1300×1900mm，整机质量4800kg。 | 15000 | 15000
3643 | 农产品初加工机械 | 茶叶加工机械 | 茶叶炒(烘)干机 | 有效烘干面积≥20㎡茶叶炒（烘）干机 | 武义华帅茶叶瓜子机械有限公司 | 6CHB-20 | 电动机功率（热风）：4kW，电动机功率（排烟）1.1kW，配套热风炉名称：高效节能热风炉， 配套热风炉型号： 5LS-80，加热形式：煤加热， 耗能≤12MJ/ kg?H20，生产率120kg/h，减速机变速比（中心高）0.215277777777778i/mm，整机质量1900（不含热风炉）kg，热风炉供热量80×10000kJ/h ，匀叶轮工作宽度1200mm，电动机功率（传动）0.75kW，烘板层数6层，烘板形式：自动链板式，有效摊叶面积20.4m2，外形尺寸：6180×2120×2320mm。 | 15000 | 15000
3644 | 农产品初加工机械 | 茶叶加工机械 | 茶叶炒(烘)干机 | 有效烘干面积≥20㎡茶叶炒（烘）干机 | 武义华帅茶叶瓜子机械有限公司 | 6CHB-35 | 外形尺寸（长×宽×高）：6700×2170×2100mm，配套功率(热风风机)5.5kW，有效干燥面积35m2，烘干层数8层，配套功率（传动）0.75kW，配套功率(排烟风机)1.1kW，配套热风炉型号5LS-100，生产率194.3kg/h，整机质量(不含热风炉)2600kg。 | 15000 | 15000
3645 | 农产品初加工机械 | 茶叶加工机械 | 茶叶炒(烘)干机 | 有效烘干面积≥20㎡茶叶炒（烘）干机 | 婺源五岳茶叶木竹机械制造有限公司 | 6CH-20 | 有效摊叶面积20m2，烘箱5300×1410×1750mm，烘板层数层6层，烘程时间7～12程/min，台时产量 100～120kg/h，机械变速机UDY0.75-CJ07/46-4.5/，进风鼓风机(6～8A)7.5kw，排烟风机1.5kw，风量12720m3/h，外形尺寸（长×宽×高）：5300×1600×1750mm，重量3000kg/台。 | 15000 | 15000
3646 | 农产品初加工机械 | 茶叶加工机械 | 茶叶炒(烘)干机 | 有效烘干面积≥20㎡茶叶炒（烘）干机 | 婺源县江湾农机制造有限公司 | 6CH-20 | 有效烘干面积20㎡，烘程时间9-45min，烘网层数6层，输送装置倾角30°，主机功率1.1kw，风机动力4kw，台时产量100-120kg/h，整机重量1500kg，进风温度80-150℃，外形尺寸(长×宽×高)：5240×2120×2000mm，匹配热风炉型号:FP-100。 | 15000 | 15000
3647 | 农产品初加工机械 | 茶叶加工机械 | 茶叶炒(烘)干机 | 有效烘干面积≥20㎡茶叶炒（烘）干机 | 雅安市创宇茶业有限公司 | 6CH-30 | 机体，进风接口，螺栓36套（包含螺母），配电箱、石棉等。台时产量130-180㎏，烘板8层，配套功率1.5KW,配套热源6LR-30燃煤热风炉，热风温度≧120℃，外形尺寸6260×1820×2280㎜， | 15000 | 15000
3648 | 农产品初加工机械 | 茶叶加工机械 | 茶叶炒(烘)干机 | 有效烘干面积≥20㎡茶叶炒（烘）干机 | 宜昌市国炬农业机械科技有限公司 | 6CHB-20 | 整机尺寸：4974×2100×1450mm，有效摊叶面积：20㎡，全程烘干时间：10min，烘箱烘叶层数：6层，配套传动动力：0.75KW，配套热风炉型号：GJRFL-100A，配套热风炉热风温度：120℃。 | 15000 | 15000
3649 | 农产品初加工机械 | 茶叶加工机械 | 茶叶炒(烘)干机 | 有效烘干面积≥20㎡茶叶炒（烘）干机 | 余姚市姚江源茶叶茶机有限公司 | 6CHZ-25（YJY-RY-25） | 外形尺寸（长*宽*高）：5500*2230*2700㎜，有效干燥面积25㎡，烘干层数6层，配套功率传动：1.5 ， 风机：2.2KW，整机质量3200㎏，小时生产率≥150KG/H，出叶时长5~12MIN，耗油率≤0.120KG油/KG茶，工作噪声≤80DB（A），风机转速范围0~1500R/MIN，轴承温升≤25℃。 | 15000 | 15000
3650 | 农产品初加工机械 | 茶叶加工机械 | 茶叶炒(烘)干机 | 有效烘干面积≥20㎡茶叶炒（烘）干机 | 长沙湘丰茶叶机械制造有限公司 | 6CHBZK-20A |  | 15000 | 15000
3651 | 农产品初加工机械 | 茶叶加工机械 | 茶叶炒(烘)干机 | 有效烘干面积≥20㎡茶叶炒（烘）干机 | 浙江白洋农业机械有限公司 | 6CHB-20 | 外形尺寸（长×宽×高）：5240×2120×2000mm，烘板形式：自动链板式，烘板层数6层，烘板透气孔直径2mm，烘板有效透气孔90%，上叶倾角30°，匀叶轮工作宽度1200mm，有效摊叶面积20.4㎡，配用功率3kw，减速器型号及名称：Y90L-6型机械减变速机型，减速器变速比224.5i，减速器电动机功率1.1kw，热风炉名称：喷流式高效节能热风炉，热风炉型号：6DHC-80型，加热源形式：煤加热，热风炉供热量85m3/min，热风炉生产厂家：浙江白洋农业机械有限公司，热风传送机配用功率1.5kw，排烟风机配用功率0.75kw，整机功率6.35kw，整机重量2600kg。 | 15000 | 15000
3652 | 农产品初加工机械 | 茶叶加工机械 | 茶叶炒(烘)干机 | 有效烘干面积≥20㎡茶叶炒（烘）干机 | 浙江春江茶叶机械有限公司 | 6CH-20 | 外形尺寸(长×宽×高)：，6420×3360×2500mm有效堆叶面积20m2，上叶倾角30度，匀叶轮工作宽度1250mm，烘板形式：链板式，烘板层数6层，烘板透气孔直径1.8mm，烘板有效透气孔率95%，减速器名称：摆线减速器，热风炉名称：金属热风炉，热风炉供热风量1092kj/h，加热源形式：煤加热，烘干机主机配置电机1.5kw，台时产量120kg/h。 | 15000 | 15000
3653 | 农产品初加工机械 | 茶叶加工机械 | 茶叶炒(烘)干机 | 有效烘干面积≥20㎡茶叶炒（烘）干机 | 浙江绿峰机械有限公司 | 6CH-20 | 外形尺寸（长×宽×高）：5240×2120×2000mm，有效摊叶面积20平方米，烘板型式：链板式，烘板层数6层，配套电机功率1.5kW，热风炉名称：喷流式热风炉，热风炉型号FP14，热风炉供热风量85立方米/min，加热源形式：煤加热，整机质量3000kg，结构形式：大型自动链板式。 | 15000 | 15000
3654 | 农产品初加工机械 | 茶叶加工机械 | 茶叶炒(烘)干机 | 有效烘干面积≥20㎡茶叶炒（烘）干机 | 浙江品峰机械有限公司 | 6CH-20 | 重量2.28吨，配用燃气（燃煤）金属炉FQ-20（FP-20）型，结构形式：自动链板式主机，配套动力1.5千瓦，主机外形尺寸（长×宽×高）：5280×2010×2120毫米，有效烘干面积20平方米，烘板布局40974组/层，全烘程时间6.5-26分，烘板运行速度0.62-2.5米/分，干燥室进口风温90-120度，干燥室出口风量-10000立方米/小时，最大脱水能力≥160公斤/小时，茶叶台时产量≥110公斤/小时。 | 15000 | 15000
3655 | 农产品初加工机械 | 茶叶加工机械 | 茶叶炒(烘)干机 | 有效烘干面积≥20㎡茶叶炒（烘）干机 | 浙江品峰机械有限公司 | 6CH-30 | 有效烘干面积30㎡，烘干时间6.5-26min，烘箱烘叶层数8层，输送装置倾角30°，烘板外形尺寸（长×宽×高）：1250×100×32mm，变速箱电动机型号：DWX-4型，变速箱电动机功率2.2KW，生产能力≥150kg/h，失水量≥250kg/h，外形尺寸（长×宽×高）：6.64×2.01×2.52m，重量2.8T，配用燃气（燃煤）金属炉FQL-80（FPL-80）型。 | 15000 | 15000
3656 | 农产品初加工机械 | 茶叶加工机械 | 茶叶炒(烘)干机 | 有效烘干面积≥20㎡茶叶炒（烘）干机 | 浙江上洋机械有限公司 | 6CHB-20 | 配套热风炉：FP-100金属热风炉，工作噪声≤80dB(A)，耗热量≤12mj/kg 水，单位有效干燥面积生产率≥5.5kg/（㎡·h），有效摊叶面积20㎡，加热种类：煤，，干燥强度≥6.5kg水/（㎡·h），配套电机功率1.1kw，热风炉外形尺寸（直径×高度）Φ1580×2410mm，箱体外形尺寸（长×宽×高）：6708×1774×2100mm，整机质量3066kg，结构形式：自动链板式、6层烘板。 | 15000 | 15000
3657 | 农产品初加工机械 | 茶叶加工机械 | 茶叶炒(烘)干机 | 有效烘干面积≥20㎡茶叶炒（烘）干机 | 浙江武义万达干燥设备制造有限公司 | 6CH-20 | 外形尺寸（长X宽X高）：5240X2120X2000mm，有效摊叶面积20.4㎡，烘板层数6层，烘板型式：自动链板式，上叶倾角30度，匀叶轮工作宽度1200mm，烘板有效透气孔率90百分率，烘板透气孔直径1.5mm，减速器调速范围125-1230r/min，热风炉供风量60X10000kJ/h，减速机名称、型号：摆线针轮减速机、XW4-71，减速器名称、型号、功率：电磁调速电动机、YCT132-4B、1.5KW，热风炉名称、型号：双逆流高效耐用节能热风炉、SNL，减速机变速比（中心高）：150r/min，整机重量1980kg，热风炉生产厂家：浙江武义万达干燥设备制造有限公司，加热源形式：煤加热。 | 15000 | 15000
3658 | 农产品初加工机械 | 茶叶加工机械 | 茶叶炒(烘)干机 | 有效烘干面积≥20㎡茶叶炒（烘）干机 | 浙江武义增荣食品机械有限公司 | 6CHB－20 | 配套风机功率3kw，供热量80×10000kj/h，外形尺寸：5200×2120×2000mm，整机质量3200kg，配套电机功率2.2kw，加热种类：柴/煤，电加热功率：，电加热kw小时生产率≥120kg/h，工作层数8层，有效烘干面积20.4平方米。 | 15000 | 15000
3659 | 农产品初加工机械 | 茶叶加工机械 | 茶叶炒(烘)干机 | 有效烘干面积≥20㎡茶叶炒（烘）干机 | 浙江武义增荣食品机械有限公司 | 6CHB－25 | 外形尺寸：5940× 2120× 2000mm，整机质量3400kg，配套电机功率2.2kw，加热种类“柴/煤/，电加热功率：，电加热kw小时生产率≥150kg/h，工作层数8层，有效烘干面积25.3平方米，配套风机功率3kw，供热量80×10000kj/h。 | 15000 | 15000
3660 | 排灌机械 | 水泵 | 离心泵 | 11-20kW单级单吸离心泵 | 安徽省天马泵阀集团有限公司 | IS100－80－160 | 外形尺寸(长×宽×高)：450×350×350mm；规定点流量96m3/h；规定点扬程30m；规定点转速2900r/min；汽蚀余量6m；规定点泵效率72%；泵质量120kg；与动力机的联结形式轴传动；旋转方向从输出端视为逆时针；配套动力机类型电动机；配套功率15kW；泵的结构形式离心式。 | 600 | 600
3661 | 排灌机械 | 水泵 | 离心泵 | 11-20kW单级单吸离心泵 | 安岳县金龙机械制造有限公司 | 100NB43 | 流量:50m3/h；扬程:43m；转速:2200-2600r/min； 配套功率:11kW；效率:56%；吸程:6.5m；质量:28kg； 外形尺寸（长×宽×高）：335×290×330mm。 | 600 | 600
3662 | 排灌机械 | 水泵 | 离心泵 | 11-20kW单级单吸离心泵 | 江苏旺达喷灌机有限公司 | 80ZB55-11C | 流量：50m3/h，扬程：55m，转速：2900r/min，配套动力：11kW，吸程：41464m，进出口径：80mm。 | 600 | 600
3663 | 排灌机械 | 水泵 | 离心泵 | 11-20kW单级单吸离心泵 | 江苏旺达喷灌机有限公司 | CB80-65-205 | 流量：55m3/h，扬程：55m，转速：2900r/min，配套动力：11kW，吸程：41464m，进出口径：80/65mm。 | 600 | 600
3664 | 排灌机械 | 水泵 | 离心泵 | 11-20kW单级单吸离心泵 | 四川三台剑峰泵业有限公司 | IS100-80-160 | 流量：100m³/h；扬程：32m；配套功率：15kW | 600 | 600
3665 | 排灌机械 | 水泵 | 离心泵 | 11-20kW单级单吸离心泵 | 四川三台剑峰泵业有限公司 | IS150-125-250 | 流量：200m³/h；扬程：20m；配套功率：18.5kW | 600 | 600
3666 | 排灌机械 | 水泵 | 离心泵 | 11-20kW单级单吸离心泵 | 四川三台力达泵业有限公司 | IS100-80-160 | 流量：100m3/h；额定扬程：32m；额定功率：15kW | 600 | 600
3667 | 排灌机械 | 水泵 | 离心泵 | 11-20kW单级单吸离心泵 | 四川三台力达泵业有限公司 | IS150-125-200 | 流量200m3/h；扬程12.5m；配套电机功率11kW | 600 | 600
3668 | 排灌机械 | 水泵 | 离心泵 | 11-20kW单级单吸离心泵 | 四川三台力达泵业有限公司 | IS150–125–200 | 标准配置：主机、底盘、锥管、底阀、电联；流量200m3/h，杨程12.5m、电机功率11kW；整机产地：三台。 | 600 | 600
3669 | 排灌机械 | 水泵 | 离心泵 | 11-20kW单级单吸离心泵 | 四川三台力达泵业有限公司 | IS150-125-250 | 流量：200m3/h；额定扬程：20m；额定功率：18.5kW | 600 | 600
3670 | 排灌机械 | 水泵 | 离心泵 | 11-20kW单级单吸离心泵 | 四川三台力达泵业有限公司 | IS200-200-200 | 流量：400m3/h；额定扬程：12.5m；额定功率：18.5kW | 600 | 600
3671 | 排灌机械 | 水泵 | 离心泵 | 11-20kW单级单吸离心泵 | 四川新达泵业有限责任公司 | IS100-80-125 | 流量100立方米/小时，扬程20米，配套电机功率11千瓦 | 600 | 600
3672 | 排灌机械 | 水泵 | 离心泵 | 11-20kW单级单吸离心泵 | 四川新达泵业有限责任公司 | IS100-80-160 | 流量100立方米/小时，扬程32米，配套电机功率15千瓦 | 600 | 600
3673 | 排灌机械 | 水泵 | 离心泵 | 11-20kW单级单吸离心泵 | 四川新达泵业有限责任公司 | IS150-125-250 | 流量200立方米/小时，扬程20米，配套电机功率18.5千瓦 | 600 | 600
3674 | 排灌机械 | 水泵 | 离心泵 | 21-40kW单级单吸离心泵 | 四川三台剑峰泵业有限公司 | IS100-65-200 | 流量：100m³/h；扬程：50m；配套功率：22kW | 900 | 900
3675 | 排灌机械 | 水泵 | 离心泵 | 21-40kW单级单吸离心泵 | 四川三台剑峰泵业有限公司 | IS100-65-250 | 流量：100m³/h；扬程：80m；配套功率：37kW | 900 | 900
3676 | 排灌机械 | 水泵 | 离心泵 | 21-40kW单级单吸离心泵 | 四川三台剑峰泵业有限公司 | IS150-125-315 | 流量：200m³/h；扬程：32m；配套功率：30kW | 900 | 900
3677 | 排灌机械 | 水泵 | 离心泵 | 21-40kW单级单吸离心泵 | 四川三台力达泵业有限公司 | IS200-150-250 | 流量：400m3/h；额定扬程：20m；额定功率：37kW | 900 | 900
3678 | 排灌机械 | 水泵 | 离心泵 | 21-40kW单级单吸离心泵 | 四川新达泵业有限责任公司 | IS100-65-200 | 流量100立方米/小时，扬程50米，配套电机功率22千瓦 | 900 | 900
3679 | 排灌机械 | 水泵 | 离心泵 | 21-40kW单级单吸离心泵 | 四川新达泵业有限责任公司 | IS80-50-250 | 流量50立方米/小时，扬程80米，配套电机功率22千瓦 | 900 | 900
3680 | 排灌机械 | 水泵 | 离心泵 | 21-50kW单级双吸离心泵 | 四川三台剑峰泵业有限公司 | 150S50 | 流量：160m³/h；扬程：50m；配套功率：37kW | 1600 | 1600
3681 | 排灌机械 | 水泵 | 离心泵 | 21-50kW单级双吸离心泵 | 四川三台剑峰泵业有限公司 | 200S42 | 流量：280m³/h；扬程：42m；配套功率：45kW | 1600 | 1600
3682 | 排灌机械 | 水泵 | 离心泵 | 21-50kW单级双吸离心泵 | 四川三台剑峰泵业有限公司 | 250S24 | 流量：485m³/h；扬程：24m；配套功率：45kW | 1600 | 1600
3683 | 排灌机械 | 水泵 | 离心泵 | 21-50kW单级双吸离心泵 | 四川三台剑门泵业有限公司 | 250S24 | 流量： 485m3/h 扬程：24m，Y225M-4/45kW | 1600 | 1600
3684 | 排灌机械 | 水泵 | 离心泵 | 21-50kW单级双吸离心泵 | 四川三台力达泵业有限公司 | 200S42 | 流量：280m3/h；额定扬程：42m；额定功率：45kW | 1600 | 1600
3685 | 排灌机械 | 水泵 | 离心泵 | 21-50kW单级双吸离心泵 | 四川三台力达泵业有限公司 | 250S24 | 流量：485m3/h；额定扬程：24m；额定功率：45kW | 1600 | 1600
3686 | 排灌机械 | 水泵 | 离心泵 | 21-50kW单级双吸离心泵 | 四川新达泵业有限责任公司 | 100S90 | 流量80立方米/小时，扬程90米，配套电机功率37千瓦 | 1600 | 1600
3687 | 排灌机械 | 水泵 | 离心泵 | 21-50kW单级双吸离心泵 | 四川新达泵业有限责任公司 | 150S50 | 流量160立方米/小时，扬程50米，配套电机功率37千瓦 | 1600 | 1600
3688 | 排灌机械 | 水泵 | 离心泵 | 21-50kW单级双吸离心泵 | 四川新达泵业有限责任公司 | 200S42 | 流量280立方米/小时，扬程42米，配套电机功率45千瓦 | 1600 | 1600
3689 | 排灌机械 | 水泵 | 离心泵 | 41-80kW单级单吸离心泵 | 四川三台剑门泵业有限公司 | IS125-100-200 | 流量：200m3/h 扬程：50m，Y225M-2/45kW | 1200 | 1200
3690 | 排灌机械 | 水泵 | 离心泵 | 51-89kW单级双吸离心泵 | 成都明珠泵业有限公司 | 250SXD39 | 流量485m3/h，扬程39m，电机功率75kW，转速1450r/min，效率83.6%,汽蚀余量3.2m | 1700 | 1700
3691 | 排灌机械 | 水泵 | 离心泵 | 51-89kW单级双吸离心泵 | 四川三台剑峰泵业有限公司 | 150S78 | 流量：160m³/h；扬程：78m；配套功率：55kW | 1700 | 1700
3692 | 排灌机械 | 水泵 | 离心泵 | 51-89kW单级双吸离心泵 | 四川三台剑峰泵业有限公司 | 200S63 | 流量：280m³/h；扬程：63m；配套功率：75kW | 1700 | 1700
3693 | 排灌机械 | 水泵 | 离心泵 | 51-89kW单级双吸离心泵 | 四川三台力达泵业有限公司 | 150S100 | 流量：160m3/h；额定扬程：100m；额定功率：75kW | 1700 | 1700
3694 | 排灌机械 | 水泵 | 离心泵 | 51-89kW单级双吸离心泵 | 四川三台力达泵业有限公司 | 150S78 | 流量160m3/h；扬程78m；配套电机功率55kW | 1700 | 1700
3695 | 排灌机械 | 水泵 | 离心泵 | 51-89kW单级双吸离心泵 | 四川三台力达泵业有限公司 | 200S63 | 流量：280m3/h；额定扬程：63m；额定功率：75kW | 1700 | 1700
3696 | 排灌机械 | 水泵 | 离心泵 | 51-89kW单级双吸离心泵 | 四川三台力达泵业有限公司 | S、SH150S78 | 标准配置：主机、底盘、锥管、底阀、电联；流量160m3/h，杨程78m、电机功率55kW；整机产地：三台。 | 1700 | 1700
3697 | 排灌机械 | 水泵 | 离心泵 | 51-89kW单级双吸离心泵 | 四川新达泵业有限责任公司 | 150S78 | 流量160立方米/小时，扬程78米，配套电机功率55千瓦 | 1700 | 1700
3698 | 排灌机械 | 水泵 | 离心泵 | 51-89kW单级双吸离心泵 | 四川新达泵业有限责任公司 | 200S63 | 流量280立方米/小时，扬程63米，配套电机功率75千瓦 | 1700 | 1700
3699 | 排灌机械 | 水泵 | 潜水泵 | 11-20kW潜水泵 | 北京中马泵业有限公司 | 200QJ50-78 | 结构形式：立式直连，配套功率：18.5kW，结构尺寸：184Dmax/mm，额定流量：50m3/h，额定杨程：78m，泵规定点效率：0.74，电机效率：0.815，额定转速：2850r/min。 | 1000 | 1000
3700 | 排灌机械 | 水泵 | 潜水泵 | 11-20kW潜水泵 | 高邑县双龙机械有限公司 | 175QJ40-60 | 规定点流量：40m3/h，扬程：60m，规定转速：2850r/min，额定电压：380v，绝缘等级或温升：45k，定子绕组材料：高压聚乙烯绝缘护套铜绕组，联结型式：联轴器直联，叶轮型式：离心闭式，叶轮外径：119mm，额定频率：50Hz，额定电流：26.1A，电泵型式：水浸式井用潜水电泵，额定功率：11kw，配管内径：80mm，整机质量：120kg，相数：三，175QJ40-60台。 | 1000 | 1000
3701 | 排灌机械 | 水泵 | 潜水泵 | 11-20kW潜水泵 | 高邑县双龙机械有限公司 | 175QJ50-60 | 175QJ50-60台。配管内径：80mm，整机质量：114kg，叶轮型式：离心闭式，叶轮外径：119mm，联结型式：联轴器直联，相数：三，规定转速：2850r/min，规定点流量：50m3/h，扬程：60m，额定频率：50Hz，额定电压：380v，定子绕组材料：高压聚乙烯绝缘护套铜绕组，绝缘等级或温升：45K，电泵型式：水浸式井用潜水电泵，额定功率：13kw，额定电流：30.1A。 | 1000 | 1000
3702 | 排灌机械 | 水泵 | 潜水泵 | 11-20kW潜水泵 | 邯郸市三久水泵制造有限公司 | 200QJ32-78 | 型号200QJ32-78，规定点流量：32m3/h，扬程：78m，规定转速：2850r/min，相数：3，额定电压：380V，额定频率：50Hz，额定电流：25.8A，额定功率：11kW，电泵型式：水浸式井用潜水电泵，绝缘等级或温升45K定子绕组材料：高压聚乙烯绝缘护套铜绕组，联接型式：联轴器直联，叶轮型式：离心闭式，叶轮外径：124mm，配管内径：80mm，整机质量：110.5kg。 | 1000 | 1000
3703 | 排灌机械 | 水泵 | 潜水泵 | 11-20kW潜水泵 | 邯郸市三久水泵制造有限公司 | 200QJ40-78 | 型号200QJ40-78，规定点流量40m3/h，扬程：78m，规定转速：2850r/min，相数：3，额定电压：380V，额定频率：50Hz，额定电流；33.9A，额定功率：15kW，电泵型式水浸式井用潜水电泵，绝缘等级或温升：45K，定子绕组材料：高压聚乙烯绝缘护套铜绕组，联接型式；联轴器直联，叶轮型式：离心闭式，叶轮外径：124mm，配管内径：80mm，整机质量：136kg。 | 1000 | 1000
3704 | 排灌机械 | 水泵 | 潜水泵 | 11-20kW潜水泵 | 邯郸市三久水泵制造有限公司 | 200QJ50-78 | 型号200QJ50-78，规定点流量：50m3/h，扬程：78m，规定转速：2850r/min，相数：3，额定电压：380V，额定频率：50Hz，额定电流：41.6A，额定功率：18.5kW，电泵型式：水浸式井用潜水电泵，绝缘等级或温升：45K，定子绕组材料：高压聚乙烯绝缘护套铜绕组，联接型式：联轴器直联，叶轮型式：离心闭式，叶轮外径：120mm，配管内径：80mm，整机质量：145kg。 | 1000 | 1000
3705 | 排灌机械 | 水泵 | 潜水泵 | 11-20kW潜水泵 | 邯郸市三久水泵制造有限公司 | 200QJ80-33 | 型号200QJ80-33，规定点流量：80m3/h，扬程：33m，规定转速：2850r/min，相数：3，额定电压：380V，额定频率：50Hz，额定电流：25.8A：额定功率：11kW，电泵型式：水浸式井用潜水电泵，绝缘等级或温升45K定子绕组材料：高压聚乙烯绝缘护套铜绕组，联接型式：联轴器直联，叶轮型式：离心闭式，叶轮外径：124mm，配管内径：100mm，整机质量：89kg。 | 1000 | 1000
3706 | 排灌机械 | 水泵 | 潜水泵 | 11-20kW潜水泵 | 邯郸市田野机械集团有限公司 | 175QJ20-130 | 型号175QJ20-130，规定流量：20m3/h，扬程：130m，规定转速：2850r/min，相数：3，额定电压：380V，额定频率：50Hz，额定电流：28.4A，额定功率：13KW，电泵形式：井用潜水电泵，绝缘等级或升温45K定子绕组材料：高压聚乙稀绝缘护套铜绕组，连接形式：联轴器直连，叶轮形式：离心闭合，叶轮外径：115mm，配管内径：50mm，整机质量：158kg。 | 1000 | 1000
3707 | 排灌机械 | 水泵 | 潜水泵 | 11-20kW潜水泵 | 邯郸市田野机械集团有限公司 | 175QJ32-120 | 型号175QJ32-120，规定流量：32m3/h，扬程：120m，规定转速：2850r/min，相数：3，额定电压：380V，额定频率：50Hz，额定电流：39.5A，额定功率：18.5KW，电泵形式：井用潜水电泵，绝缘等级或升温45K定子绕组材料：高压聚乙稀绝缘护套铜绕组，连接形式：联轴器直连，叶轮形式：离心闭合，叶轮外径：112mm，配管内径：80mm，整机质量：143kg。 | 1000 | 1000
3708 | 排灌机械 | 水泵 | 潜水泵 | 11-20kW潜水泵 | 邯郸市田野机械集团有限公司 | 175QJ40-60 | 型号175QJ40-60，规定流量：40m3/h，扬程：60m，规定转速：2850r/min，相数：3，额定电压：380V，额定频率：50Hz，额定电流：23.9A，额定功率：11KW，电泵形式：井用潜水电泵，绝缘等级或升温45K定子绕组材料：高压聚乙稀绝缘护套铜绕组，连接形式：联轴器直连，叶轮形式：离心闭合，叶轮外径：117mm，配管内径：80mm，整机质量：100kg。 | 1000 | 1000
3709 | 排灌机械 | 水泵 | 潜水泵 | 11-20kW潜水泵 | 邯郸市田野机械集团有限公司 | 175QJ80-27 | 型号175QJ80-27，规定流量：80m3/h，扬程：27m，规定转速：2850r/min，相数：3，额定电压：380V，额定频率：50Hz，额定电流：23.9A，额定功率：11KW，电泵形式：井用潜水电泵，绝缘等级或升温45K定子绕组材料：高压聚乙稀绝缘护套铜绕组，连接形式：联轴器直连，叶轮形式：离心闭合，叶轮外径：124mm，配管内径：100mm，整机质量：93kg。 | 1000 | 1000
3710 | 排灌机械 | 水泵 | 潜水泵 | 11-20kW潜水泵 | 邯郸市田野机械集团有限公司 | 200QJ32-130 | 型号200QJ32-130，规定流量：32m3/h，扬程：130m，规定转速：2850r/min，相数：3，额定电压：380V，额定频率：50Hz，额定电流：41.6KW，额定功率：18.5，电泵形式：井用潜水电泵，定子绕组材料：高压聚乙稀绝缘护套铜绕组，联轴器：直连，连接形式：离心闭合，叶轮形式：119mm，配管内径：80mm，整机质量：165kg。 | 1000 | 1000
3711 | 排灌机械 | 水泵 | 潜水泵 | 11-20kW潜水泵 | 邯郸市田野机械集团有限公司 | 200QJ40-52 | 规格200QJ40-52，规定流量：40m3/h，扬程：52m，规定转速：2850r/min，相数：3，额定电压：380V，额定频率：50Hz，额定电流：25.8A，额定功率：11KW，电泵形式：井用潜水电泵，绝缘等级或升温：45K，定子绕组材料：高压聚乙稀绝缘护套铜绕组，连接形式：联轴器直连，叶轮形式：离心闭合，叶轮外径：119mm，配管内径：80mm，整机质量：98kg。 | 1000 | 1000
3712 | 排灌机械 | 水泵 | 潜水泵 | 11-20kW潜水泵 | 邯郸市田野机械集团有限公司 | 200QJ63-60 | 规格200QJ63-60，规定流量：63m3/h，扬程：60m，规定转速:2850r/min,相数:3,额定电压:380V,额定频率:50Hz,额定电流:41.6A,额定功率:18.5KW,电泵形式:井用潜水电泵,绝缘等级或升温：45K，定子绕组材料:高压聚乙稀绝缘护套铜绕组,连接形式：联轴器直连，叶轮形式：离心闭合，叶轮外径：120mm，配管内径：80mm，整机质量：135kg。 | 1000 | 1000
3713 | 排灌机械 | 水泵 | 潜水泵 | 11-20kW潜水泵 | 邯郸市田野机械集团有限公司 | 250QJ140-30 | 型号250QJ140-30，规定流量：140m3/h，扬程：30m，规定转速：2750r/min，相数：3，额定电压：380V，额定频率：50Hz，额定电流：40.8A，额定功率：18.5KW，电泵形式：井用潜水电泵，绝缘等级或升温：45K，定子绕组材料：高压聚乙稀绝缘护套铜绕组，连接形式：联轴器直连，叶轮形式：离心闭合，叶轮外径：150mm，配管内径：125mm，整机质量：138kg。 | 1000 | 1000
3714 | 排灌机械 | 水泵 | 潜水泵 | 11-20kW潜水泵 | 河北广平县潜水电泵厂 | 200QJ32-130 | 叶轮外径：118mm，叶轮型式：离心闭式，配管内径：76mm，整机质量：172kg，定子绕组材料：高压聚乙烯绝缘护套铜绕组，联结型式：联轴器直联，电泵型式：井用潜水电泵，绝缘等级或温升：45K，额定功率：18.5kW，额定电流：41.6A，额定频率：50Hz，相数：三，额定电压：380V，规定转速：2850r/min，规定点流量：32 m3/h，扬程：130m，型号：200QJ32-130。 | 1000 | 1000
3715 | 排灌机械 | 水泵 | 潜水泵 | 11-20kW潜水泵 | 河北广平县潜水电泵厂 | 200QJ40-52 | 型号200QJ40-52，规定点流量：40 m3/h，扬程：52m，规定转速：2850r/min，相数：三，额定电压：380V，额定频率：50Hz，额定电流：25.8A，额定功率：11kW，电泵型式：井用潜水电泵，绝缘等级或温升：45K，定子绕组材料:高压聚乙烯绝缘护套铜绕组，联结型式：联轴器直联，叶轮型式：离心闭式，叶轮外径：122mm，配管内径：76mm，整机质量：91kg。 | 1000 | 1000
3716 | 排灌机械 | 水泵 | 潜水泵 | 11-20kW潜水泵 | 河北虹银泵业股份有限公司 | 200QJ32-80 | 结构尺寸（高×直径）:1490x184mm,结构质量:97Kg,配套动力:11KW，额定流量:32m3/h,额定扬程:80m,额定电压:380V,额定电流:25.8A,转速:2850r/min。 | 1000 | 1000
3717 | 排灌机械 | 水泵 | 潜水泵 | 11-20kW潜水泵 | 河北虹银泵业股份有限公司 | 200QJ40-76 | 结构尺寸（高×直径）:1520X184mm,结构质量:103Kg,配套动力:13KW,额定流量:40m3/h,额定扬程:76m,额定电压:380V,额定电流:29.7A,转速:2850r/min。 | 1000 | 1000
3718 | 排灌机械 | 水泵 | 潜水泵 | 11-20kW潜水泵 | 河北虹银泵业股份有限公司 | 200QJ50-65 | 结构尺寸（高×直径）:1520x184mm,结构质量:105Kg,配套动力:15KW,额定流量:50m3/h,额定扬程:65m,额定电压:380V,额定电流:33.9A,转速:2850r/min。 | 1000 | 1000
3719 | 排灌机械 | 水泵 | 潜水泵 | 11-20kW潜水泵 | 河北虹银泵业股份有限公司 | 200QJ50-70 | 结构尺寸（高×直径）：1560x184mm，结构质量：110Kg，配套动力：15KW，额定流量：50m3/h，额定扬程：70m，额定电压：380V，额定电流：33.9A，转速：2850r/min。 | 1000 | 1000
3720 | 排灌机械 | 水泵 | 潜水泵 | 11-20kW潜水泵 | 河北虹银泵业股份有限公司 | 200QJ50-78 | 结构尺寸（高×直径）:1750x184mm,结构质量:133Kg,配套动力:18.5KW,额定流量:50m3/h,额定扬程:78m,额定电压:380V,额定电流:41.6A,转速:2850r/min | 1000 | 1000
3721 | 排灌机械 | 水泵 | 潜水泵 | 11-20kW潜水泵 | 河北洺泉泵业有限公司 | 200QJ32-78 | 规定点流量：32m3/h，型号：200QJ32-78，扬程：78m，额定功率：11KW，电泵型式：井用潜水电泵，绝缘等级或温升：45K，定子绕组材料：高压聚乙稀绝缘护套铜绕组，联接型式：联轴器直联，额定电压：380V，额定频率：50Hz，额定电流：25.8A，叶轮型式：离心闭合，整机质量：125kg，叶轮外径：120mm，配管内径：65mm，规定转速：2850r/min，相数：3。 | 1000 | 1000
3722 | 排灌机械 | 水泵 | 潜水泵 | 11-20kW潜水泵 | 河北洺泉泵业有限公司 | 200QJ40-52 | 规定转速：2850r/min，型号：200QJ40-52，规定点流量：40m3/h，扬程：52m，相数：3，额定电压：380V，额定频率：50Hz，额定电流：25.8A，定子绕组材料：高压聚乙稀绝缘护套铜绕组，整机质量：105kg，配管内径：75mm，叶轮外径：124mm，叶轮型式：离心闭合，联接型式：联轴器直联，额定功率：11KW，电泵型式：井用潜水电泵，绝缘等级或温升：45K。 | 1000 | 1000
3723 | 排灌机械 | 水泵 | 潜水泵 | 11-20kW潜水泵 | 河北洺泉泵业有限公司 | 200QJ40-65 | 型号：200QJ40-65，规定点流量：40m3/h，扬程：65m，相数：3，规定转速：2850r/min，额定电压：380V，额定电流：33.9A，电泵型式：井用潜水电泵，绝缘等级或温升：45K，定子绕组材料：高压聚乙稀绝缘护套铜绕组，联接型式：联轴器直联，叶轮型式：离心闭合，整机质量：120kg，额定频率：50Hz，额定功率：15KW，叶轮外径：124mm，配管内径：75mm。 | 1000 | 1000
3724 | 排灌机械 | 水泵 | 潜水泵 | 11-20kW潜水泵 | 河北洺泉泵业有限公司 | 200QJ50-52 | 型号：200QJ50-52，规定点流量：50m3/h，扬程：52m，规定转速：2850r/min，相数：3，额定电压：380V，整机质量：110kg，叶轮外径：120mm，定子绕组材料：高压聚乙稀绝缘护套铜绕组，联接型式：联轴器直联，配管内径：75mm，电泵型式：井用潜水电泵，叶轮型式：离心闭合，额定功率 ：11KW，额定频率：50Hz，额定电流：25.8A，绝缘等级或温升：45K。 | 1000 | 1000
3725 | 排灌机械 | 水泵 | 潜水泵 | 11-20kW潜水泵 | 河北洺泉泵业有限公司 | 200QJ50-65 | 额定功率：15KW，电泵型式：井用潜水电泵，扬程：65m，规定转速：2850r/min，相数：3，额定电压：380V，额定频率：50Hz，额定电流：33.9A，型号：200QJ50-65，规定点流量：50m3/h，绝缘等级或温升：45K，定子绕组材料：高压聚乙稀绝缘护套铜绕组，叶轮外径：120mm，配管内径：75mm，联接型式：联轴器直联，叶轮型式：离心闭合，整机质量：130kg。 | 1000 | 1000
3726 | 排灌机械 | 水泵 | 潜水泵 | 11-20kW潜水泵 | 河北洺泉泵业有限公司 | 200QJ80-44 | 型号：200QJ80-44，规定点流量：80m3/h，扬程：44m，规定转速:2850r/min，相数：3，额定电压：380V，额定频率：50Hz，额定电流：33.9A，额定功率：15KW，电泵型式：井用潜水电泵，绝缘等级或温升：45K，定子绕组材料：高压聚乙稀绝缘护套铜绕组 ，连接型式：联轴器直联，叶轮型式：离心闭式，叶轮外径：124mm，配管内径：100mm，整机质量：135kg。 | 1000 | 1000
3727 | 排灌机械 | 水泵 | 潜水泵 | 11-20kW潜水泵 | 河北石潜泵业有限公司 | 200QJ32-104 | 联结型式：联轴器直联，电泵型式：水浸式井用潜水电泵，适用井径：200mm，外形尺寸（机组径向最大直径×高度）：184×1970mm，规定点流量：32t/h，额定扬程：104m，额定电压：380V，额定电流：33.9A，额定转速：2850r/min，水泵效率：70%，电机效率：81.5%，整机质量：185kg，配套动力：15kW。 | 1000 | 1000
3728 | 排灌机械 | 水泵 | 潜水泵 | 11-20kW潜水泵 | 河北石潜泵业有限公司 | 200QJ32-78 | 配套动力：11kW，联结型式：联轴器直联，规定点流量：32t/h，额定扬程：78m，额定电压：380V，额定电流：26.12A，额定转速：2850r/min，电泵形式：水浸式井用潜水电泵，适用井径：200mm，外形尺寸（机组径向最大直径×高度）：184×1550mm，水泵效率：70%，电机效率：79%，整机质量：112kg。 | 1000 | 1000
3729 | 排灌机械 | 水泵 | 潜水泵 | 11-20kW潜水泵 | 河北石潜泵业有限公司 | 200QJ40-65 | 配套动力：11kW，外形尺寸（机组径向最大直径×高度）：184×1415mm，额定扬程：65m，额定电压：380V，联结型式：联轴器直联，电泵型式：水浸式井用潜水电泵，适用井径：200mm，额定电流：25.8A，额定转速：2850r/min，水泵效率：72%，电机效率：79%，整机质量：106kg，规定点流量：40t/h。 | 1000 | 1000
3730 | 排灌机械 | 水泵 | 潜水泵 | 11-20kW潜水泵 | 河北石潜泵业有限公司 | 200QJ40-78 | 配套动力：13kW，联结型式：联轴器直联，规定点流量：40t/h，额定扬程：78m，额定电压：380V，额定电流：29.75A，额定转速：2850r/min，外形尺寸（机组径向最大直径×高度）：184×1570mm，电泵型式：水浸式井用潜水电泵，适用井径：200mm，电机效率：80%，整机质量：130kg，水泵效率：72%。 | 1000 | 1000
3731 | 排灌机械 | 水泵 | 潜水泵 | 11-20kW潜水泵 | 河北石潜泵业有限公司 | 200QJ50-52 | 联结型式：联轴器直联，电泵型式：水浸式井用潜水电泵，适用井径：200mm，外形尺寸（机组径向最大直径×高度）：184×1380mm，规定点流量：50t/h，水泵效率：74%，电机效率：79%，额定电压：380V，额定扬程：52m，额定电流：26.12A，额定转速：2850r/min，整机质量：100kg，配套动力：11kW。 | 1000 | 1000
3732 | 排灌机械 | 水泵 | 潜水泵 | 11-20kW潜水泵 | 河北石潜泵业有限公司 | 200QJ50-65 | 联结型式：联轴器直联，电泵型式：水浸式井用潜水电泵，额定扬程：65m，额定电压：380V，适用井径：200mm，外形尺寸（机组径向最大直径×高度）：184×1570mm，规定点流量：50t/h，额定转速：2850r/min，配套动力：13kW，电机效率：80%，水泵效率：74%，额定电流：29.75A，整机质量：130kg。 | 1000 | 1000
3733 | 排灌机械 | 水泵 | 潜水泵 | 11-20kW潜水泵 | 河北石潜泵业有限公司 | 200QJ50-78 | 额定电压：380V，额定电流：43.11A，额定转速：2850r/min，水泵效率：74%，电机效率：81.5%，整机质量：172kg，配套动力：18.5kW，适用井径：200mm，联结型式：联轴器直联，电泵型式:水浸式井用潜水电泵，外形尺寸（机组径向最大直径×高度）：184×2270mm，规定点流量：50t/h，额定扬程：78m。 | 1000 | 1000
3734 | 排灌机械 | 水泵 | 潜水泵 | 11-20kW潜水泵 | 河南天雨泵业有限公司 | 200QJ20-121 | 额定电流：29.7A，转速：2850r/min，功率因数：0.84COSΦ，额定电压：380V，水泵效率：66%，电机效率：80%，流量：20M3/H，扬程：121M，功率：13KW。 | 1000 | 1000
3735 | 排灌机械 | 水泵 | 潜水泵 | 11-20kW潜水泵 | 河南天雨泵业有限公司 | 200QJ32-65/5-11 | 流量：32m3/h，扬程：65m，功率：11KW，转速：2850r/min，额定电压：380V，电机效率：79%，额定电流：25.8A，功率因数：0.82COSΦ，水泵效率：70%。 | 1000 | 1000
3736 | 排灌机械 | 水泵 | 潜水泵 | 11-20kW潜水泵 | 河南天雨泵业有限公司 | 200QJ40-65 | 流量：40M3/H，扬程：65M，功率：13KW，额定电流：29.7A，转速：2850r/min，电机效率：80%，水泵效率：72%，额定电压：380V，功率因数：0.83COSΦ。 | 1000 | 1000
3737 | 排灌机械 | 水泵 | 潜水泵 | 11-20kW潜水泵 | 河南天雨泵业有限公司 | 200QJ50-52 | 流量：50M3/H，扬程：52M，功率：13KW，转速：2850r/min，额定电流：29.7A，功率因数：0.83COSΦ，额定电压：380V，水泵效率：74%，电机效率： 80%。 | 1000 | 1000
3738 | 排灌机械 | 水泵 | 潜水泵 | 11-20kW潜水泵 | 河南天雨泵业有限公司 | 200QJ80-33 | 转速：2850r/min，额定电流：29.7A，水泵效率：75%，额定电压：380V，电机效率：80%，功率因数：0.82COSΦ，流量:80M3/H，扬程:33M，功率:13KW。 | 1000 | 1000
3739 | 排灌机械 | 水泵 | 潜水泵 | 11-20kW潜水泵 | 江苏华源泵业有限公司 | 175QJ20-104/8-11 | 适用电压：380V，结构形式：井用潜水泵，泵质量：120KG，外形尺寸：168×168×1550mm，配套功率：11KW，扬程：104m，流量：20m3/h，效率：64%，转速：2850r/min。 | 1000 | 1000
3740 | 排灌机械 | 水泵 | 潜水泵 | 11-20kW潜水泵 | 江苏华源泵业有限公司 | 175QJ32-72/6-11 | 适用电压：380V，结构形式：井用潜水泵，流量：32m3/h，效率：67%，扬程：72m，配套功率：11KW，转速：2850r/min，泵质量：105Kg，外形尺寸：168×168×1490mm。 | 1000 | 1000
3741 | 排灌机械 | 水泵 | 潜水泵 | 11-20kW潜水泵 | 江苏华源泵业有限公司 | 175QJ50-48/4-11 | 扬程：48m，配套功率：11KW，转速：2850r/min，效率：72%，流量：50m3/h，泵质量：100KG，外形尺寸：168×168×1300mm，适用电压：380V，结构形式：井用潜水泵。 | 1000 | 1000
3742 | 排灌机械 | 水泵 | 潜水泵 | 11-20kW潜水泵 | 江苏华源泵业有限公司 | 200QJ32-104/8-15 | 外形尺寸：184×184×1840mm，适用电压：380V，结构形式：井用潜水泵，流量：32m3/h，扬程：104m，配套功率：15KW，效率：70%，转速：2850r/min，泵质量142KG。 | 1000 | 1000
3743 | 排灌机械 | 水泵 | 潜水泵 | 11-20kW潜水泵 | 江苏华源泵业有限公司 | 200QJ32-78/6-11 | 外形尺寸：184×184×1480mm，结构形式：井用潜水泵，适用电压：380V，扬程：78m，配套功率：11KW，效率：70%，流量：32m3/h，泵质量：113KG，转速：2850r/min。 | 1000 | 1000
3744 | 排灌机械 | 水泵 | 潜水泵 | 11-20kW潜水泵 | 江苏华源泵业有限公司 | 200QJ32-91/7-13 | 流量:32m3/h,扬程:91m,配套功率:13kw,转速:2850r/min,泵质量:128kg,效率:70%,适用电压:380V,结构形式:井用潜水泵,/外形尺寸:182×182×1690mm. | 1000 | 1000
3745 | 排灌机械 | 水泵 | 潜水泵 | 11-20kW潜水泵 | 江苏华源泵业有限公司 | 200QJ50-52/4-11 | 泵质量：100KG，效率：74%，转速：2850r/min，扬程：52m，流量：50m3/h，配套功率：11KW，适用电压：380V，结构形式：井用潜水泵，外形尺寸：184×184×1300mm。 | 1000 | 1000
3746 | 排灌机械 | 水泵 | 潜水泵 | 11-20kW潜水泵 | 江苏华源泵业有限公司 | 200QJ80-33/3-11 | 流量：80m3/h，扬程：33m，配套功率：11KW，效率：75%，转速：2850r/min，泵质量：90KG，适用电压：380V，结构形式：井用潜水泵，外形尺寸：184×184×1140mm。 | 1000 | 1000
3747 | 排灌机械 | 水泵 | 潜水泵 | 11-20kW潜水泵 | 江苏旺达喷灌机有限公司 | 250QJ50-80 | 流量：50m3/h，扬程：80m，转速：2875r/min，电机功率：18.5kW，适用井径：250mm，最大径向尺寸：233mm。 | 1000 | 1000
3748 | 排灌机械 | 水泵 | 潜水泵 | 11-20kW潜水泵 | 江苏新格灌排设备有限公司 | 200QJ40-78/6-15 | 流量：40m3/h，扬程：78m，额定功率：15KW，泵效率：72%，电机效率：81 %，功率因素：0.83cosψ，转速：2850 r/min， 适应井径：200 mm 。 | 1000 | 1000
3749 | 排灌机械 | 水泵 | 潜水泵 | 11-20kW潜水泵 | 江苏新格灌排设备有限公司 | 200QJ50-52/4-11 | 泵效率：74 %，电机效率：79 %，功率因素：0.82 cosψ，转速：2850 r/min ，适应井径：200mm，流量：50m3/h，扬程：52m，额定功率：11KW。 | 1000 | 1000
3750 | 排灌机械 | 水泵 | 潜水泵 | 11-20kW潜水泵 | 介休市海川泵业有限公司 | 200QJ20-108-11 | 适用井径：200mm，配套动力：11kw，额定转速：2850r/min，额定扬程：108m，额定流量：20m3/h，最大直径：184mm，额定电压：380V，额定频率：50Hz，泵效率：66%。 | 1000 | 1000
3751 | 排灌机械 | 水泵 | 潜水泵 | 11-20kW潜水泵 | 介休市海川泵业有限公司 | 200QJ20-148-15 | 泵效率：66%，适用井径：200mm，配套动力：15kw，最大直径：184mm，额定转速：2850r/min，额定流量：20m3/h，额定扬程：148m，额定电压：380V，额定频率：50Hz。 | 1000 | 1000
3752 | 排灌机械 | 水泵 | 潜水泵 | 11-20kW潜水泵 | 介休市海川泵业有限公司 | 200QJ20-175-18.5 | 泵效率：66% ，额定转速：2850r/min，额定频率：50Hz，额定电压：380V，最大直径：184mm，额定扬程：175m，额定流量：20m3/h，适用井径：200mm，配套动力：18.5kw。 | 1000 | 1000
3753 | 排灌机械 | 水泵 | 潜水泵 | 11-20kW潜水泵 | 介休市海川泵业有限公司 | 200QJ32-104-15 | 最大直径：184mm，额定流量：32m3/h，额定扬程：104m，适用井径：200mm，配套动力：15kw，额定电压：380V，额定频率：50Hz，额定转速：2850r/min，泵效率：70%。 | 1000 | 1000
3754 | 排灌机械 | 水泵 | 潜水泵 | 11-20kW潜水泵 | 介休市海川泵业有限公司 | 200QJ32-130-18.5 | 泵效率：70%，额定频率：50Hz，额定电压：380V，额定扬程：130m，额定转速：2850r/min，适用井径：200mm，最大直径：184mm，配套动力：18.5kw，额定流量：32m3/h。 | 1000 | 1000
3755 | 排灌机械 | 水泵 | 潜水泵 | 11-20kW潜水泵 | 介休市海川泵业有限公司 | 200QJ32-78-11 | 泵效率：70%，配套动力：11kw，最大直径：184mm，适用井径：200mm，额定流量：32m3/h，额定转速：2850r/min，额定扬程：78m，额定电压：380V，额定频率：50Hz。 | 1000 | 1000
3756 | 排灌机械 | 水泵 | 潜水泵 | 11-20kW潜水泵 | 介休市海川泵业有限公司 | 200QJ50-78-18.5 | 适用井径：200mm，配套动力：18.5kw，最大直径：184mm，额定流量：50m3/h，额定转速：2850r/min，额定扬程：78m，额定电压：380V，额定频率：50Hz，泵效率：74%。 | 1000 | 1000
3757 | 排灌机械 | 水泵 | 潜水泵 | 11-20kW潜水泵 | 介休市海川泵业有限公司 | 250QJ50-80-18.5 | 泵效率：72%，额定电压：380V，额定频率：50Hz，配套动力：18.5kw，最大直径：222mm，额定流量：50m3/h，额定扬程：80m，适用井径：250mm，额定转速：2875r/min。 | 1000 | 1000
3758 | 排灌机械 | 水泵 | 潜水泵 | 11-20kW潜水泵 | 晋州市水泵厂 | 200QJ80-33(共涵盖10个型号) | 型号:200QJ80-33,规定点流量:80m3/h,扬程：33m，规定转速：2850r/min，相数：3，额定电压：380V，额定频率：50Hz，额定电流：25.8A，额定功率：11kW，电泵型式：水浸式井用潜水电泵，绝缘等级或温升：45K，定子绕组材料：高压聚乙稀绝缘护套铜绕组，联接型式：联轴器直联，叶轮型式：离心闭式，叶轮外径：123mm，配管内径：100mm，整机质量：110kg。 | 1000 | 1000
3759 | 排灌机械 | 水泵 | 潜水泵 | 11-20kW潜水泵 | 临城清泉水泵制造有限公司 | 175QJ32-120 | 175QJ32-120175mm，台流量：32立方每小时，扬程：120M，额定转速：2850r/min，额定电压：380V，额定频率：50Hz， 额定电流：42.6A，额定功率：18.5Kw。 | 1000 | 1000
3760 | 排灌机械 | 水泵 | 潜水泵 | 11-20kW潜水泵 | 漯河市四通泵业有限公司 | 200QJ40-65/5-11 | 额定流量：40m3/h，额定扬程：65m，额定功率：11kW，额定频率：50Hz，额定电压：380V，额定电流：25.8A，额定转速：2850r/min，出水口径：76mm，功率因数：0.82，电机效率：79%，水泵效率：72%，泵最大外径：184mm。 | 1000 | 1000
3761 | 排灌机械 | 水泵 | 潜水泵 | 11-20kW潜水泵 | 山东德源泵业有限公司 | 175QJ20-104-11kW | 规定点流量：20m3/h，定子绕组材料：聚乙烯绝缘尼龙护套，电泵绝缘等级：聚乙烯，电动机额定电流：26.1A，电动机额定功率：11kW，电泵型式：电机充水式、泵多级混流，外形尺寸（直径x长度）：∮168x1920mm，整机重量：136kg，扬程：104m，规定转速：2850r/min，电动机相数：3，电动机额定电压：380V，电动机额定频率：50Hz，配管内径：∮50mm，叶轮型式：混流式，定子绕组联接型式：△接，叶轮外径：∮114mm。 | 1000 | 1000
3762 | 排灌机械 | 水泵 | 潜水泵 | 11-20kW潜水泵 | 山东德源泵业有限公司 | 175QJ32-96-15kW | 电动机额定电压：380V，电动机相数：3，外形尺寸（直径x长度）：∮168x1725mm，整机重量：142kg，规定点流量：32m3/h，扬程：96m，规定转速：2850r/min，电动机额定功率：15kW，电泵型式：电机充水式、泵多级混流，电动机额定频率：50Hz，电动机额定电流：34.7A，叶轮外径：∮129mm，配管内径：∮80mm，叶轮型式：混流式，定子绕组联接型式：△接，定子绕组材料：聚乙烯绝缘尼龙护套，电泵绝缘等级：聚乙烯。 | 1000 | 1000
3763 | 排灌机械 | 水泵 | 潜水泵 | 11-20kW潜水泵 | 山东德源泵业有限公司 | 200QJ63-60-18.5KW | 外形尺寸（直径x长度）：∮183x1662mm，扬程：60m，整机重量：156kg，规定点流量：63m3/h，配管内径：∮100mm，电动机额定功率：18.5kW，定子绕组联接型式：Y接，叶轮型式：混流式，叶轮外径：∮139mm，电动机额定电流：41.55A，规定转速：2850r/min，电动机相数：3，电动机额定频率：50Hz，电泵型式：电机充水式、泵多级混流，定子绕组材料：聚乙烯绝缘尼龙护套，电泵绝缘等级：聚乙烯，电动机额定电压：380V。 | 1000 | 1000
3764 | 排灌机械 | 水泵 | 潜水泵 | 11-20kW潜水泵 | 山东名流实业集团有限公司 | 200QJ32-104/6-15 | 整机质量：148kg，外形尺寸（长×宽×高）：184×184×1800mm，规定点流量：32m3/h，扬程：104m，规定转速：2850r/min，电动机相数：3，电动机额定电压：380V，电动机额定频率：50Hz，电动机额定电流：33.89A，电动机额定功率：15kW，电泵型式：立式，定子绕组材料：聚乙烯绝缘耐水线，定子绕组联接型式：Y，叶轮型式：离心式，叶轮外径：Φ134mm，配管内径：Φ80mm，泵效率：0.7，电机效率：0.81。 | 1000 | 1000
3765 | 排灌机械 | 水泵 | 潜水泵 | 11-20kW潜水泵 | 山西金玉泵业有限公司 | 200QJ20-108-11 | 出水口径：50 mm，配套电缆：3x4 (mm)2，电压 ：380 V，频率：50HZ ，重量：175 ㎏，效率：76 η，扬程：108m，配套电机功率：11 KW，电流：23 A，转速：2850 r/min， 流量：20m3/h。 | 1000 | 1000
3766 | 排灌机械 | 水泵 | 潜水泵 | 11-20kW潜水泵 | 山西金玉泵业有限公司 | 200QJ20-121-13 | 流量：20m3/h ，扬程：121 m ，效率：67η，配套电机功率：13 kw，电流：27A，电压：380V，转速：2850 r/min，频率：50HZ，配套电缆：3x6 (mm)2，出水口径：50 mm， 重量：188 kg。 | 1000 | 1000
3767 | 排灌机械 | 水泵 | 潜水泵 | 11-20kW潜水泵 | 山西金玉泵业有限公司 | 200QJ20-148-15 | 流量：20m3/h，扬程：148m，效率：67η，转速：2850r/min，频率：50HZ，电压:380V,电流:31A,配套电机功率：15kw，配套电缆：3x6 (mm)2，出水口径：50 mm ，重量：210kg。 | 1000 | 1000
3768 | 排灌机械 | 水泵 | 潜水泵 | 11-20kW潜水泵 | 山西金玉泵业有限公司 | 200QJ20-175-18.5 | 流量：20 m3/h，扬程：175 m，效率：67 η，配套电机功率：18.5 kw，电流：38A，电压：380V，转速：2850 r/min，频率：50HZ，配套电缆 ：3x10(mm)2，出水口径：50 mm，重量：233kg。 | 1000 | 1000
3769 | 排灌机械 | 水泵 | 潜水泵 | 11-20kW潜水泵 | 山西金玉泵业有限公司 | 200QJ32-104-15 | 扬程：104m，流量：32m3/h，转速：2850r/min，电流：31A，配套电机功率：15kw，电压：380V，重量：183kg，频率：50HZ，效率：69η，出水口径:75mm, 配套电缆：3X6(mm)2。 | 1000 | 1000
3770 | 排灌机械 | 水泵 | 潜水泵 | 11-20kW潜水泵 | 山西金玉泵业有限公司 | 200QJ32-130-18.5 | 配套电机功率：18.5kw，扬程：130m，效率：72η，电流：38A，电压：380V，转速：2850r/min，频率：50HZ，重量：206kg，配套电缆：3X6(mm)2，出水口径：75mm，流量：32m3/h。 | 1000 | 1000
3771 | 排灌机械 | 水泵 | 潜水泵 | 11-20kW潜水泵 | 山西金玉泵业有限公司 | 200QJ32-78-11 | 流量：32 m3/h，扬程：78m，效率：76η，配套电机功率：11 kw，电流：23A，电压：380V，转速：2850 r/min，频率：50HZ，出水口径：75 mm，重量：157 kg ，配套电缆： 3x4 (mm)2。 | 1000 | 1000
3772 | 排灌机械 | 水泵 | 潜水泵 | 11-20kW潜水泵 | 山西金玉泵业有限公司 | 200QJ32-91-13 | 流量：32m3/h，扬程：91m，效率：76η，配套电机功率 ：13kw，电流：27A，重量：170 kg，频率：50HZ，配套电缆：3x6(mm)2，出水口径：75mm，电压380V：转速：2850 r/min。 | 1000 | 1000
3773 | 排灌机械 | 水泵 | 潜水泵 | 11-20kW潜水泵 | 山西金玉泵业有限公司 | 200QJ40-78-18.5 | 流量：40 m3/h，出水口径：75mm，配套电缆：3x6(mm)2，重量：165kg，转速：2850 r/min，频率：50HZ，电流：38A，配套电机功率：18.5kw，效率：72η，电压：380V，扬程：78m。 | 1000 | 1000
3774 | 排灌机械 | 水泵 | 潜水泵 | 11-20kW潜水泵 | 山西金玉泵业有限公司 | 200QJ50-52-11 | 效率：74η，流量：50m3/h，扬程：52m，频率：50HZ，配套电缆：3x4(mm)2，重量：130kg，电压：380V，转速：2850r/min，电流：23A，配套电机功率：11kw，出水口径：75mm。 | 1000 | 1000
3775 | 排灌机械 | 水泵 | 潜水泵 | 11-20kW潜水泵 | 山西金玉泵业有限公司 | 200QJ50-65-15 | 转速：2850r/min，电流：31A， 配套电机功率：15 kw，电压：380V，效率：72 η，扬程： 65m，流量： 50 m3/h ，频率，50HZ，配套电缆：3x6 (mm)2，出水口径：75 mm，重量：161kg。 | 1000 | 1000
3776 | 排灌机械 | 水泵 | 潜水泵 | 11-20kW潜水泵 | 山西金玉泵业有限公司 | 200QJ50-78-18.5 | 流量：50 m3/h，扬程：78 m，效率：74 η，配套电机功率：18.5kw，电流：38A，电压：380V，转速：2850 r/min，频率：50HZ ，配套电缆：3x6 (mm)2，出水口径：75 mm，重量：171 kg。 | 1000 | 1000
3777 | 排灌机械 | 水泵 | 潜水泵 | 11-20kW潜水泵 | 山西金玉泵业有限公司 | 200QJ80-33-11 | 流量：80m3/h，转速：2850r/min，频率：50HZ，出水口径：100mm，配套电缆：3X4(mm)2，重量：121kg，电机配套功率：11kw，电流：23A，电压：380V，效率：74η，扬程：33m。 | 1000 | 1000
3778 | 排灌机械 | 水泵 | 潜水泵 | 11-20kW潜水泵 | 山西金玉泵业有限公司 | 200QJ80-44-15 | 流量：80m3/h，电机配套功率：15kw，扬程：44m，效率：72η，电流：31A，配套电缆：3X6(mm)2，重量：151kg，出水口径：100mm，频率：50HZ，转速 2850r/min：电压：380V。 | 1000 | 1000
3779 | 排灌机械 | 水泵 | 潜水泵 | 11-20kW潜水泵 | 山西金玉泵业有限公司 | 200QJ80-55-18.5 | 流量：80m3/h，扬程：55m，效率：70η，电机配套功率：18.5kw，重量：166kg，配套电缆：3X6(mm)2，出水口径：100mm，电流：38A，电压：380V，转速： 2850r/min ，频率：50HZ。 | 1000 | 1000
3780 | 排灌机械 | 水泵 | 潜水泵 | 11-20kW潜水泵 | 山西金玉泵业有限公司 | 250QJ125-32-18.5 | 流量：125m3/h，效率：70η，扬程：32m，频率：50HZ，重量：156kg，配套电缆：3X6(mm)2：出水口径：125mm，电压：380V，转速：2850r/min，电流：38A， 电机配套功率：18.5kw。 | 1000 | 1000
3781 | 排灌机械 | 水泵 | 潜水泵 | 11-20kW潜水泵 | 山西金玉泵业有限公司 | 250QJ140-30-18.5 | 电机配套功率：18.5kw，转速：2850r/min：配套电缆：3X6(mm)2，频率：50HZ，电压：380V，扬程：30m，电流：38A，效率：70η，流量：140m3/h，出水口径：125mm，重量：137kg。 | 1000 | 1000
3782 | 排灌机械 | 水泵 | 潜水泵 | 11-20kW潜水泵 | 山西金玉泵业有限公司 | 250QJ80-40-15 | 电机配套功率：15kw，电流：31A，流量：80m3/h，扬程：40m，效率：72η，电压：380V，转速：2850r/min，频率：50HZ，配套电缆：3X6(mm)2，出水口径：100mm，重量：155kg。 | 1000 | 1000
3783 | 排灌机械 | 水泵 | 潜水泵 | 11-20kW潜水泵 | 山西龙江泵业有限公司 | 200QJ32-104-15 | 额定流量：32m3/h，额定扬程：104m，配套功率：15kw，额定转速：2850r/min，泵效率：0.7，电压：380V，电流：33A。 | 1000 | 1000
3784 | 排灌机械 | 水泵 | 潜水泵 | 11-20kW潜水泵 | 山西龙江泵业有限公司 | 200QJ32-78-11 | 额定转速：2850r/min，电流：25.6A，泵效率：0.7，电压：380V，额定流量：32m3/h，额定扬程：78m，配套功率：11kw。 | 1000 | 1000
3785 | 排灌机械 | 水泵 | 潜水泵 | 11-20kW潜水泵 | 山西龙江泵业有限公司 | 200QJ40-104-18.5 | 额定流量：40m3/h，额定扬程：104m，配套功率：18.5kw，泵效率：0.72，电流：41A，电压：380V，额定转速：2850r/min。 | 1000 | 1000
3786 | 排灌机械 | 水泵 | 潜水泵 | 11-20kW潜水泵 | 山西龙江泵业有限公司 | 200QJ40-78-15 | 额定转速：2850r/min，泵效率：0.72，电流：33A，电压：380V，额定流量：40m3/h，额定扬程：78m，配套功率：15kw。 | 1000 | 1000
3787 | 排灌机械 | 水泵 | 潜水泵 | 11-20kW潜水泵 | 山西龙江泵业有限公司 | 200QJ50-52-11 | 额定流量：50m3/h，额定扬程：52m，配套功率：11kw，电流：5.6A，泵效率：0.74，电压：380V，额定转速：2850r/min。 | 1000 | 1000
3788 | 排灌机械 | 水泵 | 潜水泵 | 11-20kW潜水泵 | 山西龙江泵业有限公司 | 200QJ50-65-15 | 额定流量：50m3/h，额定扬程：65m，配套功率：15kw，泵效率：0.74，电流：33A，额定转速：2850r/min，电压：380V。 | 1000 | 1000
3789 | 排灌机械 | 水泵 | 潜水泵 | 11-20kW潜水泵 | 山西龙江泵业有限公司 | 200QJ50-78-18.5 | 额定流量：50m3/h，额定扬程：78m，配套功率：18.5kw，电流：41A，额定转速：2850r/min，电压：380V，泵效率：0.74。 | 1000 | 1000
3790 | 排灌机械 | 水泵 | 潜水泵 | 11-20kW潜水泵 | 山西龙江泵业有限公司 | 200QJ63-60-18.5 | 额定流量：63m3/h，额定扬程：60m，配套功率：18.5kw，电压：380V，电流：41A，额定转速：2850r/min，泵效率：0.74。 | 1000 | 1000
3791 | 排灌机械 | 水泵 | 潜水泵 | 11-20kW潜水泵 | 山西龙江泵业有限公司 | 200QJ80-33-11 | 电流：25.6A，电压：380V，额定转速：2850r/min，泵效率：0.75，额定流量：80m3/h，额定扬程：33m，配套功率：11kw。 | 1000 | 1000
3792 | 排灌机械 | 水泵 | 潜水泵 | 11-20kW潜水泵 | 山西龙江泵业有限公司 | 200QJ80-44-15 | 额定流量：80m3/h，额定扬程：44m，配套功率：15kw，泵效率：0.75，电压：380V，电流：33A，额定转速：2850r/min。 | 1000 | 1000
3793 | 排灌机械 | 水泵 | 潜水泵 | 11-20kW潜水泵 | 山西神龙泵业有限公司 | 200QJ20-148-15 | 额定流量：20m3/h，额定扬程：148m，配套功率：15kW，泵效率：66%，额定电压：380V，额定转速：2850r/min，额定频率：50Hz，电泵最大径向尺寸：184mm。 | 1000 | 1000
3794 | 排灌机械 | 水泵 | 潜水泵 | 11-20kW潜水泵 | 山西神龙泵业有限公司 | 200QJ32-130-18.5 | 额定流量：32m3/h，额定扬程：130m，配套功率：18.5kW，泵效率：70%，额定电压：380V，额定转速：2850r/min，额定频率：50Hz，电泵最大径向尺寸：184mm。 | 1000 | 1000
3795 | 排灌机械 | 水泵 | 潜水泵 | 11-20kW潜水泵 | 山西神龙泵业有限公司 | 200QJ32-65-11 | 额定流量：32m3/h，额定扬程：65m，配套功率：11kW，泵效率：70%，额定电压：380V，额定转速：2850r/min，额定频率：50Hz，电泵最大径向尺寸：184mm。 | 1000 | 1000
3796 | 排灌机械 | 水泵 | 潜水泵 | 11-20kW潜水泵 | 山西神龙泵业有限公司 | 200QJ32-78-13 | 额定流量：32m3/h，额定扬程：78m，配套功率：13kW，泵效率：70%，额定电压：380V，额定转速：2850r/min ，额定频率：50Hz，电泵最大径向尺寸：184mm。 | 1000 | 1000
3797 | 排灌机械 | 水泵 | 潜水泵 | 11-20kW潜水泵 | 山西神龙泵业有限公司 | 200QJ40-78-18.5 | 额定流量：40m3/h，额定扬程：78m，配套功率：18.5kW，泵效率：72%，额定电压：380V，额定转速：2850r/min，额定频率：50Hz，电泵最大径向尺寸：184mm。 | 1000 | 1000
3798 | 排灌机械 | 水泵 | 潜水泵 | 11-20kW潜水泵 | 山西神龙泵业有限公司 | 200QJ50-78-18.5 | 额定流量:50m3/h,额定扬程:78m,配套功率:18.5kW,泵效率:74%,额定电压：380V,额定转速:2850r/min,额定频率:50Hz,电泵最大径向尺寸:184mm。 | 1000 | 1000
3799 | 排灌机械 | 水泵 | 潜水泵 | 11-20kW潜水泵 | 山西神龙泵业有限公司 | 250QJ50-60-15 | 额定流量：50m3/h，额定扬程：60m，配套功率：15kW，泵效率：72%，额定电压：380V，额定转速：2850r/min，额定频率：50Hz，电泵最大径向尺寸：233mm。 | 1000 | 1000
3800 | 排灌机械 | 水泵 | 潜水泵 | 11-20kW潜水泵 | 山西省介休市水泵厂 | 200QJ20-108-11 | 额定流量：20m3/h，额定扬程：108m，额定功率：YQS200-11kW，额定频率：50Hz，额定电压：380±5%V，额定电流：27A，额定转速：2850r/min，温升限值：45K，出口管径：50mm，电泵总质量：198kg。 | 1000 | 1000
3801 | 排灌机械 | 水泵 | 潜水泵 | 11-20kW潜水泵 | 山西省介休市水泵厂 | 200QJ20-148-15 | 额定流量：20m3/h，额定扬程：148m，额定功率：YQS200-15kW，额定频率：50Hz，额定电压：380±5%V，额定电流：35.5A，额定转速：2850r/min，温升限值：45K，出口管径：50mm，电泵总质量：234kg。 | 1000 | 1000
3802 | 排灌机械 | 水泵 | 潜水泵 | 11-20kW潜水泵 | 山西省介休市水泵厂 | 200QJ32-104-15 | 额定流量：32m3/h，额定扬程：104m，额定功率：YQS200-15kW，额定频率：50Hz，额定电压：380±5%V，额定电流：35.5A，额定转速：2850r/min，温升限值：45K，出口管径：80mm，电泵总质量：208kg。 | 1000 | 1000
3803 | 排灌机械 | 水泵 | 潜水泵 | 11-20kW潜水泵 | 山西省介休市水泵厂 | 200QJ32-130-18.5 | 额定流量：32m3/h，额定扬程：130m，额定功率：YQS200-18.5kW，额定频率：50Hz，额定电压：380±5%V，额定电流：43.5A，额定转速：2850r/min，温升限值：45K，出口管径：80mm，电泵总质量：232kg。 | 1000 | 1000
3804 | 排灌机械 | 水泵 | 潜水泵 | 11-20kW潜水泵 | 山西省介休市水泵厂 | 200QJ32-78-11 | 额定流量：32m3/h，额定扬程：78m，额定功率：YQS200-11kW，额定频率；50Hz，额定电压：380±5%V，额定电流：27A，额定转速：2850r/min，温升限值，45K：出口管径：80mm，电泵总质量：181kg。 | 1000 | 1000
3805 | 排灌机械 | 水泵 | 潜水泵 | 11-20kW潜水泵 | 山西省介休市水泵厂 | 200QJ40-65-15 | 额定流量：40m3/h，额定扬程：65m，额定功率：YQS200-15kW，额定频率：50Hz，额定电压：380±5%V，额定电流：31A，额定转速：2850r/min，温升限值：45K，出口管径：80mm，电泵总质量：180kg。 | 1000 | 1000
3806 | 排灌机械 | 水泵 | 潜水泵 | 11-20kW潜水泵 | 山西省介休市水泵厂 | 200QJ50-52-11 | 额定流量：50m3/h，额定扬程：52m，额定功率：YQS200-11kW，额定频率：50Hz，额定电压：380±5%V，额定电流：27A，额定转速：2850r/min，温升限值：45K，出口管径：80mm，电泵总质量：162kg。 | 1000 | 1000
3807 | 排灌机械 | 水泵 | 潜水泵 | 11-20kW潜水泵 | 山西省介休市水泵厂 | 200QJ50-78-18.5 | 额定流量：50m3/h，额定扬程：78m，额定功率：YQS200-18.5kW，额定频率：50Hz，额定电压：380±5%V，额定电流：43.5A，额定转速：2850r/min，温升限值：45K，出口管径：80mm，电泵总质量：192kg。 | 1000 | 1000
3808 | 排灌机械 | 水泵 | 潜水泵 | 11-20kW潜水泵 | 山西省介休市水泵厂 | 200QJ63-60-18.5 | 额定流量：63m3/h，额定扬程：60m，额定功率：YQS200-18.5kW，额定频率：50Hz，额定电压：380±5%V，额定电流：43.5A，额定转速：2850r/min，温升限值：45K，出口管径：100mm，电泵总质量：195kg。 | 1000 | 1000
3809 | 排灌机械 | 水泵 | 潜水泵 | 11-20kW潜水泵 | 山西省运城华洋电泵制造有限公司 | 150QJ10-200-11 | 流量 ：10m3/h，扬程 ：200m，电机功率： 11kW，电流：26.3A，电压： 380V，额定转速 ：2850r/min，泵效率：0.63。 | 1000 | 1000
3810 | 排灌机械 | 水泵 | 潜水泵 | 11-20kW潜水泵 | 山西省运城华洋电泵制造有限公司 | 150QJ10-250-13 | 配套功率： 13kW，电流： 30.9A，流量： 10m3/h，扬程 ：250m，电压： 380V，额定转速： 2850r/min，泵效率：0.63。 | 1000 | 1000
3811 | 排灌机械 | 水泵 | 潜水泵 | 11-20kW潜水泵 | 山西省运城华洋电泵制造有限公司 | 150QJ10-300-15 | 流量 ：10m3/h，扬程 ：300m，配套功率： 15kW，电流：35.6A，电压： 380V，额定转速： 2850r/min，泵效率：0.63。 | 1000 | 1000
3812 | 排灌机械 | 水泵 | 潜水泵 | 11-20kW潜水泵 | 山西省运城华洋电泵制造有限公司 | 150QJ20-104-11 | 电压： 380V，额定转速： 2850r/min，泵效率：0.64，流量： 20m3/h，扬程： 104m，配套功率： 11kW，电流 ：26.3A。 | 1000 | 1000
3813 | 排灌机械 | 水泵 | 潜水泵 | 11-20kW潜水泵 | 山西省运城华洋电泵制造有限公司 | 150QJ20-143-15 | 流量：20m3/h，扬程： 143m，配套功率：15kW，电流 ：35.6A，电压： 380V，额定转速 ：2850r/min，泵效率：0.64。 | 1000 | 1000
3814 | 排灌机械 | 水泵 | 潜水泵 | 11-20kW潜水泵 | 山西省运城华洋电泵制造有限公司 | 200QJ20-108-11 | 泵效率： 0.66，电压 ：380V，额定转速： 2850r/min，配套功率：11kW，电流： 25.8A，流量 ：0m3/h，扬程： 108m。 | 1000 | 1000
3815 | 排灌机械 | 水泵 | 潜水泵 | 11-20kW潜水泵 | 山西省运城华洋电泵制造有限公司 | 200QJ20-121-13 | 配套功率：13 kW，电流 ：29.8A，流量： 20m3/h，扬程 ：121m，电压：380V，额定转速： 2850r/min，泵效率：0.66。 | 1000 | 1000
3816 | 排灌机械 | 水泵 | 潜水泵 | 11-20kW潜水泵 | 山西省运城华洋电泵制造有限公司 | 200QJ20-133-15 | 泵效率： 0.66，额定转速： 2850r/min，配套功率 ：15kW，电压： 380V，扬程： 133m，电流 ：33.9A，流量 ：20m3/h。 | 1000 | 1000
3817 | 排灌机械 | 水泵 | 潜水泵 | 11-20kW潜水泵 | 山西省运城华洋电泵制造有限公司 | 200QJ20-148-15 | 流量： 20m3/h，扬程 ：148m，配套功率： 15kW，额定转速： 2850r/min，电流： 33.9A，电压： 380V，泵效率：0.66。 | 1000 | 1000
3818 | 排灌机械 | 水泵 | 潜水泵 | 11-20kW潜水泵 | 山西省运城华洋电泵制造有限公司 | 200QJ20-175-18.5 | 泵效率： 0.66，电压： 380V，额定转速： 2850r/min，流量： 20m3/h，扬程： 175m，配套功率 ：18.5kW，电流 ：41.6A。 | 1000 | 1000
3819 | 排灌机械 | 水泵 | 潜水泵 | 11-20kW潜水泵 | 山西省运城华洋电泵制造有限公司 | 200QJ32-104-15 | 电流： 33.9A，额定转速 ：2850r/min，泵效率 ：0.7，扬程 ：104m，配套功率： 15kW，流量 ：32m3/h，电压： 380V。 | 1000 | 1000
3820 | 排灌机械 | 水泵 | 潜水泵 | 11-20kW潜水泵 | 山西省运城华洋电泵制造有限公司 | 200QJ32-117-18.5 | 电压 ：380V，电流 ：41.6A，配套功率： 18.5kW，泵效率： 0.7，额定转速： 2850r/min ，流量 ：32m3/h，扬程 ：117m。 | 1000 | 1000
3821 | 排灌机械 | 水泵 | 潜水泵 | 11-20kW潜水泵 | 山西省运城华洋电泵制造有限公司 | 200QJ32-130-18.5 | 电流： 41.6A，电压 ：380V，扬程： 130m，配套功率：18.5kW，流量 ：32m3/h，额定转速： 2850r/min，泵效率 ：0.7。 | 1000 | 1000
3822 | 排灌机械 | 水泵 | 潜水泵 | 11-20kW潜水泵 | 山西省运城华洋电泵制造有限公司 | 200QJ32-65-11 | 流量： 32m3/h，额定转速： 2850r/min，泵效率：0.7，电压： 380V，扬程 ：65m，配套功率：11kW，电流 ：25.8A。 | 1000 | 1000
3823 | 排灌机械 | 水泵 | 潜水泵 | 11-20kW潜水泵 | 山西省运城华洋电泵制造有限公司 | 200QJ32-78-11 | 流量 ：32m3/h，扬程 ：78m，电流： 25.8A，配套功率 ：11kW，额定转速： 2850r/min，泵效率：0.7，电压：380V。 | 1000 | 1000
3824 | 排灌机械 | 水泵 | 潜水泵 | 11-20kW潜水泵 | 山西省运城华洋电泵制造有限公司 | 200QJ32-91-13 | 电流： 29.8A，泵效率：0.7，电压 ：380V，配套功率 ：13kW，额定转速： 2850r/min，流量 ：32m3/h，扬程： 91m。 | 1000 | 1000
3825 | 排灌机械 | 水泵 | 潜水泵 | 11-20kW潜水泵 | 山西省运城华洋电泵制造有限公司 | 200QJ40-104-18.5 | 流量： 40m3/h，扬程： 104m，配套功率： 18.5kW，电流 ：41.6A，额定转速： 2850r/min，泵效率：0.72，电压： 380V。 | 1000 | 1000
3826 | 排灌机械 | 水泵 | 潜水泵 | 11-20kW潜水泵 | 山西省运城华洋电泵制造有限公司 | 200QJ40-65-11 | 泵效率 ：0.72，额定转速 ：2850r/min，电压 ：380V，扬程： 65m，电流 ：25.8A，配套功率： 11kW，流量 ：40m3/h。 | 1000 | 1000
3827 | 排灌机械 | 水泵 | 潜水泵 | 11-20kW潜水泵 | 山西省运城华洋电泵制造有限公司 | 200QJ40-78-15 | 流量： 40m3/h，配套功率： 15kW，电流 ：33.9A，电压： 380V，额定转速： 2850r/min，泵效率 ：0.72，扬程： 78m。 | 1000 | 1000
3828 | 排灌机械 | 水泵 | 潜水泵 | 11-20kW潜水泵 | 山西省运城华洋电泵制造有限公司 | 200QJ50-52-11 | 流量 ：50m3/h，扬程： 52m，配套功率 ：11kW，电流 ：25.8A，电压：380V，额定转速： 2850r/min，泵效率：0.74。 | 1000 | 1000
3829 | 排灌机械 | 水泵 | 潜水泵 | 11-20kW潜水泵 | 山西省运城华洋电泵制造有限公司 | 200QJ50-65-15 | 电流 ：33.9A，电压： 380V，配套功率： 15kW，扬程： 65m，流量： 50m3/h，额定转速 ：2850r/min，泵效率 ：0.74。 | 1000 | 1000
3830 | 排灌机械 | 水泵 | 潜水泵 | 11-20kW潜水泵 | 山西省运城华洋电泵制造有限公司 | 200QJ63-36-11 | 流量： 63m3/h，扬程： 36m，配套功率： 11kW，电流： 25.8A，电压 ：380V，额定转速： 2850r/min，泵效率：0.74。 | 1000 | 1000
3831 | 排灌机械 | 水泵 | 潜水泵 | 11-20kW潜水泵 | 山西省运城华洋电泵制造有限公司 | 200QJ63-48-15 | 流量： 63m3/h，扬程： 48m，配套功率： 15kW，电流： 33.9A，电压： 380V，额定转速： 2850r/min，泵效率 ：0.74。 | 1000 | 1000
3832 | 排灌机械 | 水泵 | 潜水泵 | 11-20kW潜水泵 | 山西省运城华洋电泵制造有限公司 | 200QJ63-60-18.5 | 流量： 63m3/h，扬程； 60m，配套功率： 18.5kW，电流 ：41.6A，电压 ：380V，额定转速 ：2850r/min，泵效率：0.74。 | 1000 | 1000
3833 | 排灌机械 | 水泵 | 潜水泵 | 11-20kW潜水泵 | 山西省运城华洋电泵制造有限公司 | 200QJ80-33-11 | 流量： 80m3/h，扬程： 33m，配套功率： 11kW，电流： 25.8A，电压： 380V，额定转速： 2850r/min，泵效率 ：0.75。 | 1000 | 1000
3834 | 排灌机械 | 水泵 | 潜水泵 | 11-20kW潜水泵 | 山西省运城华洋电泵制造有限公司 | 200QJ80-44-15 | 流量： 80m3/h，扬程： 44m，配套功率： 15kW：泵效率： 0.75，电流： 33.9A，电压 ：380V，额定转速 ：2850r/min。 | 1000 | 1000
3835 | 排灌机械 | 水泵 | 潜水泵 | 11-20kW潜水泵 | 山西省运城华洋电泵制造有限公司 | 200QJ80-55-18.5 | 流量： 80m3/h，扬程：55m，配套功率： 18.5kW：电流 ：41.6A，电压： 380V，额定转速 ：2850r/min，泵效率：0.75。 | 1000 | 1000
3836 | 排灌机械 | 水泵 | 潜水泵 | 11-20kW潜水泵 | 山西省运城华洋电泵制造有限公司 | 20QJ50-78-18.5 | 电压 ：380V，额定转速： 2850r/min，泵效率：0.74，流量： 50m3/h，扬程 ：78m，配套功率：18.5kW，电流： 41.6A。 | 1000 | 1000
3837 | 排灌机械 | 水泵 | 潜水泵 | 11-20kW潜水泵 | 山西省运城华洋电泵制造有限公司 | 250QJ100-36-15 | 流量 ：100m3/h，扬程： 36m，配套功率： 15kW，电流 ：33.9A，电压：380V ，额定转速 ：2875r/min，泵效率：0.75。 | 1000 | 1000
3838 | 排灌机械 | 水泵 | 潜水泵 | 11-20kW潜水泵 | 山西省运城华洋电泵制造有限公司 | 250QJ125-32-18.5 | 流量 ：125m3/h，扬程 ：32m，配套功率： 18.5kW，电流： 40.8A，电压： 380V，额定转速： 2875r/min，泵效率：0.76。 | 1000 | 1000
3839 | 排灌机械 | 水泵 | 潜水泵 | 11-20kW潜水泵 | 山西省运城华洋电泵制造有限公司 | 250QJ140-30-18.5 | 流量 ：140m3/h，扬程 ：30m，配套功率： 18.5kW，电流： 40.8A，电压 ：380V，额定转速 ：2875r/min，泵效率 ：0.76。 | 1000 | 1000
3840 | 排灌机械 | 水泵 | 潜水泵 | 11-20kW潜水泵 | 山西省运城华洋电泵制造有限公司 | 250QJ50-60-13 | 流量： 50m3/h，扬程： 60m，配套功率： 13kW，电流： 29.8A，电压： 380V，额定转速 ：2875r/min，泵效率 ：0.72。 | 1000 | 1000
3841 | 排灌机械 | 水泵 | 潜水泵 | 11-20kW潜水泵 | 山西省运城华洋电泵制造有限公司 | 250QJ50-80-18.5 | 流量 ：50m3/h，扬程 ：80m，配套功率： 18.5kW，电流： 40.8A，电压： 380V，额定转速： 2875r/min，泵效率：0.72。 | 1000 | 1000
3842 | 排灌机械 | 水泵 | 潜水泵 | 11-20kW潜水泵 | 山西省运城华洋电泵制造有限公司 | 250QJ80-40-15 | 流量： 80m3/h，扬程： 40m，配套功率： 15kW，电流： 33.9A，电压： 380V ，额定转速： 2875r/min，泵效率： 0.75。 | 1000 | 1000
3843 | 排灌机械 | 水泵 | 潜水泵 | 11-20kW潜水泵 | 山西省运城华洋电泵制造有限公司 | 300QJ140-21-13 | 流量 ：140m3/h，扬程： 21m，配套功率： 13kW，电流： 29.8A，泵效率：0.75，电压： 380V，额定转速： 2900r/min。 | 1000 | 1000
3844 | 排灌机械 | 水泵 | 潜水泵 | 11-20kW潜水泵 | 山西省运城华洋电泵制造有限公司 | 300QJ200-20-18.5 | 额定转速： 2900r/min ，电压： 380V，泵效率：0.76，配套功率：18.5kW，电流： 40.8A，流量 ：200m3/h，扬程 ：20m。 | 1000 | 1000
3845 | 排灌机械 | 水泵 | 潜水泵 | 11-20kW潜水泵 | 山西省运城市解州特种潜水电泵制造有限公司 | 200QJ20-108-11 | 额定电流：25.8A，额定转速：2850r/min，额定电压：380V，流量：20m3/h，扬程：108m，电机功率：11kW。 | 1000 | 1000
3846 | 排灌机械 | 水泵 | 潜水泵 | 11-20kW潜水泵 | 山西省运城市解州特种潜水电泵制造有限公司 | 200QJ20-121-13 | 额定电压：380V，额定电流：29.8A，额定转速：2850r/min，流量：20m3/h，扬程：121m，电机功率：13kW。 | 1000 | 1000
3847 | 排灌机械 | 水泵 | 潜水泵 | 11-20kW潜水泵 | 山西省运城市解州特种潜水电泵制造有限公司 | 200QJ20-148-15 | 电机功率：15kW，扬程：148m，流量：20m3/h，额定电压：380V，额定电流：33.9A，额定转速：2850r/min。 | 1000 | 1000
3848 | 排灌机械 | 水泵 | 潜水泵 | 11-20kW潜水泵 | 山西省运城市解州特种潜水电泵制造有限公司 | 200QJ20-175-18.5 | 流量：20m3/h，电机功率：18.5kW，额定电压：380V，扬程：175m，额定电流：41.6A，额定转速：2850r/min。 | 1000 | 1000
3849 | 排灌机械 | 水泵 | 潜水泵 | 11-20kW潜水泵 | 山西省运城市解州特种潜水电泵制造有限公司 | 200QJ32-104-15 | 额定电流：33.9A，额定转速：2850r/min，额定电压：380V，流量：32m3/h，扬程：104m，电机功率：15kW。 | 1000 | 1000
3850 | 排灌机械 | 水泵 | 潜水泵 | 11-20kW潜水泵 | 山西省运城市解州特种潜水电泵制造有限公司 | 200QJ32-130-18.5 | 流量：32m3/h，扬程：130m，电机功率：18.5kW，额定电压：380V，额定电流：41.6A，额定转速：2850r/min。 | 1000 | 1000
3851 | 排灌机械 | 水泵 | 潜水泵 | 11-20kW潜水泵 | 山西省运城市解州特种潜水电泵制造有限公司 | 200QJ32-78-11 | 流量：32m3/h，扬程：78m，电机功率：11kW，额定转速：2850r/min，额定电流：25.8A，额定电压：380V。 | 1000 | 1000
3852 | 排灌机械 | 水泵 | 潜水泵 | 11-20kW潜水泵 | 山西省运城市解州特种潜水电泵制造有限公司 | 200QJ32-91-13 | 额定电压：380V，额定电流：33.9A，额定转速：2850r/min，电机功率：13kW，流量：32m3/h，扬程：91m。 | 1000 | 1000
3853 | 排灌机械 | 水泵 | 潜水泵 | 11-20kW潜水泵 | 山西省运城市解州特种潜水电泵制造有限公司 | 200QJ40-52-11 | 流量：40m3/h，扬程：52m，电机功率：11kW，额定电压：380V，额定电流：25.8A，额定转速：2850r/min。 | 1000 | 1000
3854 | 排灌机械 | 水泵 | 潜水泵 | 11-20kW潜水泵 | 山西省运城市解州特种潜水电泵制造有限公司 | 200QJ40-78-18.5 | 流量：40m3/h，扬程：78m，电机功率：18.5kW，额定电流：41.6A，额定转速：2850r/min，额定电压：380V。 | 1000 | 1000
3855 | 排灌机械 | 水泵 | 潜水泵 | 11-20kW潜水泵 | 山西省运城市解州特种潜水电泵制造有限公司 | 200QJ50-52-11 | 流量：52m3/h，扬程：52m，电机功率：11kW，额定电流：25.8A，额定转速：2850r/min，额定电压：380V。 | 1000 | 1000
3856 | 排灌机械 | 水泵 | 潜水泵 | 11-20kW潜水泵 | 山西省运城市解州特种潜水电泵制造有限公司 | 200QJ50-78-18.5 | 额定电压：380V，额定电流：41.6A，额定转速：2850r/min，电机功率：18.5kW，扬程：78m，流量：50m3/h。 | 1000 | 1000
3857 | 排灌机械 | 水泵 | 潜水泵 | 11-20kW潜水泵 | 山西省运城市解州特种潜水电泵制造有限公司 | 200QJ63-36-11 | 额定电压：380V，额定电流：25.8A，额定转速：2850r/min，流量：63m3/h，扬程：36m，电机功率：11kW。 | 1000 | 1000
3858 | 排灌机械 | 水泵 | 潜水泵 | 11-20kW潜水泵 | 山西省运城市解州特种潜水电泵制造有限公司 | 200QJ80-33-11 | 流量：80m3/h，扬程：33m，电机功率：11kW，额定电流：25.8A，额定转速：2850r/min，额定电压：380V。 | 1000 | 1000
3859 | 排灌机械 | 水泵 | 潜水泵 | 11-20kW潜水泵 | 山西省运城市解州特种潜水电泵制造有限公司 | 200QJ80-44-15 | 额定转速：2850r/min，额定电流：33.9A，额定电压：380V，流量：80m3/h，扬程：44m，电机功率：15kW。 | 1000 | 1000
3860 | 排灌机械 | 水泵 | 潜水泵 | 11-20kW潜水泵 | 山西省运城市解州特种潜水电泵制造有限公司 | 200QJ80-55-18.5 | 流量：80m3/h，扬程：55m，电机功率：18.5kW，额定电压：380V，额定电流：41.6A，额定转速：2850r/min。 | 1000 | 1000
3861 | 排灌机械 | 水泵 | 潜水泵 | 11-20kW潜水泵 | 山西省运城市解州特种潜水电泵制造有限公司 | 250QJ140-30-18.5 | 流量：140m3/h，扬程：30m，电机功率：18.5kW，额定电压：380V，额定电流：41.6A，额定转速：2850r/min。 | 1000 | 1000
3862 | 排灌机械 | 水泵 | 潜水泵 | 11-20kW潜水泵 | 山西省运城市解州特种潜水电泵制造有限公司 | 250QJ50-80-18.5 | 电机功率：18.5kW，扬程：80m，流量：50m3/h，额定电压：380V，额定电流：41.6A，额定转速：2850r/min。 | 1000 | 1000
3863 | 排灌机械 | 水泵 | 潜水泵 | 11-20kW潜水泵 | 山西太顺特种泵业有限公司 | 200QJ20-108-11 | 流量：20T，扬程：108m，配套电机功率：11kw，结构质量：159kg，电压：380v，频率：50Hz。 | 1000 | 1000
3864 | 排灌机械 | 水泵 | 潜水泵 | 11-20kW潜水泵 | 山西太顺特种泵业有限公司 | 200QJ20-121-13 | 流量：20T，扬程：121m，配套电机功率：13kw，结构质量：185kg，电压：380v，频率：50Hz。 | 1000 | 1000
3865 | 排灌机械 | 水泵 | 潜水泵 | 11-20kW潜水泵 | 山西太顺特种泵业有限公司 | 200QJ20-148-15 | 流量：20T，扬程：148m，配套电机功率：15kw，结构质量：212kg，电压：380v，频率：50Hz。 | 1000 | 1000
3866 | 排灌机械 | 水泵 | 潜水泵 | 11-20kW潜水泵 | 山西太顺特种泵业有限公司 | 200QJ20-175-18.5 | 流量：20T，扬程：175m，配套电机功率：18.5kw，结构质量：251kg，电压：380v，频率：50Hz。 | 1000 | 1000
3867 | 排灌机械 | 水泵 | 潜水泵 | 11-20kW潜水泵 | 山西太顺特种泵业有限公司 | 200QJ32-104-15 | 流量：32T，扬程：104m，配套电机功率：15kw，结构质量：172kg，电压：380v，频率：50Hz。 | 1000 | 1000
3868 | 排灌机械 | 水泵 | 潜水泵 | 11-20kW潜水泵 | 山西太顺特种泵业有限公司 | 200QJ32-130-18.5 | 流量：32T，扬程：130m，配套电机功率：18.5kw，结构质量：211kg，电压：380v，频率：50Hz。 | 1000 | 1000
3869 | 排灌机械 | 水泵 | 潜水泵 | 11-20kW潜水泵 | 山西太顺特种泵业有限公司 | 200QJ32-78-11 | 流量：32T，扬程：78m，配套电机功率：11kw，结构质量：149kg，电压：380v，频率：50Hz。 | 1000 | 1000
3870 | 排灌机械 | 水泵 | 潜水泵 | 11-20kW潜水泵 | 山西太顺特种泵业有限公司 | 200QJ32-91-13 | 流量：32T，扬程：91m，配套电机功率：13kw，结构质量：155kg，电压：380v，频率：50Hz。 | 1000 | 1000
3871 | 排灌机械 | 水泵 | 潜水泵 | 11-20kW潜水泵 | 山西太顺特种泵业有限公司 | 200QJ50-52-11 | 流量：50T，扬程：52m，配套电机功率：11kw，结构质量：129kg，电压：380v，频率：50Hz。 | 1000 | 1000
3872 | 排灌机械 | 水泵 | 潜水泵 | 11-20kW潜水泵 | 山西太顺特种泵业有限公司 | 200QJ50-65-15 | 流量：50T，扬程：65m，配套电机功率：15kw，结构质量：152kg，电压：380v，频率：50Hz。 | 1000 | 1000
3873 | 排灌机械 | 水泵 | 潜水泵 | 11-20kW潜水泵 | 山西太顺特种泵业有限公司 | 200QJ50-78-18.5 | 流量：50T，扬程：78m，配套电机功率：18.5kw，结构质量：181kg，电压：380v，频率：50Hz。 | 1000 | 1000
3874 | 排灌机械 | 水泵 | 潜水泵 | 11-20kW潜水泵 | 山西太顺特种泵业有限公司 | 200QJ80-33-11 | 流量：80T，扬程：33m，配套电机功率：11kw，结构质量：119kg，电压：380v，频率：50Hz。 | 1000 | 1000
3875 | 排灌机械 | 水泵 | 潜水泵 | 11-20kW潜水泵 | 山西太顺特种泵业有限公司 | 200QJ80-44-15 | 流量：80T，扬程：44m，配套电机功率：15kw，结构质量：142kg，电压：380v，频率：50Hz。 | 1000 | 1000
3876 | 排灌机械 | 水泵 | 潜水泵 | 11-20kW潜水泵 | 山西太顺特种泵业有限公司 | 200QJ80-55-18.5 | 流量：80T，扬程：55m，配套电机功率：18.5kw，结构质量：161kg，电压：380v，频率：50Hz。 | 1000 | 1000
3877 | 排灌机械 | 水泵 | 潜水泵 | 11-20kW潜水泵 | 山西太顺特种泵业有限公司 | 250QJ125-32-18.5 | 流量：125T，扬程：32m，配套电机功率：18.5kw，结构质量：141kg，电压：380v，频率：50Hz。 | 1000 | 1000
3878 | 排灌机械 | 水泵 | 潜水泵 | 11-20kW潜水泵 | 山西太顺特种泵业有限公司 | 250QJ140-30-18.5 | 流量：140T，扬程：30m，配套电机功率：18.5kw，结构质量：161kg，电压：380v，频率：50Hz。 | 1000 | 1000
3879 | 排灌机械 | 水泵 | 潜水泵 | 11-20kW潜水泵 | 山西太顺特种泵业有限公司 | 250QJ50-60-13 | 流量：50T，扬程：60m，配套电机功率：13kw，结构质量：170kg，电压：380v，频率：50Hz。 | 1000 | 1000
3880 | 排灌机械 | 水泵 | 潜水泵 | 11-20kW潜水泵 | 山西太顺特种泵业有限公司 | 250QJ50-80-18.5 | 流量：50T，扬程：80m，配套电机功率：18.5kw，结构质量：201kg，电压：380v，频率：50Hz。 | 1000 | 1000
3881 | 排灌机械 | 水泵 | 潜水泵 | 11-20kW潜水泵 | 山西太顺特种泵业有限公司 | 250QJ80-40-15 | 流量：80T，扬程：40m，配套电机功率：15kw，结构质量：156kg，电压：380v，频率：50Hz。 | 1000 | 1000
3882 | 排灌机械 | 水泵 | 潜水泵 | 11-20kW潜水泵 | 山西天海泵业有限公司 | 150QJ10-200-11 | 额定电压：380V，额定电流：26.3A，额定转速：2850r/min，泵效率：0.63，电泵外径：143mm，额定流量：10m3/h，额定扬程：200m，额定功率：11kw。 | 1000 | 1000
3883 | 排灌机械 | 水泵 | 潜水泵 | 11-20kW潜水泵 | 山西天海泵业有限公司 | 150QJ20-111-11 | 电泵外径：143mm，额定流量：20m3/h，额定扬程：111m，额定功率：11kw，额定电流：26.3A，额定转速：2850r/min，泵效率：0.64，额定电压：380V。 | 1000 | 1000
3884 | 排灌机械 | 水泵 | 潜水泵 | 11-20kW潜水泵 | 山西天海泵业有限公司 | 150QJ20-130-13 | 泵效率：0.64，额定电压;380V,额定转速:2850r/min,额定电流:30.9A,电泵外径:143mm,额定流量:20m3/h,额定扬程:130m,额定功率:13kw。 | 1000 | 1000
3885 | 排灌机械 | 水泵 | 潜水泵 | 11-20kW潜水泵 | 山西天海泵业有限公司 | 150QJ20-156-15 | 泵效率：0.64，额定转速：2850r/min，额定电压：380V，额定电流：35.6A，电泵外径：143mm，额定流量：20m3/h，额定扬程：156m，额定功率：15kw。 | 1000 | 1000
3886 | 排灌机械 | 水泵 | 潜水泵 | 11-20kW潜水泵 | 山西天海泵业有限公司 | 150QJ32-108-18.5 | 电泵外径：143mm，额定流量：32m3/h，额定扬程：108m，额定功率：18.5kw，泵效率：0.66，额定电压：380V，额定电流：44A，额定转速：2850r/min。 | 1000 | 1000
3887 | 排灌机械 | 水泵 | 潜水泵 | 11-20kW潜水泵 | 山西天海泵业有限公司 | 150QJ32-66-11 | 电泵外径：143mm，额定流量；32m3/h，额定扬程：66m，额定功率：11kw，泵效率：0.66，额定电压：380V，额定电流：26.3A，额定转速：2850r/min。 | 1000 | 1000
3888 | 排灌机械 | 水泵 | 潜水泵 | 11-20kW潜水泵 | 山西天海泵业有限公司 | 150QJ32-78-13 | 电泵外径：143mm，额定流量：32m3/h，额定扬程：78m，额定功率：13kw，额定电压：380V，额定电流：30.9A，泵效率：0.66，额定转速：2850r/min。 | 1000 | 1000
3889 | 排灌机械 | 水泵 | 潜水泵 | 11-20kW潜水泵 | 山西天海泵业有限公司 | 150QJ32-84-13 | 电泵外径：143mm，额定流量：32m3/h，额定扬程：84m，额定功率：13kw，额定电流：30.9A，泵效率：0.66，额定转速：2850r/min，额定电压：380V。 | 1000 | 1000
3890 | 排灌机械 | 水泵 | 潜水泵 | 11-20kW潜水泵 | 山西天海泵业有限公司 | 150QJ32-96-15 | 额定电流：35.6A，泵效率：0.66，额定电压：380V，额定转速：2850r/min，电泵外径：143mm，额定流量： 32m3/h，额定扬程：96m，额定功率：15kw。 | 1000 | 1000
3891 | 排灌机械 | 水泵 | 潜水泵 | 11-20kW潜水泵 | 山西天海泵业有限公司 | 175QJ20-104-11 | 电泵外径：168mm，额定流量：20m3/h，额定扬程：104m，额定功率：11kw，额定电压：380V，额定转速：2850r/min，额定电流：26.1A，泵效率：0.64。 | 1000 | 1000
3892 | 排灌机械 | 水泵 | 潜水泵 | 11-20kW潜水泵 | 山西天海泵业有限公司 | 175QJ20-130-13 | 额定电压：380V，泵效率：0.64，额定转速：2850r/min，额定电流：30.1A，电泵外径：168mm，额定流量：20m3/h，额定扬程：130m，额定功率：13kw。 | 1000 | 1000
3893 | 排灌机械 | 水泵 | 潜水泵 | 11-20kW潜水泵 | 山西天海泵业有限公司 | 175QJ32-108-18.5 | 电泵外径：168mm，额定流量：32m3/h，额定扬程：108m，额定功率：18.5kw，额定转速：2850r/min，泵效率：0.67，额定电压：380V，额定电流:42.6A。 | 1000 | 1000
3894 | 排灌机械 | 水泵 | 潜水泵 | 11-20kW潜水泵 | 山西天海泵业有限公司 | 175QJ32-72-11 | 电泵外径：168mm，额定流量：32m3/h，额定扬程：72m，额定功率：11kw，额定电流：26.1A，额定转速：2850r/min，泵效率：0.67，额定电压：380V。 | 1000 | 1000
3895 | 排灌机械 | 水泵 | 潜水泵 | 11-20kW潜水泵 | 山西天海泵业有限公司 | 175QJ32-84-13 | 电泵外径：168mm，额定流量：32m3/h，额定扬程：84m，额定功率：13kw，泵效率：0.67，额定电压：380V，额定转速：2850r/min，额定电流：30.1A。 | 1000 | 1000
3896 | 排灌机械 | 水泵 | 潜水泵 | 11-20kW潜水泵 | 山西天海泵业有限公司 | 175QJ32-96-15 | 电泵外径：168mm，额定流量：32m3/h，额定扬程：96m，额定功率：15kw，额定电流：34.7A，泵效率：0.67，额定电压：380V，额定转速：2850r/min。 | 1000 | 1000
3897 | 排灌机械 | 水泵 | 潜水泵 | 11-20kW潜水泵 | 山西天海泵业有限公司 | 175QJ40-60-11 | 电泵外径：168mm，额定流量：40m3/h，额定扬程：60m，额定功率：11kw，泵效率：0.7，额定转速：2850r/min，额定电压：380V，额定电流：26.1A。 | 1000 | 1000
3898 | 排灌机械 | 水泵 | 潜水泵 | 11-20kW潜水泵 | 山西天海泵业有限公司 | 175QJ50-48-11 | 电泵外径：168mm，额定流量：50m3/h，额定扬程：48m，额定功率：11kw，泵效率：0.72，额定电压：380V，额定电流：26.1A，额定转速：2850r/min。 | 1000 | 1000
3899 | 排灌机械 | 水泵 | 潜水泵 | 11-20kW潜水泵 | 山西天海泵业有限公司 | 175QJ50-60-13 | 额定电压：380V，泵效率：0.72，额定电流：30.1A，额定转速：2850r/min，电泵外径：168mm，额定流量：50m3/h，额定扬程：60m，额定功率：13kw。 | 1000 | 1000
3900 | 排灌机械 | 水泵 | 潜水泵 | 11-20kW潜水泵 | 山西天海泵业有限公司 | 175QJ50-84-18.5 | 泵效率：0.72，额定电流：42.6A，额定转速：2850r/min，额定电压：380V，电泵外径：168mm，额定流量：50m3/h，额定扬程：84m，额定功率：18.5kw。 | 1000 | 1000
3901 | 排灌机械 | 水泵 | 潜水泵 | 11-20kW潜水泵 | 山西天海泵业有限公司 | 200QJ10-140-11 | 电泵外径：184mm，额定流量：10m3/h，额定扬程：140m，额定功率：11kw，额定电压：380V，额定电流：25.8A，额定转速：2850r/min，泵效率：0.5。 | 1000 | 1000
3902 | 排灌机械 | 水泵 | 潜水泵 | 11-20kW潜水泵 | 山西天海泵业有限公司 | 200QJ10-171-13 | 泵效率：0.5，额定电压：380V，额定电流：29.8A，额定转速：2850r/min，电泵外径：184mm，额定流量：10m3/h，额定扬程：171m，额定功率：13kw。 | 1000 | 1000
3903 | 排灌机械 | 水泵 | 潜水泵 | 11-20kW潜水泵 | 山西天海泵业有限公司 | 200QJ10-202-15 | 泵效率：0.5，额定电压：380V，额定转速：2850r/min，额定电流：33.9A，电泵外径：184mm，额定流量：10m3/h，额定扬程：202m，额定功率：15kw。 | 1000 | 1000
3904 | 排灌机械 | 水泵 | 潜水泵 | 11-20kW潜水泵 | 山西天海泵业有限公司 | 200QJ10-233-18.5 | 电泵外径：184mm，额定流量：10m3/h，额定扬程：233m，额定功率:18.5kw，泵效率：0.5，额定电压：380V，额定电流：41.6A，额定转速：2850r/min。 | 1000 | 1000
3905 | 排灌机械 | 水泵 | 潜水泵 | 11-20kW潜水泵 | 山西天海泵业有限公司 | 200QJ20-108-11 | 泵效率：0.66，额定电压：380V，额定电流：25.8A，额定转速：2850r/min，电泵外径：184mm，额定流量：20m3/h，额定扬程：108m，额定功率：11kw。 | 1000 | 1000
3906 | 排灌机械 | 水泵 | 潜水泵 | 11-20kW潜水泵 | 山西天海泵业有限公司 | 200QJ20-121-13 | 泵效率：0.66，额定电压：380V，额定电流：29.8A，额定转速：2850r/min，电泵外径：184mm，额定流量：20m3/h，额定扬程：121m，额定功率：13kw。 | 1000 | 1000
3907 | 排灌机械 | 水泵 | 潜水泵 | 11-20kW潜水泵 | 山西天海泵业有限公司 | 200QJ20-133-15 | 泵效率：0.66，额定电压：380V，额定电流：33.9A，额定转速：2850r/min，电泵外径：184mm，额定流量：20m3/h，额定扬程：133m，额定功率：15kw。 | 1000 | 1000
3908 | 排灌机械 | 水泵 | 潜水泵 | 11-20kW潜水泵 | 山西天海泵业有限公司 | 200QJ20-148-15 | 泵效率：0.66，额定电压：380V，额定电流：33.9A，额定转速：2850r/min，电泵外径：184mm，额定流量：20m3/h，额定扬程：148m，额定功率：15kw。 | 1000 | 1000
3909 | 排灌机械 | 水泵 | 潜水泵 | 11-20kW潜水泵 | 山西天海泵业有限公司 | 200QJ20-160-18.5 | 电泵外径：184mm，额定流量：20m3/h，额定扬程：160m，额定功率：18.5kw，泵效率：0.66，额定电压：380V，额定电流：41.6A，额定转速：2850r/min。 | 1000 | 1000
3910 | 排灌机械 | 水泵 | 潜水泵 | 11-20kW潜水泵 | 山西天海泵业有限公司 | 200QJ20-175-18.5 | 泵效率：0.66，额定电压：380V，额定电流：41.6A，额定转速：2850r/min，电泵外径：184mm，额定流量：20m3/h，额定扬程：175m，额定功率：18.5kw。 | 1000 | 1000
3911 | 排灌机械 | 水泵 | 潜水泵 | 11-20kW潜水泵 | 山西天海泵业有限公司 | 200QJ32-104-15 | 额定电流：33.9A，泵效率：0.7，额定电压：380V，额定转速：2850r/min，电泵外径：184mm，额定流量：32m3/h，额定扬程：104m，额定功率：15kw。 | 1000 | 1000
3912 | 排灌机械 | 水泵 | 潜水泵 | 11-20kW潜水泵 | 山西天海泵业有限公司 | 200QJ32-117-18.5 | 电泵外径：184mm， 额定流量：32m3/h，额定扬程：117m ，额定功率：18.5kw，额定电压：380V，额定电流：41.6A，泵效率：0.7，额定转速：2850r/min。 | 1000 | 1000
3913 | 排灌机械 | 水泵 | 潜水泵 | 11-20kW潜水泵 | 山西天海泵业有限公司 | 200QJ32-130-18.5 | 电泵外径：184mm，额定流量：32m3/h，额定扬程：130m，额定功率：18.5kw，额定电流：41.6A，泵效率：0.7，额定电压：380V，额定转速：2850r/min。 | 1000 | 1000
3914 | 排灌机械 | 水泵 | 潜水泵 | 11-20kW潜水泵 | 山西天海泵业有限公司 | 200QJ32-65-11 | 电泵外径：184mm，额定流量：32m3/h，额定扬程：65m，额定功率：11kw，额定转速：2850r/min，额定电流：25.8A，额定电压：380V，泵效率：0.7。 | 1000 | 1000
3915 | 排灌机械 | 水泵 | 潜水泵 | 11-20kW潜水泵 | 山西天海泵业有限公司 | 200QJ32-78-11 | 电泵外径：184mm，额定流量：32m3/h，额定扬程：78m，额定功率：11kw，额定电流：25.8A，额定电压：80V ，泵效率：0.7，额定转速：2850r/min。 | 1000 | 1000
3916 | 排灌机械 | 水泵 | 潜水泵 | 11-20kW潜水泵 | 山西天海泵业有限公司 | 200QJ32-91-13 | 电泵外径：184mm，额定流量：32m3/h，额定扬程：91m，额定功率：13kw，泵效率:0.7,额定电压:380V,额定电流:29.8A,额定转速:2850r/min。 | 1000 | 1000
3917 | 排灌机械 | 水泵 | 潜水泵 | 11-20kW潜水泵 | 山西天海泵业有限公司 | 200QJ40-65-13 | 泵效率：0.72，额定电压：380V，额定电流：29.8A，额定转速：2850r/min，电泵外径：184mm，额定流量：40m3/h，额定扬程：65m，额定功率：13kw。 | 1000 | 1000
3918 | 排灌机械 | 水泵 | 潜水泵 | 11-20kW潜水泵 | 山西天海泵业有限公司 | 200QJ40-78-15 | 电泵外径：184mm，额定流量：40m3/h，额定扬程：78m，额定功率：15kw，额定电压：380V，泵效率：0.72，额定电流：33.9A，额定转速：2850r/min。 | 1000 | 1000
3919 | 排灌机械 | 水泵 | 潜水泵 | 11-20kW潜水泵 | 山西天海泵业有限公司 | 200QJ40-91-18.5 | 额定电流：41.6A，泵效率：0.72，额定电压：380V，额定转速：2850r/min，电泵外径：184mm，额定流量：40m3/h，额定扬程：91m，额定功率：18.5kw。 | 1000 | 1000
3920 | 排灌机械 | 水泵 | 潜水泵 | 11-20kW潜水泵 | 山西天海泵业有限公司 | 200QJ50-52-11 | 电泵外径：184mm，额定流量：50m3/h，额定扬程：52m，额定功率：11kw，泵效率：0.74，额定电压：380V，额定电流：25.8A，额定转速：2850r/min。 | 1000 | 1000
3921 | 排灌机械 | 水泵 | 潜水泵 | 11-20kW潜水泵 | 山西天海泵业有限公司 | 200QJ50-65-15 | 泵效率：0.74，额定电压：380V，额定转速：2850r/min，额定电流：33.9A，电泵外径：184mm，额定流量：50m3/h，额定扬程：65m，额定功率：15kw。 | 1000 | 1000
3922 | 排灌机械 | 水泵 | 潜水泵 | 11-20kW潜水泵 | 山西天海泵业有限公司 | 200QJ50-78-18.5 | 泵效率：0.74，额定电压：380V，额定电流：41.6A，额定转速：2850r/min，电泵外径：184mm，额定流量：50m3/h，额定扬程：78m，额定功率：18.5kw。 | 1000 | 1000
3923 | 排灌机械 | 水泵 | 潜水泵 | 11-20kW潜水泵 | 山西天海泵业有限公司 | 200QJ63-36-11 | 电泵外径：184mm，额定流量：63m3/h，额定扬程：36m，额定功率：11kw，额定电压：380V，泵效率：0.74，额定电流：25.8A，额定转速：2850r/min。 | 1000 | 1000
3924 | 排灌机械 | 水泵 | 潜水泵 | 11-20kW潜水泵 | 山西天海泵业有限公司 | 200QJ63-48-15 | 电泵外径：184mm，额定流量：63m3/h，额定扬程：48m，额定功率：15kw，额定电流：33.9A，额定电压：380V，泵效率：0.74，额定转速：2850r/min。 | 1000 | 1000
3925 | 排灌机械 | 水泵 | 潜水泵 | 11-20kW潜水泵 | 山西天海泵业有限公司 | 200QJ63-60-18.5 | 泵效率：0.74，额定电压：380V，额定电流：41.6A，额定转速：2850r/min，电泵外径：184mm，额定流量：63m3/h，额定扬程：60m，额定功率：18.5kw。 | 1000 | 1000
3926 | 排灌机械 | 水泵 | 潜水泵 | 11-20kW潜水泵 | 山西天海泵业有限公司 | 200QJ80-33-11 | 泵效率：0.75，额定电压：380V，额定电流：25.8A，额定转速：2850r/min，电泵外径：184mm，额定流量：80m3/h，额定扬程：33m，额定功率：11kw。 | 1000 | 1000
3927 | 排灌机械 | 水泵 | 潜水泵 | 11-20kW潜水泵 | 山西天海泵业有限公司 | 200QJ80-44-15 | 泵效率：0.75，额定电压：380V，额定电流：33.9A，额定转速：2850r/min，电泵外径：184mm，额定流量：80m3/h，额定扬程：44m，额定功率:15kw。 | 1000 | 1000
3928 | 排灌机械 | 水泵 | 潜水泵 | 11-20kW潜水泵 | 山西天海泵业有限公司 | 200QJ80-55-18.5 | 泵效率:0.75,额定电压:380V,额定电流:41.6A,额定转速:2850r/min,电泵外径:184mm,额定流量:80m3/h,额定扬程:55m,额定功率:18.5kw。 | 1000 | 1000
3929 | 排灌机械 | 水泵 | 潜水泵 | 11-20kW潜水泵 | 山西天海泵业有限公司 | 250QJ100-36-15 | 额定扬程：36m，额定流量：100m3/h，额定功率：15kw，电泵外径：233mm，泵效率：0.75，额定电压：380V，额定电流：33.9A，额定转速：2875r/min。 | 1000 | 1000
3930 | 排灌机械 | 水泵 | 潜水泵 | 11-20kW潜水泵 | 山西天海泵业有限公司 | 250QJ125-32-18.5 | 电泵外径：233mm，额定流量：125m3/h，额定扬程：32m，额定功率：18.5kw，额定电流：40.8A，额定转速：2875r/min，泵效率：0.76，额定电压：380V。 | 1000 | 1000
3931 | 排灌机械 | 水泵 | 潜水泵 | 11-20kW潜水泵 | 山西天海泵业有限公司 | 250QJ140-30-18.5 | 泵效率：0.76，额定电压：380V，额定电流：40.8A，额定转速：2875r/min，电泵外径：233mm，额定流量：140m3/h，额定扬程：30m，额定功率：18.5kw。 | 1000 | 1000
3932 | 排灌机械 | 水泵 | 潜水泵 | 11-20kW潜水泵 | 山西天海泵业有限公司 | 250QJ50-60-13 | 电泵外径：233mm，额定流量：50m3/h，额定扬程：60m，额定功率：13kw，泵效率：0.72，额定电压：380V，额定电流：29.8A，额定转速：2875r/min。 | 1000 | 1000
3933 | 排灌机械 | 水泵 | 潜水泵 | 11-20kW潜水泵 | 山西天海泵业有限公司 | 250QJ50-80-18.5 | 额定转速：2875r/min，额定电流：40.8A，泵效率：0.72，额定电压：380V，电泵外径：233mm，额定流量：50m3/h，额定扬程：80m，额定功率：18.5kw。 | 1000 | 1000
3934 | 排灌机械 | 水泵 | 潜水泵 | 11-20kW潜水泵 | 山西天海泵业有限公司 | 250QJ80-40-15 | 电泵外径：233mm，额定流量：80m3/h，额定扬程：40m，额定功率：15kw，泵效率：0.75，额定电压：380V，额定电流：33.9A，额定转速：2875r/min。 | 1000 | 1000
3935 | 排灌机械 | 水泵 | 潜水泵 | 11-20kW潜水泵 | 山西天海泵业有限公司 | 300QJ140-21-13 | 电泵外径281mm额定流量140m3/h额定扬程21m额定功率13kw额定转速2900r/min额定电流29.8A额定电压380V泵效率0.75/ | 1000 | 1000
3936 | 排灌机械 | 水泵 | 潜水泵 | 11-20kW潜水泵 | 山西天海泵业有限公司 | 300QJ200-20-18.5 | 额定转速：2900r/min，额定电压：380V，泵效率：0.76，额定电流：40.8A，电泵外径：281mm，额定流量：200m3/h，额定扬程：20m，额定功率：18.5kw。 | 1000 | 1000
3937 | 排灌机械 | 水泵 | 潜水泵 | 11-20kW潜水泵 | 山西新星泵业有限公司 | 200QJ20-108-11 | 额定流量：20m 3/h， 额定扬程：108 m ， 额定转速：2850r/min，配套功率：11kW，最大外径：170mm，电流：25.8A，泵效率：0.66，电压：380V。 | 1000 | 1000
3938 | 排灌机械 | 水泵 | 潜水泵 | 11-20kW潜水泵 | 山西新星泵业有限公司 | 200QJ20-121-13 | 额定流量 ：20m 3/h，额定扬程： 121m，配套功率： 13kW，额定转速： 2850r/min，电压： 380V，泵效率 ：0.66，电流： 27.3A，最大外径： 170mm。 | 1000 | 1000
3939 | 排灌机械 | 水泵 | 潜水泵 | 11-20kW潜水泵 | 山西新星泵业有限公司 | 200QJ20-148-15 | 额定流量 ：20m 3/h，额定扬程： 148m，配套功率： 15kW，额定转速：2850r/min，泵效率： 0.66，电压： 380V ，最大外径：170mm ，电流 ：33.9A。 | 1000 | 1000
3940 | 排灌机械 | 水泵 | 潜水泵 | 11-20kW潜水泵 | 山西新星泵业有限公司 | 200QJ20-175-18.5 | 电流： 38.1A，最大外径： 170mm，额定转速： 2850r/min，泵效率 ：0.66， 电压： 380V，额定流量： 20m 3/h，额定扬程 ：175m，配套功率： 18.5kW。 | 1000 | 1000
3941 | 排灌机械 | 水泵 | 潜水泵 | 11-20kW潜水泵 | 山西新星泵业有限公司 | 200QJ32-104-15 | 额定流量 ：32m 3/h，最大外径 ：170mm，电压 ：380V，电流： 31.3A，额定转速：2850r/min，泵效率：0.7，额定扬程： 104m，配套功率 ：15kW。 | 1000 | 1000
3942 | 排灌机械 | 水泵 | 潜水泵 | 11-20kW潜水泵 | 山西新星泵业有限公司 | 200QJ32-130-18.5 | 额定流量：32m 3/h，额定扬程：130m，额定转速 ：2850r/min，电压 ：380V，电流 ：38.1A，配套功率： 18.5kW，最大外径 ：170mm，泵效率 :0.7。 | 1000 | 1000
3943 | 排灌机械 | 水泵 | 潜水泵 | 11-20kW潜水泵 | 山西鑫磊泵业有限公司 | 200QJ20-108-11 | 额定流量：20m3/h，额定扬程：108m，额定功率：11kW，额定频率：50Hz，额定电压：380V，额定电流：25.8A，额定转速：2850r/min，相数：3，绝缘等级或温升限值：45K，出口管径：50mm，电泵总质量：162kg。 | 1000 | 1000
3944 | 排灌机械 | 水泵 | 潜水泵 | 11-20kW潜水泵 | 山西鑫磊泵业有限公司 | 200QJ20-121-13 | 额定流量：20m3/h，额定扬程：121m，额定功率：13kW，额定频率：50Hz，额定电压：380V，额定电流：29.8A，额定转速：2850r/min，相数：3，绝缘等级或温升限值：45K，出口管径：50mm，电泵总质量：178kg。 | 1000 | 1000
3945 | 排灌机械 | 水泵 | 潜水泵 | 11-20kW潜水泵 | 山西鑫磊泵业有限公司 | 200QJ32-104-15 | 电泵总质量：213kg，绝缘等级或温升限值：45K ，出口管径：80mm，额定功率：15kW，额定流量：32m3/h，额定扬程：104m，额定频率：50Hz，额定电压：380V，额定电流：33.9A，额定转速：2850r/min，相数：3 。 | 1000 | 1000
3946 | 排灌机械 | 水泵 | 潜水泵 | 11-20kW潜水泵 | 山西鑫磊泵业有限公司 | 200QJ32-130-18.5 | 额定流量：32m3/h，额定扬程：130m，额定功率：18.5kW，额定频率：50Hz，额定电压：380V，额定电流：41.6A，额定转速：2850r/min，相数：3，绝缘等级或温升限值：45K，出口管径：80mm，电泵总质量：230kg。 | 1000 | 1000
3947 | 排灌机械 | 水泵 | 潜水泵 | 11-20kW潜水泵 | 山西鑫磊泵业有限公司 | 200QJ32-78-11 | 额定流量：32m3/h，额定扬程：78m，额定功率：11kW，额定频率：50Hz，额定电压：380V，额定电流：25.8A，额定转速：2850r/min，相数：3，绝缘等级或温升限值：45K，出口管径：80mm，电泵总质量：173kg。 | 1000 | 1000
3948 | 排灌机械 | 水泵 | 潜水泵 | 11-20kW潜水泵 | 山西鑫磊泵业有限公司 | 200QJ32-91-13 | 额定流量：32m3/h，额定扬程：91m，额定功率：13kW，额定频率：50Hz，额定电压：380V，额定电流：29.8A，额定转速：2850r/miin，相数：3，绝缘等级或温升限值：45K，出口管径：80mm，电泵总质量：195kg。 | 1000 | 1000
3949 | 排灌机械 | 水泵 | 潜水泵 | 11-20kW潜水泵 | 山西鑫磊泵业有限公司 | 200QJ50-52-11 | 额定流量：50m3/h，额定扬程：52m，额定功率：11kW，额定频率：50Hz，额定电压：380V，额定电流：25.8A，额定转速：2850r/min，相数：3，绝缘等级或温升限值：45K，出口管径：100mm，电泵总质量：165kg。 | 1000 | 1000
3950 | 排灌机械 | 水泵 | 潜水泵 | 11-20kW潜水泵 | 山西鑫磊泵业有限公司 | 200QJ-50-65-15 | 额定流量：50m/h，额定扬程：65m，额定功率：15kW，额定频率：50Hz，额定电压;380V,额定电流:33.9A,额定转速:2850r/min,相数:3,绝缘等级或温升限值:45K,出口管径:100mm,电泵总质量:197kg。 | 1000 | 1000
3951 | 排灌机械 | 水泵 | 潜水泵 | 11-20kW潜水泵 | 山西鑫磊泵业有限公司 | 200QJ50-78-18.5 | 额定流量：50m3/h，额定扬程：78m，额定功率：18.5kW，额定频率：50Hz，额定电压：380V，额定电流：41.6A，额定转速：2850r/min，相数：3，绝缘等级或温升限值：45K，出口管径：100mm，电泵总质量：212kg。 | 1000 | 1000
3952 | 排灌机械 | 水泵 | 潜水泵 | 11-20kW潜水泵 | 山西鑫磊泵业有限公司 | 200QJ80-33-11 | 额定电流：25.8A，额定频率：50Hz，额定扬程：33m，出口管径：100mm，电泵总质量：153kg，绝缘等级或温升限值：45K，额定功率：11kW，额定电压：380V，额定转速：2850r/min，额定流量：80m3/h，相数：3 。 | 1000 | 1000
3953 | 排灌机械 | 水泵 | 潜水泵 | 11-20kW潜水泵 | 山西鑫磊泵业有限公司 | 200QJ80-44-15 | 额定流量：80m3/h，额定扬程：44m，额定功率：15kW，额定频率：50Hz，额定电压：380V，额定电流：33.9A，额定转速：2850r/min，相数：3，绝缘等级或温升限值：45K，出口管径：100mm，电泵总质量：197kg。 | 1000 | 1000
3954 | 排灌机械 | 水泵 | 潜水泵 | 11-20kW潜水泵 | 山西鑫磊泵业有限公司 | 200QJ80-55-18.5 | 额定流量：80m3/h，额定扬程：55m，额定功率：18.5kW，额定频率：50Hz，额定电压：380V，额定电流：41.5A，额定转速：2850r/min，相数：3，绝缘等级或温升限值：45K，出口管径：100mm，电泵总质量：212kg。 | 1000 | 1000
3955 | 排灌机械 | 水泵 | 潜水泵 | 11-20kW潜水泵 | 山西鑫磊泵业有限公司 | 250QJ50-80-18.5 | 额定频率：50Hz，额定电压：380V，额定流量：50m3/h，额定转速：2875r/min，相数：3 ，绝缘等级或温升限值：45K，额定功率：18.5kW，额定扬程：80m，电泵总质量：249kg，出口管径：100mm，额定电流：41A。 | 1000 | 1000
3956 | 排灌机械 | 水泵 | 潜水泵 | 11-20kW潜水泵 | 山西兴国泵业有限公司 | 200QJ20-121-13 | 配套功率：13kW，额定流量：20m3/h，额定扬程：121 m，额定转速：2850r/min，额定电压：380/660V，额定频率：50Hz，水泵效率：66 ％，温升限值：45K，电泵井下最大径向尺寸：184mm。 | 1000 | 1000
3957 | 排灌机械 | 水泵 | 潜水泵 | 11-20kW潜水泵 | 山西兴国泵业有限公司 | 200QJ20-175-18.5 | 额定扬程：175m，配套功率：18.5kW，额定流量：20m3/h，额定转速：r/min2850，水泵效率：66 ％，额定频率：50Hz，温升限值：45K，电泵井下最大径向尺寸：184mm，额定电压：380/660 V 。 | 1000 | 1000
3958 | 排灌机械 | 水泵 | 潜水泵 | 11-20kW潜水泵 | 山西兴国泵业有限公司 | 200QJ32-130-18.5 | 额定流量：32m3/h，额定扬程：130m，配套功率：18.5kW，额定转速：2850r/min，水泵效率：70％，额定电压：380/660V，额定频率：50Hz，温升限值：45K，电泵井下最大径向尺寸：184mm。 | 1000 | 1000
3959 | 排灌机械 | 水泵 | 潜水泵 | 11-20kW潜水泵 | 山西兴国泵业有限公司 | 200QJ32-91-13 | 额定流量：32m3/h，水泵效率：70 ％，额定电压：380/660V， 额定扬程：91m，配套功率：13kW，额定转速：2850r/min，电泵井下最大径向尺寸：184mm，额定频率：50Hz，温升限值：45K。 | 1000 | 1000
3960 | 排灌机械 | 水泵 | 潜水泵 | 11-20kW潜水泵 | 山西兴国泵业有限公司 | 200QJ50-65-15 | 额定扬程：65m，配套功率：15kW，额定转速：2850r/min，水泵效率：74％，温升限值：45K，电泵井下最大径向尺寸：184mm，额定流量：50m3/h，额定电压：380/660V，额定频率：50Hz。 | 1000 | 1000
3961 | 排灌机械 | 水泵 | 潜水泵 | 11-20kW潜水泵 | 山西兴国泵业有限公司 | 200QJ50-78-18.5 | 额定流量：50m3/h，额定扬程：78m，配套功率：18.5kW，电泵井下最大径向尺寸：184mm，额定电压：380/660V，温升限值：45K，额定转速：2850 r/min，水泵效率：74％，额定频率：50Hz。 | 1000 | 1000
3962 | 排灌机械 | 水泵 | 潜水泵 | 11-20kW潜水泵 | 山西兴国泵业有限公司 | 200QJ80-33-11 | 额定流量：80m3/h，水泵效率：75 ％，额定扬程：33m，配套功率：11kW，额定转速：2850r/min，额定电压：380/660V ，额定频率：50Hz，温升限值：45K，电泵井下最大径向尺寸：184mm。 | 1000 | 1000
3963 | 排灌机械 | 水泵 | 潜水泵 | 11-20kW潜水泵 | 陕西扶龙机电制造有限公司 | 200QJ20-108-11 | 流量：20m3/h，扬程：108m，配套功率：11KW。 | 1000 | 1000
3964 | 排灌机械 | 水泵 | 潜水泵 | 11-20kW潜水泵 | 陕西扶龙机电制造有限公司 | 200QJ20-121-13 | 流量：20m3/h，扬程：121m，配套功率：13KW。 | 1000 | 1000
3965 | 排灌机械 | 水泵 | 潜水泵 | 11-20kW潜水泵 | 陕西扶龙机电制造有限公司 | 200QJ20-148-15 | 流量：20m3/h，扬程：148m，配套功率：15KW。 | 1000 | 1000
3966 | 排灌机械 | 水泵 | 潜水泵 | 11-20kW潜水泵 | 陕西扶龙机电制造有限公司 | 200QJ20-175-18.5 | 流量：20m3/h，扬程：175m，配套功率：18.5KW。 | 1000 | 1000
3967 | 排灌机械 | 水泵 | 潜水泵 | 11-20kW潜水泵 | 陕西扶龙机电制造有限公司 | 200QJ25-112-13 | 流量：25m3/h，扬程：112m，配套功率：13KW。 | 1000 | 1000
3968 | 排灌机械 | 水泵 | 潜水泵 | 11-20kW潜水泵 | 陕西扶龙机电制造有限公司 | 200QJ25-126-15 | 流量：25m3/h，扬程：126m，配套功率：15KW。 | 1000 | 1000
3969 | 排灌机械 | 水泵 | 潜水泵 | 11-20kW潜水泵 | 陕西扶龙机电制造有限公司 | 200QJ25-154-18.5 | 流量：25m3/h，扬程：154m，配套功率：18.5KW。 | 1000 | 1000
3970 | 排灌机械 | 水泵 | 潜水泵 | 11-20kW潜水泵 | 陕西扶龙机电制造有限公司 | 200QJ32-117-18.5 | 流量：32m3/h，扬程：117m，配套功率：18.5KW。 | 1000 | 1000
3971 | 排灌机械 | 水泵 | 潜水泵 | 11-20kW潜水泵 | 陕西扶龙机电制造有限公司 | 200QJ32-130-18.5 | 流量：32m3/h，扬程：130m，配套功率：18.5KW。 | 1000 | 1000
3972 | 排灌机械 | 水泵 | 潜水泵 | 11-20kW潜水泵 | 陕西扶龙机电制造有限公司 | 200QJ32-78-11 | 流量：32m3/h，扬程：78m，配套功率：11KW。 | 1000 | 1000
3973 | 排灌机械 | 水泵 | 潜水泵 | 11-20kW潜水泵 | 陕西扶龙机电制造有限公司 | 200QJ32-91-13 | 流量：32m3/h，扬程：91m，配套功率：13KW。 | 1000 | 1000
3974 | 排灌机械 | 水泵 | 潜水泵 | 11-20kW潜水泵 | 陕西扶龙机电制造有限公司 | 200QJ40-52-11 | 流量：40m3/h，扬程：52m，配套功率：11KW。 | 1000 | 1000
3975 | 排灌机械 | 水泵 | 潜水泵 | 11-20kW潜水泵 | 陕西扶龙机电制造有限公司 | 200QJ40-65-15 | 流量：40m3/h，扬程：65m，配套功率：15KW。 | 1000 | 1000
3976 | 排灌机械 | 水泵 | 潜水泵 | 11-20kW潜水泵 | 陕西扶龙机电制造有限公司 | 200QJ40-91-18.5 | 流量：40m3/h，扬程：91m，配套功率：18.5KW。 | 1000 | 1000
3977 | 排灌机械 | 水泵 | 潜水泵 | 11-20kW潜水泵 | 陕西扶龙机电制造有限公司 | 200QJ50-52-11 | 流量：50m3/h，扬程：52m，配套功率：11KW。 | 1000 | 1000
3978 | 排灌机械 | 水泵 | 潜水泵 | 11-20kW潜水泵 | 陕西扶龙机电制造有限公司 | 200QJ50-65-15 | 流量：50m3/h，扬程：65m，配套功率：15KW。 | 1000 | 1000
3979 | 排灌机械 | 水泵 | 潜水泵 | 11-20kW潜水泵 | 陕西扶龙机电制造有限公司 | 200QJ50-78-18.5 | 流量：50m3/h，扬程：78m，配套功率：18.5KW。 | 1000 | 1000
3980 | 排灌机械 | 水泵 | 潜水泵 | 11-20kW潜水泵 | 陕西扶龙机电制造有限公司 | 200QJ63-60-18.5 | 流量：63m3/h，扬程：60m，配套功率：18.5KW。 | 1000 | 1000
3981 | 排灌机械 | 水泵 | 潜水泵 | 11-20kW潜水泵 | 陕西扶龙机电制造有限公司 | 200QJ80-44-15 | 流量：80m3/h，扬程：44m，配套功率：15KW。 | 1000 | 1000
3982 | 排灌机械 | 水泵 | 潜水泵 | 11-20kW潜水泵 | 陕西扶龙机电制造有限公司 | 200QJ80-55-18.5 | 流量：80m3/h，扬程：55m，配套功率：18.5KW。 | 1000 | 1000
3983 | 排灌机械 | 水泵 | 潜水泵 | 11-20kW潜水泵 | 陕西扶龙机电制造有限公司 | 250QJ140-30-18.5 | 流量：140m3/h，扬程：30m，配套功率：18.5KW。 | 1000 | 1000
3984 | 排灌机械 | 水泵 | 潜水泵 | 11-20kW潜水泵 | 上海冠民电机电泵有限公司 | QS(H)450-5.5-11 | 外形尺寸：320×320×930mm，流量：450m3/h，扬程：5.5m，电机功率：11kW，频率：50Hz，适用电压：380V，电缆线长度：10m，转速：3000r/min，管径：250mm，整机重量：89Kg。 | 1000 | 1000
3985 | 排灌机械 | 水泵 | 潜水泵 | 11-20kW潜水泵 | 上海冠民电机电泵有限公司 | QY400-7.5-11 | 外形尺寸：380×320×920mm，整机重量：85Kg，流量：400m3/h，扬程：7.5m，电机功率：11kW，频率：50Hz，适用电压：380V，转速：3000r/min，管径：200mm，电缆线长度：10m。 | 1000 | 1000
3986 | 排灌机械 | 水泵 | 潜水泵 | 11-20kW潜水泵 | 上海慧涛泵业有限公司 | QY350-7-11 | 电机功率：11kW，转速：1450r/min，流量：350m3/h，扬程：7m，使用电压：380V，频率：50Hz，额定电流：22.1A，体积（长×宽×高）：292×270×710mm，外形结构：中吸水、上出水-，口径：250mm，重量：182kg，功率因素cosΦ：87%，电机定子温升≤75：31.6K，气压试验：泄漏0.2Mpa/3min。 | 1000 | 1000
3987 | 排灌机械 | 水泵 | 潜水泵 | 11-20kW潜水泵 | 太原清徐神州泵业有限公司 | 200QJ20-108-11 | 额定流量： 20m3/h，配套功率： 11kW，泵效率： 66%，电泵最大径向尺寸： 184mm，转速 ：2850r/min，电机效率： 79%，功率因数： 0.82cosφ，额定电压： 380V，额定扬程： 108m。 | 1000 | 1000
3988 | 排灌机械 | 水泵 | 潜水泵 | 11-20kW潜水泵 | 太原清徐神州泵业有限公司 | 200QJ20-121-13 | 额定流量 ：20m3/h，额定扬程： 121m，配套功率： 13kW，泵效率 ：66%，电泵最大径向尺寸 ：184mm，转速： 2850r/min，电机效率 ：80%，功率因数： 0.83cosφ，额定电压： 380V。 | 1000 | 1000
3989 | 排灌机械 | 水泵 | 潜水泵 | 11-20kW潜水泵 | 太原清徐神州泵业有限公司 | 200QJ20-148-15 | 转速： 2850r/min，配套功率： 15kW，额定流量：20m3/h，额定扬程 ：148m，功率因数： 0.83cosφ，额定电压： 380V，泵效率： 66%，电泵最大径向尺寸 ：184mm，电机效率 ：81%。 | 1000 | 1000
3990 | 排灌机械 | 水泵 | 潜水泵 | 11-20kW潜水泵 | 太原清徐神州泵业有限公司 | 200QJ32-104-18.5 | 泵效率 ：70%，电泵最大径向尺寸 ：184mm，转速 ：2850r/min，电机效率 ：81.5%，额定流量 ：32m3/h，额定扬程： 104m，配套功率 ：18.5kW，功率因数： 0.83cosφ，额定电压： 380V。 | 1000 | 1000
3991 | 排灌机械 | 水泵 | 潜水泵 | 11-20kW潜水泵 | 太原清徐神州泵业有限公司 | 200QJ32-78-11 | 泵效率：70%，电泵最大径向尺寸：184mm，转速：2850r/min，电机效率：79%，功率因数：0.82cosφ，额定电压：380V，额定流量：32m3/h，额定扬程：78m，配套功率：11kW。 | 1000 | 1000
3992 | 排灌机械 | 水泵 | 潜水泵 | 11-20kW潜水泵 | 太原清徐神州泵业有限公司 | 200QJ40-91-18.5 | 额定流量 ：40m3/h，额定扬程： 91m，配套功率 ：18.5kW，泵效率 ：72%，电泵最大径向尺寸： 184mm，转速 ：2850r/min，电机效率： 81.5%，功率因数： 0.83cosφ，额定电压 ：380V。 | 1000 | 1000
3993 | 排灌机械 | 水泵 | 潜水泵 | 11-20kW潜水泵 | 太原清徐神州泵业有限公司 | 200QJ50-52-11 | 功率因数： 0.82cosφ，额定电压 ：380V，额定流量： 50m3/h，额定扬程 ：52m，配套功率 ：11kW，泵效率 ：74%，电泵最大径向尺寸： 184mm，转速： 2850r/min，电机效率 ：79%。 | 1000 | 1000
3994 | 排灌机械 | 水泵 | 潜水泵 | 11-20kW潜水泵 | 太原清徐神州泵业有限公司 | 200QJ50-65-15 | 额定流量 ：50m3/h，额定扬程： 65m，配套功率 ：15kW，泵效率： 74%，转速： 2850r/min，电泵最大径向尺寸： 184mm，电机效率： 81%，功率因数： 0.83cosφ，额定电压： 380V。 | 1000 | 1000
3995 | 排灌机械 | 水泵 | 潜水泵 | 11-20kW潜水泵 | 太原清徐神州泵业有限公司 | 200QJ50-78-18.5 | 额定流量 ：50m3/h，额定扬程： 78m，配套功率： 18.5kW，泵效率 ：74%，电泵最大径向尺寸： 184mm，转速： 2850r/min，电机效率： 81.5%，功率因数： 0.83cosφ，额定电压 ：380V。 | 1000 | 1000
3996 | 排灌机械 | 水泵 | 潜水泵 | 11-20kW潜水泵 | 唐山龙腾机械制造有限公司 | 175QJ50-48 | 流量：50m3/h，扬程：48米，额定功率：11kw，额定电压三相：380V。 | 1000 | 1000
3997 | 排灌机械 | 水泵 | 潜水泵 | 11-20kW潜水泵 | 唐山龙腾机械制造有限公司 | 175QJ50-60 | 额定功率：13kw，扬程：60米，流量：50m3/h，额定电压三相：380V。 | 1000 | 1000
3998 | 排灌机械 | 水泵 | 潜水泵 | 11-20kW潜水泵 | 唐山市迁水泵业有限公司 | 150QJ40-80 | 流量：40m3/h，扬程：80米，额定功率：18.5KW，额定电压三相：380V。 | 1000 | 1000
3999 | 排灌机械 | 水泵 | 潜水泵 | 11-20kW潜水泵 | 唐山市迁水泵业有限公司 | 150QJ45-70 | 流量：45m3/h ，扬程：70米，额定功率：18.5KW，额定电压三相：380V。 | 1000 | 1000
4000 | 排灌机械 | 水泵 | 潜水泵 | 11-20kW潜水泵 | 唐山市迁水泵业有限公司 | 200QJ20-121 | 流量：20m3/h ，扬程：121米，额定功率：13KW，额定电压三相：380V。 | 1000 | 1000
4001 | 排灌机械 | 水泵 | 潜水泵 | 11-20kW潜水泵 | 唐山市迁水泵业有限公司 | 200QJ32-78 | 流量:32m3/h，扬程:78米，额定功率:11KW，额定电压三相：380V。 | 1000 | 1000
4002 | 排灌机械 | 水泵 | 潜水泵 | 11-20kW潜水泵 | 唐山市迁水泵业有限公司 | 200QJ50-52 | 流量:50m3/h， 扬程:52米，额定功率:11KW，额定电压三相:380V。 | 1000 | 1000
4003 | 排灌机械 | 水泵 | 潜水泵 | 11-20kW潜水泵 | 唐山市迁水泵业有限公司 | 200QJ80-44 | 流量:80m3/h，扬程:44米，额定功率:15KW，额定电压三相:380V。 | 1000 | 1000
4004 | 排灌机械 | 水泵 | 潜水泵 | 11-20kW潜水泵 | 唐山远洋潜水电泵有限公司 | 175QJ32-72 | 产品型号：175QJ32-72，规定点流量：32m3/h，扬程：72m，规定转速：2850r/min，相数：3，额定电压：380V，额定频率：50Hz，额定电流：26.1A，额定功率：11KW，电泵型式：水浸式井用潜水电泵绝缘等级或温升45K定子，绕组材料：高压聚乙烯绝缘护套铜绕组，联结型式：联轴器、直联，叶轮型式：离心闭式，叶轮外径：118mm，配管内径：80mm，整机质量：103kg。 | 1000 | 1000
4005 | 排灌机械 | 水泵 | 潜水泵 | 11-20kW潜水泵 | 唐山远洋潜水电泵有限公司 | 175QJ40-72 | 产品型号：175QJ40-72，规定点流量：40m3/h，扬程：72m，规定转速：2850r/min，相数：3，额定电压：380V，额定频率：50Hz，额定电流：30.1A，额定功率：13KW，电泵型式：水浸式井用潜水电泵绝缘等级或温升45K定子，绕组材料：高压聚乙烯绝缘护套铜绕组，联结型式：联轴器、直联，叶轮型式：离心闭式，叶轮外径：124mm，配管内径：80mm，整机质量：107kg。 | 1000 | 1000
4006 | 排灌机械 | 水泵 | 潜水泵 | 11-20kW潜水泵 | 唐山远洋潜水电泵有限公司 | 175QJ50-48 | 产品型号：175QJ50-48，规定点流量：50m3/h，扬程：48m，规定转速：2850r/min，相数：3，额定电压：380V，额定频率：50Hz，额定电流：26.1A，额定功率：11KW，电泵型式：水浸式井用潜水电泵绝缘等级或温升45K定子，绕组材料：高压聚乙烯绝缘护套铜绕组，联结型式：联轴器，直联。叶轮型式：离心闭式，叶轮外径：124mm，配管内径:80mm，整机质量：95kg。 | 1000 | 1000
4007 | 排灌机械 | 水泵 | 潜水泵 | 11-20kW潜水泵 | 唐山远洋潜水电泵有限公司 | 175QJ50-84 | 产品规格：175QJ50-84，规定点流量：50m3/h，扬程：84m，规定转速：2850r/min，相数：3，额定电压：380V，额定频率：50Hz，额定电流：42.6A，额定功率：18.5KW，电泵型式：水浸式井用潜水电泵绝缘等级或温升45K定子，绕组材料：高压聚乙烯绝缘护套铜绕组，联结型式：联轴器、直联，叶轮型式：离心闭式，叶轮外径：124mm，配管内径：80mm，整机质量：155kg。 | 1000 | 1000
4008 | 排灌机械 | 水泵 | 潜水泵 | 11-20kW潜水泵 | 唐山远洋潜水电泵有限公司 | 200QJ20-108 | 产品型号：200QJ20-108，-规定点流量：20m3/h，扬程：108m，规定转速：2850r/min，相数：3，-额定电压：380V，额定频率：50Hz，额定电流：25.8A，额定功率：11KW，电泵型式：水浸式井用潜水电泵-绝缘等级或温升45K定子，绕组材料：高压聚乙烯绝缘护套铜绕组，联结型式：联轴器、直联，叶轮型式：离心闭式，叶轮外径：124mm，配管内径：50mm，整机质量：108kg。 | 1000 | 1000
4009 | 排灌机械 | 水泵 | 潜水泵 | 11-20kW潜水泵 | 唐山远洋潜水电泵有限公司 | 200QJ20-148 | 产品型号：200QJ20-148-，额定点流量：20m3/h，扬程：148m，规定转速：2850r/min，相数：3，-额定电压：380V，额定频率：50Hz，额定电流：33.9A，额定功率：15KW，电泵型式：浸水式井用潜水电泵-绝缘等级或温升45K定子，绕组材料：高压聚乙烯绝缘护套铜绕组，联结型式：联轴器、直联，叶轮型式：离心闭式，叶轮外径：124mm，配管内径：50mm，整机质量：157kg。 | 1000 | 1000
4010 | 排灌机械 | 水泵 | 潜水泵 | 11-20kW潜水泵 | 唐山远洋潜水电泵有限公司 | 200QJ32-78 | 产品型号：200QJ32-78，规定点流量：32m3/h，扬程：78m，规定转速：2850r/min，相数：3，-额定电压：380V，额定频率：50Hz，额定电流：25.8A，额定功率：11KW，电泵型式：浸水式井用潜水电泵-绝缘等级或温升45K定子，绕组材料：高压聚乙烯绝缘护套铜绕组，联结型式：联轴器，直联，叶轮型式：离心闭式，叶轮外径：119mm，配管内径：80mm，整机质量：110kg。 | 1000 | 1000
4011 | 排灌机械 | 水泵 | 潜水泵 | 11-20kW潜水泵 | 唐山远洋潜水电泵有限公司 | 200QJ50-78 | 产品型号：200QJ50-78，规定点流量：50m3/h，扬程：78m，规定转速：2850r/min，相数：3，额定电压：380V，额定频率：50Hz，额定电流：41.6A，额定功率：18.5KW，电泵型式：水浸式井用潜水电泵绝缘等级或温升45K定子，绕组材料：高压聚乙烯绝缘护套铜绕组，联结型式：联轴器，直联叶轮型式：离心闭式，叶轮外径：138mm，配管内径：80mm，整机质量：147kg。 | 1000 | 1000
4012 | 排灌机械 | 水泵 | 潜水泵 | 11-20kW潜水泵 | 唐山远洋潜水电泵有限公司 | 200QJ80-44 | 产品型号：200QJ80-44，规定点流量：80m3/h，扬程：44m，规定转速：2850r/min，相数：3，额定电压：380V，额定频率：50Hz，额定电流：33.9A，额定功率：15KW，电泵型式：水浸式井用潜水电泵绝缘等级或温升45K定子，绕组材料：高压聚乙烯绝缘护套铜绕组，联结型式：联轴器、直联，叶轮型式：离心闭式，叶轮外径：121mm，配管内径：100mm，整机质量：106kg。 | 1000 | 1000
4013 | 排灌机械 | 水泵 | 潜水泵 | 11-20kW潜水泵 | 桃江县湘大泵业有限公司 | QXN20-110/4-11 | 额定电压 ： 380V， 额定功率 ： 11kW ， 额定频率： 50Hz ，配管内径 ： 65mm ， 规定扬程 ： 110m ， 叶轮级数 ： 4，额定转速 ： 2860r/min， 规定流量 ： 20m3/h ， 使用海拔高度： ≤1000m ， 输送水温度 ： ≤40℃， 输送水PH值 ： 6.5～8.5。 | 1000 | 1000
4014 | 排灌机械 | 水泵 | 潜水泵 | 11-20kW潜水泵 | 桃江县湘大泵业有限公司 | QY10-165/6-11 | 额定电压 :380V， 规定流量 : 10m3/h ， 规定扬程 :165m ， 叶轮级数 : 4,额定转速 : 2860r/min ,额定频率:50Hz ,额定功率: 11kW , 配管内径: 50mm , 水泵潜水深度: ＜5m , 输送水PH值 : 6.5～8.5,使用海拔高度: ≤1000m , 输送水温度 : ≤40℃ 。 | 1000 | 1000
4015 | 排灌机械 | 水泵 | 潜水泵 | 11-20kW潜水泵 | 桃江县湘大泵业有限公司 | QY65-48/2-11 | 额定功率 11kW ， 额定频率50Hz ，额定转速 2860r/min ， 规定流量 65m3/h， 规定扬程 48m ， 叶轮级数 2，配管内径 100mm ， 输送水PH值 6.5～8.5，使用海拔高度 ≤1000m ，水泵潜水深度 ＜5m ， 输送水温度 ≤40 ℃ ， 额定电压 380V 。 | 1000 | 1000
4016 | 排灌机械 | 水泵 | 潜水泵 | 11-20kW潜水泵 | 天波制泵有限公司 | 200QJ20-108-11 | 额定流量 20 m3/h， 额定扬程 108 m， 额定功率 11kW，水泵效率 66 % ，额定转速2850r/min ， 额定电压380V ，额定频率 50Hz ， 温升限值45K。 | 1000 | 1000
4017 | 排灌机械 | 水泵 | 潜水泵 | 11-20kW潜水泵 | 天波制泵有限公司 | 200QJ20-121-13 | 额定扬程 121m，额定流量 20m3/h， 水泵效率 66%，额定功率 13kw，额定转速2850r/min ， 额定电压380V，额定频率 50Hz ，温升限值45K。 | 1000 | 1000
4018 | 排灌机械 | 水泵 | 潜水泵 | 11-20kW潜水泵 | 天波制泵有限公司 | 200QJ20-148-15 | 额定流量 20m3/h ，额定扬程 148m，额定功率 15kw，水泵效率 66%，额定转速2850r/min ， 额定电压380V，额定频率 50Hz，温升限值45K。 | 1000 | 1000
4019 | 排灌机械 | 水泵 | 潜水泵 | 11-20kW潜水泵 | 天波制泵有限公司 | 200QJ20-175-18.5 | 额定流量 20m3/h ，额定扬程 175m，额定功率 18.5kw，水泵效率 66%，额定转速2850r/min ， 额定电压380V，额定频率 50Hz，温升限值45K。 | 1000 | 1000
4020 | 排灌机械 | 水泵 | 潜水泵 | 11-20kW潜水泵 | 天波制泵有限公司 | 200QJ32-104-15 | 额定流量 32m3/h ，额定扬程104 m，额定功率 15kW ，水泵效率 70% ， 额定转速2850r/min ，额定电压380V，额定频率 50Hz，温升限值45K。 | 1000 | 1000
4021 | 排灌机械 | 水泵 | 潜水泵 | 11-20kW潜水泵 | 天波制泵有限公司 | 200QJ32-130-18.5 | 额定流量 32 m3/h ，额定扬程 130 m， 额定功率 18.5kW，水泵效率 70 %， 额定转速2850r/min ， 额定电压380V ，额定频率50Hz，温升限值45K。 | 1000 | 1000
4022 | 排灌机械 | 水泵 | 潜水泵 | 11-20kW潜水泵 | 天波制泵有限公司 | 200QJ80-33-11 | 额定流量 80m3/h ，额定扬程 33m，额定功率 11kW，水泵效率 75%，额定转速2850r/min ， 额定电压380V，额定频率 50Hz ，温升限值45K。 | 1000 | 1000
4023 | 排灌机械 | 水泵 | 潜水泵 | 11-20kW潜水泵 | 天波制泵有限公司 | 200QJ80-44-15 | 额定流量 80m3/h，额定扬程 44m，额定功率 15kW，水泵效率 75%，额定转速2850r/min ， 额定电压380V，额定频率 50Hz，温升限值45K。 | 1000 | 1000
4024 | 排灌机械 | 水泵 | 潜水泵 | 11-20kW潜水泵 | 天波制泵有限公司 | 250QJ32-115-18.5 | 额定流量 32m3/h， 额定扬程 115m，额定功率 18.5kw，水泵效率 66%，额定转速2850r/min ， 额定电压380V，额定频率 50Hz， 温升限值45K。 | 1000 | 1000
4025 | 排灌机械 | 水泵 | 潜水泵 | 11-20kW潜水泵 | 徐州泰丰泵业有限公司 | 175QJ80-27 | 配套功率：11Kw，流量：80m3/h，扬程：27m，转速：2850r/min。 | 1000 | 1000
4026 | 排灌机械 | 水泵 | 潜水泵 | 11-20kW潜水泵 | 运城市解州新星泵业有限公司 | 200QJ20-108-11 | 电压380V，电流25.8A，额定转速2850r/min，流量20 m3/h，扬程108m，配套功率11kW，泵效率66%。 | 1000 | 1000
4027 | 排灌机械 | 水泵 | 潜水泵 | 11-20kW潜水泵 | 运城市解州新星泵业有限公司 | 200QJ20-133-15 | 流量20 m3/h，扬程133m，泵效率66%，电压380V，配套功率15kW，额定转速2850r/min，电流33.9A。 | 1000 | 1000
4028 | 排灌机械 | 水泵 | 潜水泵 | 11-20kW潜水泵 | 运城市解州新星泵业有限公司 | 200QJ20-148-15 | 电压380V，泵效率66%，流量20 m3/h，扬程148m，配套功率15kW，额定转速2850r/min，电流33.9A。 | 1000 | 1000
4029 | 排灌机械 | 水泵 | 潜水泵 | 11-20kW潜水泵 | 运城市解州新星泵业有限公司 | 200QJ20-175-18.5 | 流量20 m3/h，扬程175m，配套功率18.5kW，泵效率66%，电压380V，电流41.6A，额定转速2850r/min。 | 1000 | 1000
4030 | 排灌机械 | 水泵 | 潜水泵 | 11-20kW潜水泵 | 运城市解州新星泵业有限公司 | 200QJ32-104-15 | 流量32 m3/h，配套功率15kW，扬程104m，电压380V，泵效率70%，电流33.9A，额定转速2850r/min。 | 1000 | 1000
4031 | 排灌机械 | 水泵 | 潜水泵 | 11-20kW潜水泵 | 运城市解州新星泵业有限公司 | 200QJ32-130-18.5 | 电压380V，额定转速2850r/min，电流41.6A，流量32 m3/h，扬程130m，配套功率18.5kW，泵效率70%。 | 1000 | 1000
4032 | 排灌机械 | 水泵 | 潜水泵 | 11-20kW潜水泵 | 运城市解州新星泵业有限公司 | 200QJ32-65-11 | 流量32 m3/h，泵效率70%，电压380V，配套功率11kW，电流25.8A，额定转速2850r/min，扬程65m。 | 1000 | 1000
4033 | 排灌机械 | 水泵 | 潜水泵 | 11-20kW潜水泵 | 运城市解州新星泵业有限公司 | 200QJ32-78-11 | 电流25.8A，额定转速2850r/min，泵效率70%，配套功率11kW，流量32 m3/h，扬程78m，电压380V。 | 1000 | 1000
4034 | 排灌机械 | 水泵 | 潜水泵 | 11-20kW潜水泵 | 运城市解州新星泵业有限公司 | 200QJ32-91-13 | 流量32 m3/h，额定转速2850r/min，电压380V，电流29.8A，泵效率70%，扬程91m，配套功率13kW。 | 1000 | 1000
4035 | 排灌机械 | 水泵 | 潜水泵 | 11-20kW潜水泵 | 运城市解州新星泵业有限公司 | 200QJ40-52-11 | 流量40 m3/h，扬程52m，配套功率11kW，泵效率 72%，电压380V，电流29.8A，额定转速2850r/min。 | 1000 | 1000
4036 | 排灌机械 | 水泵 | 潜水泵 | 11-20kW潜水泵 | 运城市解州新星泵业有限公司 | 200QJ40-65-15 | 流量40m3/h，扬程65m，配套功率15kW，泵效率72%，电压380V，电流29.8A，额定转速2850r/min。 | 1000 | 1000
4037 | 排灌机械 | 水泵 | 潜水泵 | 11-20kW潜水泵 | 运城市解州新星泵业有限公司 | 200QJ40-78-18.5 | 泵效率72%，电压380V，流量40m3/h，配套功率18.5kW，电流33.9A，额定转速2850r/min，扬程78m。 | 1000 | 1000
4038 | 排灌机械 | 水泵 | 潜水泵 | 11-20kW潜水泵 | 运城市解州新星泵业有限公司 | 200QJ40-91-18.5 | 流量40m3/h，电流41.6A，额定转速2850r/min，扬程91m，配套功率18.5kW，泵效率72%，电压380V。 | 1000 | 1000
4039 | 排灌机械 | 水泵 | 潜水泵 | 11-20kW潜水泵 | 运城市解州新星泵业有限公司 | 200QJ50-52-11 | 流量50m3/h，扬程52m，配套功率11kW，泵效率74%，电压 380V，电流25.8A，额定转速2850r/min。 | 1000 | 1000
4040 | 排灌机械 | 水泵 | 潜水泵 | 11-20kW潜水泵 | 运城市解州新星泵业有限公司 | 200QJ50-65-15 | 流量50m3/h，扬程65m，配套功率15KW，泵效率74%，电压380V，电流 33.9A，额定转速2850r/min。 | 1000 | 1000
4041 | 排灌机械 | 水泵 | 潜水泵 | 11-20kW潜水泵 | 运城市解州新星泵业有限公司 | 200QJ50-78-18.5 | 扬程78m，配套功率18.5kW，泵效率74%，电压380V，电流41.6A，额定转速2850r/min，流量50m3/h。 | 1000 | 1000
4042 | 排灌机械 | 水泵 | 潜水泵 | 11-20kW潜水泵 | 运城市解州新星泵业有限公司 | 200QJ63-36-11 | 流量63m3/h，扬程36m，配套功率11kW，泵效率74%，电压 380V，电流25.8A，额定转速2850r/min。 | 1000 | 1000
4043 | 排灌机械 | 水泵 | 潜水泵 | 11-20kW潜水泵 | 运城市解州新星泵业有限公司 | 200QJ63-48-15 | 流量63 m3/h扬程48m配套功率15kW泵效率74%电压380V电流33.9A额定转速2850r/min | 1000 | 1000
4044 | 排灌机械 | 水泵 | 潜水泵 | 11-20kW潜水泵 | 运城市解州新星泵业有限公司 | 200QJ63-60-18.5 | 泵效率74%，电压380V，电流41.6A，额定转速2850r/min，流量63m3/h，扬程60m，配套功率18.5kW。 | 1000 | 1000
4045 | 排灌机械 | 水泵 | 潜水泵 | 11-20kW潜水泵 | 运城市解州新星泵业有限公司 | 200QJ80-33-11 | 流量80m3/h，扬程33m，配套功率11kW，泵效率75%，电压380V，电流25.8A，额定转速2850r/min。 | 1000 | 1000
4046 | 排灌机械 | 水泵 | 潜水泵 | 11-20kW潜水泵 | 运城市解州新星泵业有限公司 | 200QJ80-44-15 | 流量80m3/h，扬程44m，配套功率15kW，泵效率75%，电压380V，电流33.9A，额定转速2850r/min。 | 1000 | 1000
4047 | 排灌机械 | 水泵 | 潜水泵 | 11-20kW潜水泵 | 运城市解州新星泵业有限公司 | 200QJ80-55-18.5 | 流量80m3/h，扬程55m，配套功率18.5kW，泵效率75%，电压380V，电流41.6A，额定转速2850r/min。 | 1000 | 1000
4048 | 排灌机械 | 水泵 | 潜水泵 | 11-20kW潜水泵 | 运城市解州新星泵业有限公司 | 250QJ50-60-13 | 配套功率13kW，泵效率72%，电压380V，流量50 m3/h，电流29.8A，扬程60m，额定转速2850r/min。 | 1000 | 1000
4049 | 排灌机械 | 水泵 | 潜水泵 | 11-20kW潜水泵 | 运城市解州新星泵业有限公司 | 250QJ50-80-18.5 | 扬程80m，配套功率18.5kW，泵效率72%，电压380V，流量50 m3/h，电流40.8A，额定转速2850r/min 。 | 1000 | 1000
4050 | 排灌机械 | 水泵 | 潜水泵 | 11-20kW潜水泵 | 运城市解州新星泵业有限公司 | 250QJ80-40-15 | 流量80 m3/h，扬程40m，配套功率15kW，额定转速2850r/min，泵效率75%，电压380V，电流33..9A。 | 1000 | 1000
4051 | 排灌机械 | 水泵 | 潜水泵 | 21-30kW潜水泵 | 邯郸市田野机械集团有限公司 | 175QJ50-96 | 型号175QJ50-96，规定流量：50m3/h，扬程:96m,规定转速:2850r/min,相数:3,额定电压:380V,额定频率:50Hz,额定电流:45.8A,额定功率:22KW,电泵形式:井用潜水电泵,绝缘等级或升温45K定子绕组材料:高压聚乙稀绝缘护套铜绕组,连接形式:联轴器直连,叶轮形式:离心闭合,叶轮外径:117mm,配管内径:80mm,整机质量:178kg。 | 1800 | 1800
4052 | 排灌机械 | 水泵 | 潜水泵 | 21-30kW潜水泵 | 邯郸市田野机械集团有限公司 | 200QJ80-66 | 规格200QJ80-66，规定流量：80m3/h，扬程：66m，规定转速：2850r/min，相数：3，额定电压：380V，额定频率：50Hz，额定电流：48.2A，额定功率：22KW，电泵形式：井用潜水电泵，绝缘等级或升温：45K，定子绕组材料：高压聚乙稀绝缘护套铜绕组，连接形式：联轴器直连，叶轮形式：离心闭合，叶轮外径：123mm，配管内径：100mm，整机质量：178kg。 | 1800 | 1800
4053 | 排灌机械 | 水泵 | 潜水泵 | 21-30kW潜水泵 | 河北洺泉泵业有限公司 | 200QJ80-88 | 规定点流量：80m3/h，扬程：88m，规定转速：2850r/min，相数：3，额定电压：380V，额定频率：50Hz，整机质量：180kg，额定电流：65.38A，额定功率：30KW，电泵型式：井用潜水电泵，绝缘等级或温升：45K，定子绕组材料：高压聚乙稀绝缘护套铜绕组，联接型式：联轴器直联，叶轮型式：离心闭合，叶轮外径：124mm，配管外径：100mm，型号：200QJ80-88。 | 1800 | 1800
4054 | 排灌机械 | 水泵 | 潜水泵 | 21-30kW潜水泵 | 河北石潜泵业有限公司 | 200QJ50-130 | 联结型式：联轴器直联，适用井径：200mm，外形尺寸（机组径向最大直径×高度）：184×3040mm，规定点流量：50t/h，额定扬程：130m，电泵型式：水浸式井用潜水电泵，额定电压：380V，额定电流：65.38A，额定转速：2850r/min，水泵效率：74%，电机效率：83%，整机质量：246kg，配套动力：30kW。 | 1800 | 1800
4055 | 排灌机械 | 水泵 | 潜水泵 | 21-30kW潜水泵 | 河北石潜泵业有限公司 | 200QJ50-91 | 规定点流量：50t/h，电泵型式：水浸式井用潜水电泵，适用井径：200mm，外形尺寸（机组径向最大直径×高度）：184×2465mm，联结型式：联轴器直联，配套动力：22kW，额定电压：380V，额定电流：48.23A，额定扬程：91m，额定转速：2850r/min，水泵效率：74%，电机效率：81.5%，整机质量：198kg。 | 1800 | 1800
4056 | 排灌机械 | 水泵 | 潜水泵 | 21-30kW潜水泵 | 河北石潜泵业有限公司 | 200QJ63-84 | 额定电流：54.48A，外形尺寸（机组径向最大直径×高度）：184×2520mm，规定点流量：63t/h，水泵效率：74%，联结型式：联轴器直联，适用井径：200mm，电泵型式：水浸式井用潜水电泵，配套动力：25kW，电机效率：82.5%，额定扬程：84m，额定电压：380V，额定转速：2850r/min，整机质量：215kg。 | 1800 | 1800
4057 | 排灌机械 | 水泵 | 潜水泵 | 21-30kW潜水泵 | 河南天雨泵业有限公司 | 200QJ80-55 | 功率:22KW,流量:80M3/H,扬程:55M,转速:2850r/min,额定电流:48.2A,水泵效率:75%,电机效率:83%,功率因数:0.84 COSΦ,额定电压:380V。 | 1800 | 1800
4058 | 排灌机械 | 水泵 | 潜水泵 | 21-30kW潜水泵 | 江苏新格灌排设备有限公司 | 250QSH-8-22 | 规定流量： 540 m3/h，规定扬程：8m，电泵效率：53.2%，额定功率：22 kW， 电机功率因数： 0.87，转速：1450 r/min。 | 1800 | 1800
4059 | 排灌机械 | 水泵 | 潜水泵 | 21-30kW潜水泵 | 江苏新格灌排设备有限公司 | 300QSH-8-25 | 规定流量：750m3/h，规定扬程：8 m，电泵效率：≥53.5%，额定功率：25 kW ，转速：1450 r/min ，电机功率因数 ： 0.85 。 | 1800 | 1800
4060 | 排灌机械 | 水泵 | 潜水泵 | 21-30kW潜水泵 | 江苏新格灌排设备有限公司 | 350QSZ-5-30 | 规定流量 ：1250m3/h，电泵效率 ： ≥49.4 % ，电机功率因数： ≥0.85， 转速：1450r/min，规定扬程：5 m，额定功率：30KW。 | 1800 | 1800
4061 | 排灌机械 | 水泵 | 潜水泵 | 21-30kW潜水泵 | 介休市海川泵业有限公司 | 200QJ20-202-22 | 泵效率：66%，适用井径：200mm，配套动力：22kw，额定流量：20m3/h：额定扬程：202m，额定频率：50Hz，最大直径：184mm，额定转速：2850r/min，额定电压：380V。 | 1800 | 1800
4062 | 排灌机械 | 水泵 | 潜水泵 | 21-30kW潜水泵 | 介休市海川泵业有限公司 | 200QJ32-156-25 | 泵效率：70%，额定频率：50Hz，额定转速：2850r/min，最大直径：184mm，适用井径：200mm，额定电压：380V，配套动力：25kw，额定流量：32m3/h，额定扬程：156m。 | 1800 | 1800
4063 | 排灌机械 | 水泵 | 潜水泵 | 21-30kW潜水泵 | 介休市海川泵业有限公司 | 200QJ32-195-30 | 额定转速：2850r/min，额定频率：50Hz，额定扬程：195m，额定电压：380V，额定流量：32m3/h，最大直径：184mm，配套动力：30kw，适用井径：200mm，泵效率：70%。 | 1800 | 1800
4064 | 排灌机械 | 水泵 | 潜水泵 | 21-30kW潜水泵 | 介休市海川泵业有限公司 | 200QJ50-104-25 | 额定频率：50Hz，额定转速：2850r/min，额定扬程：104m，额定电压：380V，额定流量：50m3/h，配套动力：25kw，最大直径：184mm，适用井径：200mm，泵效率：74%。 | 1800 | 1800
4065 | 排灌机械 | 水泵 | 潜水泵 | 21-30kW潜水泵 | 介休市海川泵业有限公司 | 200QJ50-130-30 | 适用井径：200mm，额定流量：50m3/h，额定扬程：130m，配套动力：30kw，额定频率：50Hz，额定转速：2850r/min，最大直径：184mm，额定电压：380V，泵效率：74%。 | 1800 | 1800
4066 | 排灌机械 | 水泵 | 潜水泵 | 21-30kW潜水泵 | 介休市海川泵业有限公司 | 200QJ63-96-30 | 泵效率：74%，最大直径：184mm，适用井径：200mm，配套动力：30kw，额定电压：380V，额定扬程：96m，额定频率：2850r/min，额定频率：50Hz，额定流量：63m3/h。 | 1800 | 1800
4067 | 排灌机械 | 水泵 | 潜水泵 | 21-30kW潜水泵 | 介休市海川泵业有限公司 | 200QJ-80-88-30 | 泵效率：75%，适用井径：200mm，配套动力：30kw，额定流量：80m3/h，最大直径：184mm，额定扬程：88m，额定电压：380V，额定转速：2850r/min，额定频率：50Hz。 | 1800 | 1800
4068 | 排灌机械 | 水泵 | 潜水泵 | 21-30kW潜水泵 | 介休市海川泵业有限公司 | 250QJ50-100-22 | 额定转速：2875r/min，额定频率：50Hz，适用井径：250mm，配套动力：22kw，最大直径：222mm，额定流量：50m3/h，额定扬程：100m，额定电压：380V，泵效率：72%。 | 1800 | 1800
4069 | 排灌机械 | 水泵 | 潜水泵 | 21-30kW潜水泵 | 介休市海川泵业有限公司 | 250QJ50-120-25 | 适用井径：250mm，配套动力：25kw，最大直径：222mm，额定流量：50m3/h，额定扬程：120m，额定电压：380V,额定频率：50Hz，额定转速：2875 r/min，泵效率：72%。 | 1800 | 1800
4070 | 排灌机械 | 水泵 | 潜水泵 | 21-30kW潜水泵 | 介休市海川泵业有限公司 | 250QJ80-80-30 | 泵效率：75%，额定电压：380V，额定转速：2875r/min，额定频率：50Hz，额定流量：80m3/h，额定扬程：80m，最大直径：222mm，适用井径：250mm，配套动力：30kw。 | 1800 | 1800
4071 | 排灌机械 | 水泵 | 潜水泵 | 21-30kW潜水泵 | 昆明鸿溪机电有限公司 | WQ300-10-22 | 型号名称：WQ300-10-22，规定点流量：300m3/h，规定点扬程：10m，额定转速：1450r/min ，电缆线：6/4/10m2/根/m，额定电压：380v，额定频率：50Hz，额定电流：45.2A，额定功率：22kW，电泵效率：48.9％，内装热保护器：105℃，外形尺寸(长×宽×高)：1050×420×780mm，口径：150mm，叶轮直径：270mm，整体质量：330kg。 | 1800 | 1800
4072 | 排灌机械 | 水泵 | 潜水泵 | 21-30kW潜水泵 | 临城清泉水泵制造有限公司 | 175QJ40-120 | 175QJ40-120175mm，台流量：40立方每小时，扬程：120M，额定转速：2850r/min，额定电压：380V，额定频率：50Hz，额定电流：49.7A，额定功率：22Kw。 | 1800 | 1800
4073 | 排灌机械 | 水泵 | 潜水泵 | 21-30kW潜水泵 | 临城清泉水泵制造有限公司 | 175QJ50-108 | 175QJ50-108175mm，台流量：50立方每小时，扬程：108m，额定转速：2850r/min，额定频率：50Hz，额定电流：56.5A，额定功率：25KW，额定电压：380V。 | 1800 | 1800
4074 | 排灌机械 | 水泵 | 潜水泵 | 21-30kW潜水泵 | 临城清泉水泵制造有限公司 | 175QJ50-132 | 175QJ50-132175mm,台流量:50立方每小时,扬程:132M,额定转速:2850r/min,额定电压:380V,额定频率:50Hz,额定电流:67.8A,额定功率:30Kw。 | 1800 | 1800
4075 | 排灌机械 | 水泵 | 潜水泵 | 21-30kW潜水泵 | 临城清泉水泵制造有限公司 | 175QJ50-96 | 175QJ50-96175mm，台流量：50立方每小时，扬程：96M，额定转速：2850r/min，额定电压：380V，额定频率：50Hz，额定电流：49.7A，额定功率：22Kw。 | 1800 | 1800
4076 | 排灌机械 | 水泵 | 潜水泵 | 21-30kW潜水泵 | 临城清泉水泵制造有限公司 | 200QJ50-104 | 200QJ50-104200mm，台流量：50立方每小时，扬程：104M，额定转速：2850r/min，额定电压：380V，额定频率：50Hz，额定电流：48.2A，额定功率：25Kw。 | 1800 | 1800
4077 | 排灌机械 | 水泵 | 潜水泵 | 21-30kW潜水泵 | 临城清泉水泵制造有限公司 | 200QJ50-130 | 200QJ50-130200mm，台流量：50立方每小时，扬程：130M，额定转速：2850r/min，额定电压：380v，额定频率：50Hz，额定电流：65.4A，额大功率：30Kw。 | 1800 | 1800
4078 | 排灌机械 | 水泵 | 潜水泵 | 21-30kW潜水泵 | 临城清泉水泵制造有限公司 | 200QJ50-91 | 200QJ50-91200mm，台流量：50立方每小时，扬程：91M，额定转速：2850r/min，额定电压：380V，额定电流：48.2A，额定频率：50Hz，额大功率：22Kw。 | 1800 | 1800
4079 | 排灌机械 | 水泵 | 潜水泵 | 21-30kW潜水泵 | 临城清泉水泵制造有限公司 | 200QJ80-88 | 200QJ80-88200mm，台流量：80立方每小时，扬程：88M，额定转速：2850r/min，额定电压：380V，额定电流：65.4A，额定功率：30Kw，额定频率：50Hz。 | 1800 | 1800
4080 | 排灌机械 | 水泵 | 潜水泵 | 21-30kW潜水泵 | 临城清泉水泵制造有限公司 | 250QJ80-80 | 250QJ80-80250mm，台流量：80立方每小时，扬程：80M，额定转速：2875r/min，额定频率：50HZ，额定电流：64.2A，额定功率：30KW，额定电压：380V。 | 1800 | 1800
4081 | 排灌机械 | 水泵 | 潜水泵 | 21-30kW潜水泵 | 山东德源泵业有限公司 | 200QJ40-117-22kW | 定子绕组联接型式：Y接，叶轮型式：离心式，叶轮外径：∮138mm，配管内径：∮80mm，电动机额定电流：48.23A，电泵型式：电机充水式、泵多级离心，电泵绝缘等级：聚乙烯，定子绕组材料：聚乙烯绝缘尼龙护套，电动机额定频率：50Hz，电动机额定功率：22kW，外形尺寸（直径x长度）：∮183x2030mm，规定点流量：40m3/h，整机重量：200kg，电动机相数：3，扬程117m，规定转速：2850r/min， 电动机额定电压：380V。 | 1800 | 1800
4082 | 排灌机械 | 水泵 | 潜水泵 | 21-30kW潜水泵 | 山西金玉泵业有限公司 | 200QJ20-202-22 | 流量：20 m3/h，扬程：202m，效率：68η，配套电机功率：22kw，电流：45A，电压：380V，转速：2850 r/min，频率：50HZ，配套电缆：3x10 (mm)2，出水口径：50mm，重量：278 kg。 | 1800 | 1800
4083 | 排灌机械 | 水泵 | 潜水泵 | 21-30kW潜水泵 | 山西金玉泵业有限公司 | 200QJ20-243-25 | 扬程：243 m，流量：20 m3/h，电压：380 V，效率：69 η，配套电缆 ：3x16(mm)2，出水口径：50 mm，转速：2850 r/min，重量：323 kg，配套电机功率：25 kw，电流：51A，频率：50HZ。 | 1800 | 1800
4084 | 排灌机械 | 水泵 | 潜水泵 | 21-30kW潜水泵 | 山西金玉泵业有限公司 | 200QJ32-143-22 | 配套电机功率：22 kw，扬程：143m，效率：68η，流量：32 m3/h ，配套电缆：3x10 (mm)2，出水口径：75 mm，电压：380V，频率：50HZ，转速：2850 r/min，电流：45A，重量：240kg。 | 1800 | 1800
4085 | 排灌机械 | 水泵 | 潜水泵 | 21-30kW潜水泵 | 山西金玉泵业有限公司 | 200QJ40-117-22 | 扬程：117m，效率：69η，流量： 40m3/h， 配套电机功率：22kw，电流：45A，电压：380V，转速：2850r/min：配套电缆：3X10(mm)2，频率：50HZ，出水口径：75mm，重量：242kg。 | 1800 | 1800
4086 | 排灌机械 | 水泵 | 潜水泵 | 21-30kW潜水泵 | 山西金玉泵业有限公司 | 200QJ40-169-30 | 出水口径：75mm，重量：291kg，转速：2850 r/min，频率：50HZ：配套电缆 ：3x16 (mm)2 ，效率：69 η，扬程：169 m，配套电机功率：30kw，电流：61A，电压：380V，流量：40m3/h 。 | 1800 | 1800
4087 | 排灌机械 | 水泵 | 潜水泵 | 21-30kW潜水泵 | 山西金玉泵业有限公司 | 200QJ50-104-25 | 电流：51 A，电压：380 V，转速：2850 r/min，频率：50 HZ，配套电缆： 3X16(mm)2，出水口径：75 mm，重量：241 kg，扬程：104m，效率：71η，电机配套功率：25kw，流量：50 m3/h。 | 1800 | 1800
4088 | 排灌机械 | 水泵 | 潜水泵 | 21-30kW潜水泵 | 山西金玉泵业有限公司 | 200QJ50-130-30 | 扬程：130m，效率：68η，流量：50m3/h，电机配套功率：30kw，电流：61A，转速：2850r/min，频率：50HZ，配套电缆：3X16(mm)2，重量：274kg，出水口径：75mm，电压：380V。 | 1800 | 1800
4089 | 排灌机械 | 水泵 | 潜水泵 | 21-30kW潜水泵 | 山西金玉泵业有限公司 | 200QJ50-91-22 | 电流：45A，效率：66η，配套电机功率：22kw，流量：50 m3/h，扬程：91m，电压：380V，转速：2850 r/min，频率：50HZ，出水口径：75mm，重量：213kg，配套电缆：3X10(mm)2。 | 1800 | 1800
4090 | 排灌机械 | 水泵 | 潜水泵 | 21-30kW潜水泵 | 山西金玉泵业有限公司 | 200QJ80-66-22 | 出水口径：100mm，频率：50HZ，电流：45A ，电压：380V，流量：80m3/h，扬程：66m，效率：70η，电机配套功率；22kw，转速：2850r/min，配套电缆： 3X10(mm)2，重量：203kg。 | 1800 | 1800
4091 | 排灌机械 | 水泵 | 潜水泵 | 21-30kW潜水泵 | 山西金玉泵业有限公司 | 250QJ125-48-25 | 流量：125m3/h，扬程：48m，电机配套功率：25kw，重量：226kg，配套电缆 ： 3X10(mm)2，出水口径：125mm，电流： 51A，频率：50HZ，电压：380V，转速：2850r/min，效率：71η。 | 1800 | 1800
4092 | 排灌机械 | 水泵 | 潜水泵 | 21-30kW潜水泵 | 山西金玉泵业有限公司 | 250QJ50-140-30 | 流量：50m3/h，扬程：140m，出水口径：75mm，频率：50HZ，配套电缆：3X16(mm)2，重量：283kg，电机配套功率：30kw，电压：380V，转速：2850r/min，效率：70η，电流：61A。 | 1800 | 1800
4093 | 排灌机械 | 水泵 | 潜水泵 | 21-30kW潜水泵 | 山西金玉泵业有限公司 | 250QJ80-60-22 | 流量：80m3/h，扬程：60m，效率：70η，电机配套功率：22kw,电流：45A，电压： 380V，转速 ：2850r/min，频率 ：50HZ，配套电缆：3X10(mm)2，出水口径：100mm，重量 ：202kg。 | 1800 | 1800
4094 | 排灌机械 | 水泵 | 潜水泵 | 21-30kW潜水泵 | 山西金玉泵业有限公司 | 250QJ80-80-30 | 流量：80m3/h，扬程：80m，电机配套功率：30kw，电流： 61A，配套电缆：3X16(mm)2，效率：70η，转速：2850r/min，频率：50HZ，电压：380V，出水口径：100mm，重量：41kg。 | 1800 | 1800
4095 | 排灌机械 | 水泵 | 潜水泵 | 21-30kW潜水泵 | 山西龙江泵业有限公司 | 200QJ50-104-25 | 电流：54A，额定转速：2850r/min，泵效率：0.74，电压：380V，额定流量：50m3/h，额定扬程：104m，配套功率：25kw。 | 1800 | 1800
4096 | 排灌机械 | 水泵 | 潜水泵 | 21-30kW潜水泵 | 山西龙江泵业有限公司 | 250QJ80-60-22 | 泵效率：0.75，电压：380V，额定转速：2875r/min，电流：48A，额定流量：80m3/h，额定扬程：60m，配套功率：22kw。 | 1800 | 1800
4097 | 排灌机械 | 水泵 | 潜水泵 | 21-30kW潜水泵 | 山西龙江泵业有限公司 | 250QJ80-80-30 | 额定流量：80m3/h，额定扬程：80m，配套功率：30kw，电流：64A，额定转速：2875r/min，泵效率：0.75，电压：380V。 | 1800 | 1800
4098 | 排灌机械 | 水泵 | 潜水泵 | 21-30kW潜水泵 | 山西神龙泵业有限公司 | 200QJ20-202-22 | 额定流量：20m3/h，额定扬程：202m，配套功率：22kW，泵效率：66%，额定电压：380V，额定转速：2850r/min，额定频率：50Hz，电泵最大径向尺寸：184mm。 | 1800 | 1800
4099 | 排灌机械 | 水泵 | 潜水泵 | 21-30kW潜水泵 | 山西神龙泵业有限公司 | 200QJ32-169-30 | 额定流量：32m3/h，额定扬程：169m，配套功率：30kW，泵效率：70%，额定电压：380V，额定转速：2850r/min，额定频率：50Hz，电泵最大径向尺寸：184mm。 | 1800 | 1800
4100 | 排灌机械 | 水泵 | 潜水泵 | 21-30kW潜水泵 | 山西神龙泵业有限公司 | 200QJ50-105-25 | 额定流量：50m3/h，额定扬程：105m，配套功率：25kW，泵效率：74%，额定电压380V，额定转速：2850r/min，额定频率:50Hz，电泵最大径向尺寸:184mm。 | 1800 | 1800
4101 | 排灌机械 | 水泵 | 潜水泵 | 21-30kW潜水泵 | 山西神龙泵业有限公司 | 200QJ50-91-22 | 额定流量：50m3/h，额定扬程：91m，配套功率：22kW，泵效率：74%，额定电压：380V，额定转速：2850r/min，额定频率：50Hz，电泵最大径向尺寸：184mm。 | 1800 | 1800
4102 | 排灌机械 | 水泵 | 潜水泵 | 21-30kW潜水泵 | 山西神龙泵业有限公司 | 200QJ80-65-22 | 额定流量：80m3/h，额定扬程：65m，配套功率：22kW，泵效率：75%，额定电压：380V，额定转速：2850r/min，额定频率：50Hz，电泵最大径向尺寸：184mm。 | 1800 | 1800
4103 | 排灌机械 | 水泵 | 潜水泵 | 21-30kW潜水泵 | 山西神龙泵业有限公司 | 250QJ125-48-30 | 额定流量：125m3/h，额定扬程：48m，配套功率：30kW，泵效率：76%，额定电压：380V，额定转速：2850r/min，额定频率：50Hz，电泵最大径向尺寸：233mm。 | 1800 | 1800
4104 | 排灌机械 | 水泵 | 潜水泵 | 21-30kW潜水泵 | 山西神龙泵业有限公司 | 250QJ32-160-25 | 额定流量：32m3/h，额定扬程：160m，配套功率：25kW，泵效率：66%，额定电压：380V，额定转速：2850r/min，额定频率：50Hz，电泵最大径向尺寸：233mm。 | 1800 | 1800
4105 | 排灌机械 | 水泵 | 潜水泵 | 21-30kW潜水泵 | 山西神龙泵业有限公司 | 250QJ50-140-30 | 额定流量：50m3/h，额定扬程：140m，配套功率：30kW，泵效率：72%，额定电压：380V，额定转速：2850r/min，额定频率：50Hz，电泵最大径向尺寸：233mm。 | 1800 | 1800
4106 | 排灌机械 | 水泵 | 潜水泵 | 21-30kW潜水泵 | 山西神龙泵业有限公司 | 250QJ80-60-22 | 额定流量：80m3/h，额定扬程：60m，配套功率：22kW，泵效率：75%，额定电压：380V，额定转速：2850r/min，额定频率：50Hz，电泵最大径向尺寸：233mm。 | 1800 | 1800
4107 | 排灌机械 | 水泵 | 潜水泵 | 21-30kW潜水泵 | 山西神龙泵业有限公司 | 250QJ80-80-30 | 额定流量：80m3/h，额定扬程：80m，配套功率：30kW，泵效率：75%，额定电压：380V，额定转速：2850r/min，额定频率：50Hz，电泵最大径向尺寸：233mm。 | 1800 | 1800
4108 | 排灌机械 | 水泵 | 潜水泵 | 21-30kW潜水泵 | 山西省介休市水泵厂 | 200QJ20-202-22 | 额定流量：20m3/h，额定扬程：202m，额定功率：YQS200-22kW，额定频率：50Hz，额定电压：380±5%V，额定电流：50.8A，额定转速：2850r/min，温升限值：45K，出口管径：50mm，电泵总质量：293kg。 | 1800 | 1800
4109 | 排灌机械 | 水泵 | 潜水泵 | 21-30kW潜水泵 | 山西省介休市水泵厂 | 200QJ20-270-30 | 额定流量：20m3/h，额定扬程：270m，额定功率：YQS200-30kW，额定频率：50Hz，额定电压：380±5%V，额定电流：68A，额定转速：2850r/min，温升限值：45K，出口管径：50mm，电泵总质量：365kg。 | 1800 | 1800
4110 | 排灌机械 | 水泵 | 潜水泵 | 21-30kW潜水泵 | 山西省介休市水泵厂 | 200QJ32-169-25 | 额定流量：32m3/h，额定扬程：169m，额定功率：YQS200-25kW，额定频率：50Hz，额定电压：380±5%V，额定电流：57.4A，额定转速：2850r/min，温升限值：45K，出口管径：80mm，电泵总质量：292kg。 | 1800 | 1800
4111 | 排灌机械 | 水泵 | 潜水泵 | 21-30kW潜水泵 | 山西省介休市水泵厂 | 200QJ32-195-30 | 额定流量：32m3/h，额定扬程：195m，额定功率：YQS200-30kW，额定频率：50Hz，额定电压：380±5%V，额定电流：68A，额定转速：2850r/min，温升限值：45K，出口管径：80mm，电泵总质量：324kg。 | 1800 | 1800
4112 | 排灌机械 | 水泵 | 潜水泵 | 21-30kW潜水泵 | 山西省介休市水泵厂 | 200QJ40-143-25 | 额定流量：40m3/h，额定扬程：143m，额定功率：YQS200-25kW，额定频率：50Hz，额定电压：380±5%V，额定电流：57.4A，额定转速：2850r/min，温升限值：45K，出口管径：80mm，电泵总质量：272kg。 | 1800 | 1800
4113 | 排灌机械 | 水泵 | 潜水泵 | 21-30kW潜水泵 | 山西省介休市水泵厂 | 200QJ50-104-25 | 额定流量：50m3/h，额定扬程：104m，额定功率：YQS200-25kW，额定频率：50Hz，额定电压：380±5%V，额定电流：57.4A，额定转速：2850r/min，温升限值：45K，出口管径：80mm，电泵总质量：232kg。 | 1800 | 1800
4114 | 排灌机械 | 水泵 | 潜水泵 | 21-30kW潜水泵 | 山西省介休市水泵厂 | 200QJ50-130-30 | 额定流量：50m3/h，额定扬程：130m，额定功率：YQS200-30kW，额定频率：50Hz，额定电压：380±5%V，额定电流：68A，额定转速：2850r/min，温升限值：45K，出口管径：80mm，电泵总质量：273kg。 | 1800 | 1800
4115 | 排灌机械 | 水泵 | 潜水泵 | 21-30kW潜水泵 | 山西省介休市水泵厂 | 200QJ63-96-30 | 额定流量：63m3/h，额定扬程：96m，额定功率：YQS200-30kW，额定频率：50Hz，额定电压：380±5%V，额定电流：68A，额定转速：2850r/min，温升限值：45K，出口管径：100mm，电泵总质量：275kg。 | 1800 | 1800
4116 | 排灌机械 | 水泵 | 潜水泵 | 21-30kW潜水泵 | 山西省介休市水泵厂 | 200QJ80-66-22 | 额定流量：80m3/h，额定扬程：66m，额定功率：YQS200-22kW，额定频率：50Hz，额定电压：380±5%V，额定电流：50.8A，额定转速：2850r/min，温升限值：45K，出口管径：100mm，电泵总质量：224kg。 | 1800 | 1800
4117 | 排灌机械 | 水泵 | 潜水泵 | 21-30kW潜水泵 | 山西省介休市水泵厂 | 200QJ80-88-30 | 额定流量：80m3/h，额定扬程：88m，额定功率：YQS200-30kW，额定频率：50Hz，额定电压：380±5%V，额定电流：68A，额定转速：2850r/min，温升限值：45K，出口管径：100mm，电泵总质量：273kg。 | 1800 | 1800
4118 | 排灌机械 | 水泵 | 潜水泵 | 21-30kW潜水泵 | 山西省介休市水泵厂 | 250QJ50-140-30 | 额定流量：50m3/h，额定扬程：140m，额定功率：YQS250-30kW，额定频率：50Hz，额定电压：380±5%V，额定电流：68A，额定转速：2875r/min，温升限值：45K，出口管径：80mm，电泵总质量：278kg。 | 1800 | 1800
4119 | 排灌机械 | 水泵 | 潜水泵 | 21-30kW潜水泵 | 山西省介休市水泵厂 | 250QJ80-60-22 | 额定流量：80m3/h，额定扬程：60m，额定功率：YQS200-22kW，额定频率：50Hz，额定电压：380±5%V，额定电流：50.9A，额定转速：2875r/min，温升限值：45K，出口管径：100mm，电泵总质量：203kg。 | 1800 | 1800
4120 | 排灌机械 | 水泵 | 潜水泵 | 21-30kW潜水泵 | 山西省介休市水泵厂 | 250QJ80-80-30 | 额定流量：80m3/h，额定扬程：80m，额定功率：YQS250-30kW，额定频率：50Hz，额定电压：380±5%V，额定电流：68A，额定转速：2875r/min，温升限值：45K，出口管径：100mm，电泵总质量：245kg。 | 1800 | 1800
4121 | 排灌机械 | 水泵 | 潜水泵 | 21-30kW潜水泵 | 山西省运城华洋电泵制造有限公司 | 200QJ20-202-22 | 扬程 ：202m，流量 ：20m3/h，电压： 380V，泵效率： 0.66，配套功率： 22kW，电流： 48.2A，额定转速： 2850r/min。 | 1800 | 1800
4122 | 排灌机械 | 水泵 | 潜水泵 | 21-30kW潜水泵 | 山西省运城华洋电泵制造有限公司 | 200QJ20-243-25 | 扬程 ：243m，流量 ：20m3/h，泵效率 ：0.66，配套功率： 25kW，电流 ：54.5A，电压： 380V，额定转速： 2850r/min。 | 1800 | 1800
4123 | 排灌机械 | 水泵 | 潜水泵 | 21-30kW潜水泵 | 山西省运城华洋电泵制造有限公司 | 200QJ20-270-30 | 电流： 65.4A，电压： 380V，流量： 20m3/h，扬程： 270m，配套功率： 30kW，泵效率 ：0.66，额定转速： 2850r/min。 | 1800 | 1800
4124 | 排灌机械 | 水泵 | 潜水泵 | 21-30kW潜水泵 | 山西省运城华洋电泵制造有限公司 | 200QJ32-143-22 | 流量 ：32m3/h，扬程 ：143m，电压： 380V，泵效率： 0.7，电流 ：48.2A，额定转速 ：2850r/min，配套功率： 22kW。 | 1800 | 1800
4125 | 排灌机械 | 水泵 | 潜水泵 | 21-30kW潜水泵 | 山西省运城华洋电泵制造有限公司 | 200QJ32-156-25 | 流量 ：32m3/h，扬程 ：156m，配套功率：25kW，泵效率 ：0.7，电流 ：54.5A，额定转速： 2850r/min，电压 ：380 V。 | 1800 | 1800
4126 | 排灌机械 | 水泵 | 潜水泵 | 21-30kW潜水泵 | 山西省运城华洋电泵制造有限公司 | 200QJ32-169-30 | 电流 ：65.4A，电压 ：380V，扬程 ：169m，配套功率： 30kW，流量： 32m3/h，泵效率 ：0.7，额定转速： 2850r/min。 | 1800 | 1800
4127 | 排灌机械 | 水泵 | 潜水泵 | 21-30kW潜水泵 | 山西省运城华洋电泵制造有限公司 | 200QJ32-182-30 | 流量：32m3/h，电流 ：65.4A，电压 ：380V，额定转速 ：2850r/min，扬程 ：182m，配套功率： 30kW，泵效率： 0.7。 | 1800 | 1800
4128 | 排灌机械 | 水泵 | 潜水泵 | 21-30kW潜水泵 | 山西省运城华洋电泵制造有限公司 | 200QJ32-195-30 | 配套功率： 30kW，电流： 65.4A，流量 ：32m3/h，扬程： 195m，泵效率 ： 0.7，电压： 380V，额定转速： 2850r/min。 | 1800 | 1800
4129 | 排灌机械 | 水泵 | 潜水泵 | 21-30kW潜水泵 | 山西省运城华洋电泵制造有限公司 | 200QJ40-117-22 | 流量 ：40m3/h，配套功率： 22kW，电流 ：48.2A，扬程： 117m，泵效率 ：0.72，电压 ：380V，额定转速 ：2850r/min。 | 1800 | 1800
4130 | 排灌机械 | 水泵 | 潜水泵 | 21-30kW潜水泵 | 山西省运城华洋电泵制造有限公司 | 200QJ40-130-25 | 流量： 40m3/h，扬程 ：130m，配套功率： 25kW，电流： 54.5A，额定转速： 2850r/min，泵效率 ：0.72，电压 ：380V。 | 1800 | 1800
4131 | 排灌机械 | 水泵 | 潜水泵 | 21-30kW潜水泵 | 山西省运城华洋电泵制造有限公司 | 200QJ40-143-25 | 流量： 40m3/h，扬程： 143m，配套功率 ：25kW，额定转速 ：2850r/min，电流： 54.5A，电压 ：380V，泵效率 ：0.72。 | 1800 | 1800
4132 | 排灌机械 | 水泵 | 潜水泵 | 21-30kW潜水泵 | 山西省运城华洋电泵制造有限公司 | 200QJ40-156-30 | 额定转速 ：2850r/min ，电压： 380V，电流： 65.4A，流量： 40m3/h，扬程 ：156m，配套功率 ：30kW，泵效率：0.72。 | 1800 | 1800
4133 | 排灌机械 | 水泵 | 潜水泵 | 21-30kW潜水泵 | 山西省运城华洋电泵制造有限公司 | 200QJ40-169-30 | 扬程 ：169m，电流： 65.4A，电压： 380V，额定转速： 2850r/min，泵效率：0.72，流量 ：40m3/h。配套功率： 30kW。 | 1800 | 1800
4134 | 排灌机械 | 水泵 | 潜水泵 | 21-30kW潜水泵 | 山西省运城华洋电泵制造有限公司 | 200QJ50-104-25 | 流量 ：50m3/h，扬程： 104m，配套功率： 25kW，额定转速 ：2850r/min，电流 ：54.5A，电压 ：380V，泵效率 ：0.74。 | 1800 | 1800
4135 | 排灌机械 | 水泵 | 潜水泵 | 21-30kW潜水泵 | 山西省运城华洋电泵制造有限公司 | 200QJ50-117-30 | 电流： 65.4A，电压 ：380V，额定转速： 2850r/min，泵效率 ：0.74，扬程： 117m，配套功率： 30kW，流量： 50m3/h。 | 1800 | 1800
4136 | 排灌机械 | 水泵 | 潜水泵 | 21-30kW潜水泵 | 山西省运城华洋电泵制造有限公司 | 200QJ50-130-30 | 流量： 50m3/h，额定转速： 2850r/min，扬程 ：130m，配套功率： 30kW，电流： 65.4A，电压： 380V，泵效率 ：0.74。 | 1800 | 1800
4137 | 排灌机械 | 水泵 | 潜水泵 | 21-30kW潜水泵 | 山西省运城华洋电泵制造有限公司 | 200QJ50-91-22 | 流量： 50m3/h，扬程 ：91m，配套功率： 22kW，电流 ：48.2A，泵效率 ：0.74，电压 ：380V，额定转速： 2850r/min。 | 1800 | 1800
4138 | 排灌机械 | 水泵 | 潜水泵 | 21-30kW潜水泵 | 山西省运城华洋电泵制造有限公司 | 200QJ63-72-22 | 流量： 63m3/h，扬程 ：72m，配套功率： 22kW，电流： 48.2A，电压 ：380V，额定转速 ：2850r/min，泵效率 ：0.74。 | 1800 | 1800
4139 | 排灌机械 | 水泵 | 潜水泵 | 21-30kW潜水泵 | 山西省运城华洋电泵制造有限公司 | 200QJ63-84-25 | 流量 ：63m3/h，扬程 ：84m，配套功率：25kW，电流 ：54.5A，电压： 380V，额定转速 ：2850r/min，泵效率：0.74。 | 1800 | 1800
4140 | 排灌机械 | 水泵 | 潜水泵 | 21-30kW潜水泵 | 山西省运城华洋电泵制造有限公司 | 200QJ63-96-30 | 流量 ：63m3/h，扬程：96m，配套功率： 30kW，电流： 65.4A，电压 ：380V，额定转速： 2850r/min，泵效率 ：0.74。 | 1800 | 1800
4141 | 排灌机械 | 水泵 | 潜水泵 | 21-30kW潜水泵 | 山西省运城华洋电泵制造有限公司 | 200QJ80-66-22 | 流量： 80m3/h，扬程： 66m，泵效率：0.75，配套功率 ：22kW，电流 ：48.2A，电压： 380V，额定转速： 2850r/min。 | 1800 | 1800
4142 | 排灌机械 | 水泵 | 潜水泵 | 21-30kW潜水泵 | 山西省运城华洋电泵制造有限公司 | 200QJ80-77-30 | 流量 ：80m3/h，扬程： 77m，配套功率 ：30kW，电流 65.4A，电压 ：80V，额定转速 ：2850r/min，泵效率：0.75。 | 1800 | 1800
4143 | 排灌机械 | 水泵 | 潜水泵 | 21-30kW潜水泵 | 山西省运城华洋电泵制造有限公司 | 200QJ80-88-30 | 流量： 80m3/h，扬程 ：88m，配套功率： 30kW，电流 ：65.4A，电压； 380V，额定转速：2850r/min，泵效率 ：0.75。 | 1800 | 1800
4144 | 排灌机械 | 水泵 | 潜水泵 | 21-30kW潜水泵 | 山西省运城华洋电泵制造有限公司 | 250QJ100-54-25 | 流量： 100m3/h，扬程： 54m，配套功率： 25kW，电流： 53.8A，电压： 380V，额定转速： 2875r/min，泵效率 ：0.75。 | 1800 | 1800
4145 | 排灌机械 | 水泵 | 潜水泵 | 21-30kW潜水泵 | 山西省运城华洋电泵制造有限公司 | 250QJ100-72-30 | 流量 ：100m3/h，扬程： 72m，配套功率 ：30kW，电流 ：64.2A，电压： 380V，额定转速： 2875r/min，泵效率：0.75。 | 1800 | 1800
4146 | 排灌机械 | 水泵 | 潜水泵 | 21-30kW潜水泵 | 山西省运城华洋电泵制造有限公司 | 250QJ125-48-25 | 流量： 125m3/h，扬程： 48m，配套功率： 25kW，电流： 53.8A，电压： 380V，额定转速 ：2875r/min，泵效率：0.76。 | 1800 | 1800
4147 | 排灌机械 | 水泵 | 潜水泵 | 21-30kW潜水泵 | 山西省运城华洋电泵制造有限公司 | 250QJ140-45-30 | 流量 ：140m3/h，扬程 ：45m，配套功率：30kW，电流： 64.2A，电压： 380V ，额定转速 ：2875r/min，泵效率 ：0.76。 | 1800 | 1800
4148 | 排灌机械 | 水泵 | 潜水泵 | 21-30kW潜水泵 | 山西省运城华洋电泵制造有限公司 | 250QJ32-161-25 | 电压： 380V，额定转速： 2875r/min，泵效率：0.66，电流 ：53.8A，流量： 32m3/h，扬程： 161m，配套功率： 25kW。 | 1800 | 1800
4149 | 排灌机械 | 水泵 | 潜水泵 | 21-30kW潜水泵 | 山西省运城华洋电泵制造有限公司 | 250QJ32-184-30 | 流量： 32m3/h，扬程 ：184m，配套功率 ：30kW，电流 ：64.2A，电压： 380V， 额定转速 ：2875r/min，泵效率 ：0.66。 | 1800 | 1800
4150 | 排灌机械 | 水泵 | 潜水泵 | 21-30kW潜水泵 | 山西省运城华洋电泵制造有限公司 | 250QJ50-100-22 | 流量 ：50m3/h，扬程 ：100m，配套功率： 22kW，电流 ：47.9A，电压： 380V ，额定转速： 2875r/min ，泵效率： 0.72。 | 1800 | 1800
4151 | 排灌机械 | 水泵 | 潜水泵 | 21-30kW潜水泵 | 山西省运城华洋电泵制造有限公司 | 250QJ80-60-22 | 流量： 80m3/h，扬程： 60m，配套功率： 22kW，电流 ：48.2A，电压： 380V，额定转速 ：2875r/min，泵效率 ：0.75。 | 1800 | 1800
4152 | 排灌机械 | 水泵 | 潜水泵 | 21-30kW潜水泵 | 山西省运城华洋电泵制造有限公司 | 250QJ80-80-30 | 配套功率： 30kW，流量： 80m3/h，泵效率：0.75，电流 ：64.2A，电压： 380V，额定转速： 2875r/min，扬程： 80m。 | 1800 | 1800
4153 | 排灌机械 | 水泵 | 潜水泵 | 21-30kW潜水泵 | 山西省运城华洋电泵制造有限公司 | 300QJ140-42-25 | 额定转速 ：2900r/min，泵效率：0.75，电压： 380V，扬程： 42m，配套功率： 25kW，电流：53.8A，流量 ：140m3/h。 | 1800 | 1800
4154 | 排灌机械 | 水泵 | 潜水泵 | 21-30kW潜水泵 | 山西省运城市解州特种潜水电泵制造有限公司 | 200QJ32-169-30 | 额定电压：380V，额定转速：2850r/min，额定电流：65.4A，流量：32m3/h，扬程：169m，电机功率：30kW。 | 1800 | 1800
4155 | 排灌机械 | 水泵 | 潜水泵 | 21-30kW潜水泵 | 山西省运城市解州特种潜水电泵制造有限公司 | 200QJ40-104-22 | 流量：40m3/h，扬程：104m，电机功率：22kW，额定电压：380V，额定电流：48.2A，额定转速：2850r/min。 | 1800 | 1800
4156 | 排灌机械 | 水泵 | 潜水泵 | 21-30kW潜水泵 | 山西省运城市解州特种潜水电泵制造有限公司 | 200QJ50-91-22 | 流量：50m3/h，扬程：91m，电机功率：22kW，额定转速：2850r/min，额定电压：380V，额定电流：48.2A。 | 1800 | 1800
4157 | 排灌机械 | 水泵 | 潜水泵 | 21-30kW潜水泵 | 山西省运城市解州特种潜水电泵制造有限公司 | 200QJ80-66-22 | 额定转速：2850r/min，额定电压：380V，额定电流：48.2A，流量：80m3/h，电机功率：22kW，扬程：66m。 | 1800 | 1800
4158 | 排灌机械 | 水泵 | 潜水泵 | 21-30kW潜水泵 | 山西省运城市解州特种潜水电泵制造有限公司 | 250QJ140-45-30 | 流量：140m3/h，扬程：45m，电机功率：30kW，额定电压：380V，额定电流：64.2A，额定转速：2850r/min。 | 1800 | 1800
4159 | 排灌机械 | 水泵 | 潜水泵 | 21-30kW潜水泵 | 山西省运城市解州特种潜水电泵制造有限公司 | 250QJ50-100-22 | 额定电压：380V，额定电流：47.9A，额定转速：2850r/min，流量：50m3/h，扬程：100m，电机功率：22kW。 | 1800 | 1800
4160 | 排灌机械 | 水泵 | 潜水泵 | 21-30kW潜水泵 | 山西省运城市解州特种潜水电泵制造有限公司 | 250QJ50-120-25 | 额定电压：380V，额定电流：53.8A，额定转速：2850r/min，流量:50m3/h,扬程:120m,电机功率:25kW。 | 1800 | 1800
4161 | 排灌机械 | 水泵 | 潜水泵 | 21-30kW潜水泵 | 山西省运城市解州特种潜水电泵制造有限公司 | 250QJ80-60-22 | 流量：80m3/h，扬程：60m，电机功率：22kW，额定电压：380V，额定电流：47.9A，额定转速：2850r/min。 | 1800 | 1800
4162 | 排灌机械 | 水泵 | 潜水泵 | 21-30kW潜水泵 | 山西省运城市解州特种潜水电泵制造有限公司 | 250QJ80-80-30 | 额定电压：380V，额定电流：64.2A，额定转速：2850r/min，流量：80m3/h，扬程：80m，电机功率：30kW。 | 1800 | 1800
4163 | 排灌机械 | 水泵 | 潜水泵 | 21-30kW潜水泵 | 山西太顺特种泵业有限公司 | 200QJ20-202-22 | 流量：20T，扬程：202m，配套电机功率：22kw，结构质量：280kg，电压：380v，频率：50Hz。 | 1800 | 1800
4164 | 排灌机械 | 水泵 | 潜水泵 | 21-30kW潜水泵 | 山西太顺特种泵业有限公司 | 200QJ20-243-25 | 流量：20T，扬程：243m，配套电机功率：25kw，结构质量：225kg，电压：380v，频率：50Hz。 | 1800 | 1800
4165 | 排灌机械 | 水泵 | 潜水泵 | 21-30kW潜水泵 | 山西太顺特种泵业有限公司 | 200QJ32-143-22 | 流量：32T，扬程：143m，配套电机功率：22kw，结构质量：230kg，电压：380v，频率：50Hz。 | 1800 | 1800
4166 | 排灌机械 | 水泵 | 潜水泵 | 21-30kW潜水泵 | 山西太顺特种泵业有限公司 | 200QJ32-169-25 | 流量：32T，扬程：169m，配套电机功率：25kw，结构质量：245kg，电压：380v，频率：50Hz。 | 1800 | 1800
4167 | 排灌机械 | 水泵 | 潜水泵 | 21-30kW潜水泵 | 山西太顺特种泵业有限公司 | 200QJ32-195-30 | 流量：32T，扬程：195m，配套电机功率：30kw，结构质量：275kg，电压：380v，频率：50Hz。 | 1800 | 1800
4168 | 排灌机械 | 水泵 | 潜水泵 | 21-30kW潜水泵 | 山西太顺特种泵业有限公司 | 200QJ50-104-25 | 流量：50T，扬程：104m，配套电机功率：25kw，结构质量：205kg，电压：380v，频率：50Hz。 | 1800 | 1800
4169 | 排灌机械 | 水泵 | 潜水泵 | 21-30kW潜水泵 | 山西太顺特种泵业有限公司 | 200QJ50-130-30 | 流量：50T，扬程：130m，配套电机功率：30kw，结构质量：215kg，电压：380v，频率：50Hz。 | 1800 | 1800
4170 | 排灌机械 | 水泵 | 潜水泵 | 21-30kW潜水泵 | 山西太顺特种泵业有限公司 | 200QJ50-91-22 | 流量：50T，扬程：91m，配套电机功率：22kw，结构质量：190kg，电压：380v，频率：50Hz。 | 1800 | 1800
4171 | 排灌机械 | 水泵 | 潜水泵 | 21-30kW潜水泵 | 山西太顺特种泵业有限公司 | 200QJ80-66-22 | 流量：80T，扬程：66m，配套电机功率：22kw，结构质量：180kg，电压：380v，频率：50Hz。 | 1800 | 1800
4172 | 排灌机械 | 水泵 | 潜水泵 | 21-30kW潜水泵 | 山西太顺特种泵业有限公司 | 200QJ80-88-30 | 流量：80T，扬程：88m，配套电机功率：30kw，结构质量：205kg，电压：380v，频率：50Hz。 | 1800 | 1800
4173 | 排灌机械 | 水泵 | 潜水泵 | 21-30kW潜水泵 | 山西太顺特种泵业有限公司 | 250QJ125-48-25 | 流量：125T，扬程：48m，配套电机功率：25kw，结构质量：200kg，电压：380v，频率：50Hz。 | 1800 | 1800
4174 | 排灌机械 | 水泵 | 潜水泵 | 21-30kW潜水泵 | 山西太顺特种泵业有限公司 | 250QJ140-45-30 | 流量：140T，扬程：45m，配套电机功率：30kw，结构质量：190kg，电压：380v，频率：50Hz。 | 1800 | 1800
4175 | 排灌机械 | 水泵 | 潜水泵 | 21-30kW潜水泵 | 山西太顺特种泵业有限公司 | 250QJ50-100-22 | 流量：50T，扬程：100m，配套电机功率：22kw，结构质量：237kg，电压：380v，频率：50Hz。 | 1800 | 1800
4176 | 排灌机械 | 水泵 | 潜水泵 | 21-30kW潜水泵 | 山西太顺特种泵业有限公司 | 250QJ50-120-25 | 流量：50T，扬程：120m，配套电机功率：25kw，结构质量：260kg，电压：380v，频率：50Hz。 | 1800 | 1800
4177 | 排灌机械 | 水泵 | 潜水泵 | 21-30kW潜水泵 | 山西太顺特种泵业有限公司 | 250QJ50-140-30 | 流量：50T，扬程：140m，配套电机功率：30kw，结构质量：290kg，电压：380v，频率：50Hz。 | 1800 | 1800
4178 | 排灌机械 | 水泵 | 潜水泵 | 21-30kW潜水泵 | 山西太顺特种泵业有限公司 | 250QJ80-60-22 | 流量：80T，扬程：60m，配套电机功率：22kw，结构质量：197kg，电压：380v，频率：50Hz。 | 1800 | 1800
4179 | 排灌机械 | 水泵 | 潜水泵 | 21-30kW潜水泵 | 山西太顺特种泵业有限公司 | 250QJ80-80-30 | 流量：80T，扬程：80m，配套电机功率：30kw，结构质量：230kg，电压：380v，频率：50Hz。 | 1800 | 1800
4180 | 排灌机械 | 水泵 | 潜水泵 | 21-30kW潜水泵 | 山西天海泵业有限公司 | 175QJ50-96-22 | 泵效率：0.72，额定转速：2850r/min，额定电流：49.7A，额定电压：380V，电泵外径：168mm，额定流量：50m3/h，额定扬程：96m，额定功率：22kw。 | 1800 | 1800
4181 | 排灌机械 | 水泵 | 潜水泵 | 21-30kW潜水泵 | 山西天海泵业有限公司 | 200QJ10-264-22 | 电泵外径：184mm，额定流量：10m3/h，额定扬程：264m，额定功率：22kw，泵效率：0.5，额定电压：380V，额定电流：48.2A，额定转速：2850r/min。 | 1800 | 1800
4182 | 排灌机械 | 水泵 | 潜水泵 | 21-30kW潜水泵 | 山西天海泵业有限公司 | 200QJ10-295-22 | 泵效率：0.5，额定电压：380V，额定电流：48.2A，额定转速：2850r/min，电泵外径：184mm，额定流量：10m3/h，额定扬程：295m，额定功率：22kw。 | 1800 | 1800
4183 | 排灌机械 | 水泵 | 潜水泵 | 21-30kW潜水泵 | 山西天海泵业有限公司 | 200QJ10-326-25 | 泵效率：0.5，额定电压：380V，额定电流：54.5A，额定转速：2850r/min，电泵外径：184mm，额定流量：10m3/h，额定扬程：326m，额定功率：25kw。 | 1800 | 1800
4184 | 排灌机械 | 水泵 | 潜水泵 | 21-30kW潜水泵 | 山西天海泵业有限公司 | 200QJ10-372-30 | 泵效率：0.5，额定电压：380V，额定电流：65.4A，额定转速：2850r/min，电泵外径：184mm，额定流量：10m3/h，额定扬程：372m，额定功率：30kw。 | 1800 | 1800
4185 | 排灌机械 | 水泵 | 潜水泵 | 21-30kW潜水泵 | 山西天海泵业有限公司 | 200QJ10-403-30 | 电泵外径：184mm，额定流量：10m3/h，额定扬程：403m，额定功率：30kw，泵效率：0.5，额定电压：380V，额定电流：65.4A，额定转速：2850r/min。 | 1800 | 1800
4186 | 排灌机械 | 水泵 | 潜水泵 | 21-30kW潜水泵 | 山西天海泵业有限公司 | 200QJ20-202-22 | 泵效率：0.66，额定电压：380V，额定电流：48.2A，额定转速：2850r/min，电泵外径：184mm ，额定流量：20m3/h，额定扬程：202m， 额定功率：22kw。 | 1800 | 1800
4187 | 排灌机械 | 水泵 | 潜水泵 | 21-30kW潜水泵 | 山西天海泵业有限公司 | 200QJ20-243-25 | 电泵外径：184mm，额定流量：20m3/h，额定扬程：243m，额定功率：25kw，泵效率：0.66，额定电压：380V，额定电流：54.5A，额定转速：2850r/min。 | 1800 | 1800
4188 | 排灌机械 | 水泵 | 潜水泵 | 21-30kW潜水泵 | 山西天海泵业有限公司 | 200QJ20-270-30 | 泵效率：0.66，额定电压：380V，额定电流：65.4A，额定转速：2850r/min，电泵外径：184mm ，额定流量：20m3/h，额定扬程：270m，额定功率：30kw 。 | 1800 | 1800
4189 | 排灌机械 | 水泵 | 潜水泵 | 21-30kW潜水泵 | 山西天海泵业有限公司 | 200QJ20-297-30 | 电泵外径：184mm，额定流量：20m3/h，额定扬程：297m，额定功率：30kw，泵效率：0.66，额定电压：380V，额定电流：65.4A，额定转速：2850r/min。 | 1800 | 1800
4190 | 排灌机械 | 水泵 | 潜水泵 | 21-30kW潜水泵 | 山西天海泵业有限公司 | 200QJ20-305-30 | 电泵外径：184mm，额定流量：20m3/h，额定扬程：305m，额定功率：30kw，泵效率：0.66，额定电压：380V，额定电流：65.4A，额定转速：2850r/min。 | 1800 | 1800
4191 | 排灌机械 | 水泵 | 潜水泵 | 21-30kW潜水泵 | 山西天海泵业有限公司 | 200QJ32-143-22 | 泵效率：0.7，额定电压：380V，额定电流：48.2A，额定转速：2850r/min，电泵外径：184mm，额定流量：32m3/h，额定扬程：143m，额定功率：22kw。 | 1800 | 1800
4192 | 排灌机械 | 水泵 | 潜水泵 | 21-30kW潜水泵 | 山西天海泵业有限公司 | 200QJ32-156-25 | 泵效率：0.7，额定电压：380V，额定电流：54.5A，额定转速：2850r/min，电泵外径：184mm，额定流量：32m3/h，额定扬程：156m，额定功率：25kw。 | 1800 | 1800
4193 | 排灌机械 | 水泵 | 潜水泵 | 21-30kW潜水泵 | 山西天海泵业有限公司 | 200QJ32-169-25 | 电泵外径：184mm，额定流量：32m3/h，额定扬程：169m，额定功率：25kw，额定转速：2850r/min，额定电压：380V，额定电流：54.5A，泵效率：0.7。 | 1800 | 1800
4194 | 排灌机械 | 水泵 | 潜水泵 | 21-30kW潜水泵 | 山西天海泵业有限公司 | 200QJ32-182-30 | 电泵外径：184mm，额定流量：32m3/h，额定扬程：182m，额定功率：30kw，额定转速：2850r/min，额定电压：380V，额定电流:65.4A，泵效率：0.7。 | 1800 | 1800
4195 | 排灌机械 | 水泵 | 潜水泵 | 21-30kW潜水泵 | 山西天海泵业有限公司 | 200QJ32-195-30 | 电泵外径：184mm，额定流量：32m3/h，额定扬程：195m，额定功率：30kw，泵效率：0.7，额定电压：380V，额定电流：65.4A，额定转速：2850r/min。 | 1800 | 1800
4196 | 排灌机械 | 水泵 | 潜水泵 | 21-30kW潜水泵 | 山西天海泵业有限公司 | 200QJ40-104-22 | 额定电压：380V，泵效率：0.72，额定电流：48.2A，额定转速：2850r/min，电泵外径：184mm，额定流量：40m3/h，额定扬程：104m，额定功率：22kw。 | 1800 | 1800
4197 | 排灌机械 | 水泵 | 潜水泵 | 21-30kW潜水泵 | 山西天海泵业有限公司 | 200QJ40-117-22 | 额定电流：48.2A，额定转速：2850r/min，泵效率：0.72，额定电压：380V，电泵外径：184mm，额定流量：40m3/h，额定扬程：117m，额定功率：22kw。 | 1800 | 1800
4198 | 排灌机械 | 水泵 | 潜水泵 | 21-30kW潜水泵 | 山西天海泵业有限公司 | 200QJ40-130-25 | 泵效率：0.72，额定电压：380V，额定电流：54.5A，额定转速：2850r/min，电泵外径：184mm，额定流量：40m3/h，额定扬程：130m，额定功率：25kw。 | 1800 | 1800
4199 | 排灌机械 | 水泵 | 潜水泵 | 21-30kW潜水泵 | 山西天海泵业有限公司 | 200QJ40-143-25 | 额定转速：2850r/min，额定电流：54.5A，额定电压：380V，泵效率：0.72，电泵外径：184mm，额定流量：40m3/h，额定扬程：143m，额定功率：25kw。 | 1800 | 1800
4200 | 排灌机械 | 水泵 | 潜水泵 | 21-30kW潜水泵 | 山西天海泵业有限公司 | 200QJ40-156-30 | 泵效率：0.72，额定电压：380V，额定电流：65.4A，额定转速：2850r/min，电泵外径：184mm，额定流量：40m3/h，额定扬程：156m，额定功率：30kw。 | 1800 | 1800
4201 | 排灌机械 | 水泵 | 潜水泵 | 21-30kW潜水泵 | 山西天海泵业有限公司 | 200QJ40-169-30 | 泵效率：0.72，额定电压：380V，额定转速：2850r/min，额定电流：65.4A，电泵外径：184mm，额定流量：40m3/h，额定扬程：169m，额定功率：30kw。 | 1800 | 1800
4202 | 排灌机械 | 水泵 | 潜水泵 | 21-30kW潜水泵 | 山西天海泵业有限公司 | 200QJ50-104-25 | 电泵外径：184mm，额定流量：50m3/h，额定扬程：104m，额定功率：25kw，额定转速：2850r/min，泵效率：0.74，额定电压：380V，额定电流：54.5A。 | 1800 | 1800
4203 | 排灌机械 | 水泵 | 潜水泵 | 21-30kW潜水泵 | 山西天海泵业有限公司 | 200QJ50-117-30 | 泵效率：0.74，额定转速：2850r/min，额定电压：380V，额定电流：65.4A，电泵外径：184mm，额定流量：50m3/h，额定扬程：117m，额定功率：30kw。 | 1800 | 1800
4204 | 排灌机械 | 水泵 | 潜水泵 | 21-30kW潜水泵 | 山西天海泵业有限公司 | 200QJ50-130-30 | 泵效率：0.74，额定电压：380V，额定电流：65.4A，额定转速：2850r/min，电泵外径：184mm，额定流量：50m3/h，额定扬程：130m，额定功率：30kw。 | 1800 | 1800
4205 | 排灌机械 | 水泵 | 潜水泵 | 21-30kW潜水泵 | 山西天海泵业有限公司 | 200QJ50-143-30 | 电泵外径：184mm，额定流量：50m3/h，额定扬程：143m，额定功率：30kw，泵效率：0.74，额定电压：380V，额定电流：65.4A，额定转速：2850r/min。 | 1800 | 1800
4206 | 排灌机械 | 水泵 | 潜水泵 | 21-30kW潜水泵 | 山西天海泵业有限公司 | 200QJ50-91-22 | 泵效率：0.74，额定电压：380V，额定电流：48.2A，额定转速：2850r/min，电泵外径：184mm，额定流量：50m3/h，额定扬程：91m，额定功率：22kw。 | 1800 | 1800
4207 | 排灌机械 | 水泵 | 潜水泵 | 21-30kW潜水泵 | 山西天海泵业有限公司 | 200QJ63-105-30 | 电泵外径：184mm，额定流量：63m3/h，额定扬程：105m，额定功率：30kw，泵效率：0.74，额定电压：380V，额定电流：65.4A，额定转速：2850r/min。 | 1800 | 1800
4208 | 排灌机械 | 水泵 | 潜水泵 | 21-30kW潜水泵 | 山西天海泵业有限公司 | 200QJ63-72-22 | 电泵外径：184mm，额定流量：63m3/h，额定扬程：72m，额定功率：22kw，额定电压：380V，额定电流：48.2A，额定转速：2850r/min，泵效率：0.74。 | 1800 | 1800
4209 | 排灌机械 | 水泵 | 潜水泵 | 21-30kW潜水泵 | 山西天海泵业有限公司 | 200QJ63-84-25 | 额定转速：2850r/min，泵效率：0.74，额定电压：380V，额定电流：54.5A，电泵外径：184mm，额定流量：63m3/h，额定扬程：84m，额定功率：25kw。 | 1800 | 1800
4210 | 排灌机械 | 水泵 | 潜水泵 | 21-30kW潜水泵 | 山西天海泵业有限公司 | 200QJ63-96-30 | 电泵外径：184mm，额定流量：63m3/h，额定扬程：96m，额定功率：30kw，额定转速：2850r/min，泵效率：0.74，额定电压：380V，额定电流：65.4A。 | 1800 | 1800
4211 | 排灌机械 | 水泵 | 潜水泵 | 21-30kW潜水泵 | 山西天海泵业有限公司 | 200QJ80-66-22 | 额定电流：48.2A，额定转速：2850r/min，泵效率：0.75，额定电压：380V，电泵外径：184mm，额定流量：80m3/h，额定扬程：66m，额定功率：22kw。 | 1800 | 1800
4212 | 排灌机械 | 水泵 | 潜水泵 | 21-30kW潜水泵 | 山西天海泵业有限公司 | 200QJ80-72-25 | 电泵外径：184mm，额定流量：80m3/h，额定扬程：72m，额定功率：25kw，泵效率：0.75，额定电压：380V，额定电流：54.5A，额定转速：2850r/min。 | 1800 | 1800
4213 | 排灌机械 | 水泵 | 潜水泵 | 21-30kW潜水泵 | 山西天海泵业有限公司 | 200QJ80-77-30 | 电泵外径；184mm，额定流量：80m3/h，额定扬程：77m，额定功率：30kw，额定电流：65.4A，额定转速：2850r/min，泵效率：0.75，额定电压：380V。 | 1800 | 1800
4214 | 排灌机械 | 水泵 | 潜水泵 | 21-30kW潜水泵 | 山西天海泵业有限公司 | 200QJ80-88-30 | 泵效率：0.75，额定电压：380V，额定电流：65.4A，额定转速：2850r/min，电泵外径：184mm，额定流量：80m3/h，额定扬程：88m，额定功率：30kw。 | 1800 | 1800
4215 | 排灌机械 | 水泵 | 潜水泵 | 21-30kW潜水泵 | 山西天海泵业有限公司 | 250QJ100-54-25 | 电泵外径：233mm，额定流量：100m3/h，额定扬程：54m，额定功率：25kw，泵效率：0.75，额定电压：380V，额定电流：53.8A，额定转速：2875r/min。 | 1800 | 1800
4216 | 排灌机械 | 水泵 | 潜水泵 | 21-30kW潜水泵 | 山西天海泵业有限公司 | 250QJ100-72-30 | 电泵外径：233mm，额定流量：100m3/h，额定扬程：72m，额定功率：30kw，额定电流：64.2A，泵效率：0.75，额定电压：380V，额定转速：2875r/min。 | 1800 | 1800
4217 | 排灌机械 | 水泵 | 潜水泵 | 21-30kW潜水泵 | 山西天海泵业有限公司 | 250QJ125-48-25 | 泵效率：0.76，额定电压：380V，额定电流：53.8A，额定转速：2875r/min，电泵外径：233mm，额定流量：125m3/h，额定扬程：48m，额定功率：25kw。 | 1800 | 1800
4218 | 排灌机械 | 水泵 | 潜水泵 | 21-30kW潜水泵 | 山西天海泵业有限公司 | 250QJ140-45-30 | 电泵外径；233mm，额定流量：140m3/h，额定扬程：45m，额定功率：30kw，额定转速：2875r/min，泵效率：0.76，额定电压：380V，额定电流：64.2A。 | 1800 | 1800
4219 | 排灌机械 | 水泵 | 潜水泵 | 21-30kW潜水泵 | 山西天海泵业有限公司 | 250QJ32-138-22 | 电泵外径：233mm，额定流量:32m3/h,额定扬程:138m,额定功率:22kw,额定电压:380V,泵效率:0.66,额定电流:47.9A,额定转速:2875r/min。 | 1800 | 1800
4220 | 排灌机械 | 水泵 | 潜水泵 | 21-30kW潜水泵 | 山西天海泵业有限公司 | 250QJ32-161-25 | 电泵外径：233mm，额定流量：32m3/h，额定扬程：161m，额定功率：25kw，额定电流：53.8A，额定转速:2875r/min,泵效率:0.66,额定电压:380V。 | 1800 | 1800
4221 | 排灌机械 | 水泵 | 潜水泵 | 21-30kW潜水泵 | 山西天海泵业有限公司 | 250QJ32-184-30 | 电泵外径：233mm，额定流量：32m3/h，额定扬程：184m，额定功率：30kw，额定电压：380V，泵效率：0.66，额定转速：2875r/min，额定电流：64.2A。 | 1800 | 1800
4222 | 排灌机械 | 水泵 | 潜水泵 | 21-30kW潜水泵 | 山西天海泵业有限公司 | 250QJ32-552-110 | 电泵外径：233mm，额定流量:32m3/h,额定扬程:552m,额定功率:110kw,泵效率:0.66,额定电压:380V,额定电流:223.4A,额定转速:2875r/min。 | 1800 | 1800
4223 | 排灌机械 | 水泵 | 潜水泵 | 21-30kW潜水泵 | 山西天海泵业有限公司 | 250QJ50-100-22 | 电泵外径：233mm，额定流量：50m3/h，额定扬程：100m，额定功率：22kw，额定电压：380V，额定电流：47.9A，额定转速：2875r/min，泵效率：0.72。 | 1800 | 1800
4224 | 排灌机械 | 水泵 | 潜水泵 | 21-30kW潜水泵 | 山西天海泵业有限公司 | 250QJ50-120-25 | 电泵外径：233mm，额定流量：50m3/h，额定扬程：120m，额定功率：25kw，泵效率：0.72，额定转速：2875r/min，额定电压：380V，额定电流：53.8A。 | 1800 | 1800
4225 | 排灌机械 | 水泵 | 潜水泵 | 21-30kW潜水泵 | 山西天海泵业有限公司 | 250QJ50-140-30 | 泵效率：0.72，额定电流：64.2A，额定转速：2875r/min，额定电压：380V，电泵外径：233mm，额定流量：50m3/h，额定扬程：140m，额定功率：30kw。 | 1800 | 1800
4226 | 排灌机械 | 水泵 | 潜水泵 | 21-30kW潜水泵 | 山西天海泵业有限公司 | 250QJ80-60-22 | 泵效率：0.75，额定电压：380V，额定电流：47.9A，额定转速：2875r/min，电泵外径：233mm，额定流量：80m3/h，额定扬程：60m，额定功率：22kw。 | 1800 | 1800
4227 | 排灌机械 | 水泵 | 潜水泵 | 21-30kW潜水泵 | 山西天海泵业有限公司 | 250QJ80-80-30 | 电泵外径：233mm，额定流量：80m3/h，额定扬程：80m，额定功率:30kw,额定电压:380V,额定电流:64.2A,额定转速:2875r/min,泵效率:0.75。 | 1800 | 1800
4228 | 排灌机械 | 水泵 | 潜水泵 | 21-30kW潜水泵 | 山西天海泵业有限公司 | 300QJ140-42-25 | 电泵外径281mm额定流量140m3/h额定扬程42m额定功率25kw泵效率0.75/额定电压380V额定转速2900r/min额定电流53.8A | 1800 | 1800
4229 | 排灌机械 | 水泵 | 潜水泵 | 21-30kW潜水泵 | 山西天海泵业有限公司 | 300QJ200-30-25 | 电泵外径：281mm，额定流量：200m3/h，额定扬程：30m，额定功率：25kw，泵效率：0.76，额定电压：380V，额定电流：53.8A，额定转速：2900r/min。 | 1800 | 1800
4230 | 排灌机械 | 水泵 | 潜水泵 | 21-30kW潜水泵 | 山西天海泵业有限公司 | 300QJ230-20-22 | 电泵外径：281mm，额定流量：230m3/h，额定扬程：20m，额定功率：22kw，泵效率：0.76，额定电压：380V，额定电流：47.9A，额定转速：2900r/min。 | 1800 | 1800
4231 | 排灌机械 | 水泵 | 潜水泵 | 21-30kW潜水泵 | 山西天海泵业有限公司 | 350QJ320-20-30 | 电泵外径：330mm，额定流量：320m3/h，额定扬程：20m，额定功率：30kw，泵效率：0.76，额定电压：380V，额定电流：64.2A，额定转速：2900r/min。 | 1800 | 1800
4232 | 排灌机械 | 水泵 | 潜水泵 | 21-30kW潜水泵 | 山西新星泵业有限公司 | 200QJ20-202-22 | 配套功率： 22kW，泵效率 ：0.66，最大外径：170mm ，电压 ：380V ，电流：46.3A ，额定流量： 20m 3/h，额定扬程： 202m，额定转速： 2850r/min。 | 1800 | 1800
4233 | 排灌机械 | 水泵 | 潜水泵 | 21-30kW潜水泵 | 山西新星泵业有限公司 | 200QJ20-243-25 | 泵效率： 0.66，额定转速：2850r/min，电流 ：52.4A，电压： 380V，配套功率： 25kW，额定流量： 20m 3/h，额定扬程 ：243m，最大外径 ：170mm。 | 1800 | 1800
4234 | 排灌机械 | 水泵 | 潜水泵 | 21-30kW潜水泵 | 山西新星泵业有限公司 | 200QJ20-270-30 | 额定流量 ：20m 3/h，额定扬程：270m，电压： 380V，额定转速： 2850r/min，泵效率： 0.66，配套功率： 30kW，电流： 62.4A，最大外径： 170mm。 | 1800 | 1800
4235 | 排灌机械 | 水泵 | 潜水泵 | 21-30kW潜水泵 | 山西新星泵业有限公司 | 200QJ32-143-22 | 额定转速： 2850r/min， 额定流量： 32m 3/h，额定扬程： 143m，配套功率： 22kW，泵效率 ：0.7，电流： 48.2A，最大外径 ：170mm，电压： 380V。 | 1800 | 1800
4236 | 排灌机械 | 水泵 | 潜水泵 | 21-30kW潜水泵 | 山西新星泵业有限公司 | 200QJ32-169-25 | 额定扬程： 169m，泵效率：0.7，电流 ：54.5A，额定流量 ：32m 3/h，最大外径：170mm，配套功率： 25kW，额定转速 ：2850r/min，电压：380V。 | 1800 | 1800
4237 | 排灌机械 | 水泵 | 潜水泵 | 21-30kW潜水泵 | 山西新星泵业有限公司 | 200QJ32-195-30 | 额定扬程：195m，电压 ：380V，最大外径： 170mm，电流 ：62.4A，额定流量： 32m 3/h，配套功率： 30kW，额定转速： 2850r/min ，泵效率： 0.7。 | 1800 | 1800
4238 | 排灌机械 | 水泵 | 潜水泵 | 21-30kW潜水泵 | 山西新星泵业有限公司 | 200QJ50-104-25 | 最大外径 ：170mm ，电压： 380V，配套功率： 25kW，额定流量 ：50m 3/h，额定扬程： 104m，额定转速： 2850r/min， 泵效率： 0.74，电流 ：52.4A。 | 1800 | 1800
4239 | 排灌机械 | 水泵 | 潜水泵 | 21-30kW潜水泵 | 山西新星泵业有限公司 | 200QJ50-130-30 | 额定流量 ：50m 3/h，额定扬程：130m，配套功率： 30kW，额定转速： 2850r/min，泵效率： 0.74，电压 ：380V，电流： 62.4A，最大外径：170mm。 | 1800 | 1800
4240 | 排灌机械 | 水泵 | 潜水泵 | 21-30kW潜水泵 | 山西新星泵业有限公司 | 200QJ50-91-22 | 额定转速 ：2850r/min，额定流量：50m 3/h，配套功率： 22kW，额定扬程 ：91m，电压：380V，泵效率：0.74，最大外径 ：170mm，电流 ：46.3A。 | 1800 | 1800
4241 | 排灌机械 | 水泵 | 潜水泵 | 21-30kW潜水泵 | 山西新星泵业有限公司 | 250QJ50-100-22 | 额定转速 ：2875r/min，配套功率： 22kW，额定扬程： 100m，额定流量 ：50m 3/h，泵效率 ：0.72，电流： 48.2A，电压 ：380V，最大外径： 233mm。 | 1800 | 1800
4242 | 排灌机械 | 水泵 | 潜水泵 | 21-30kW潜水泵 | 山西新星泵业有限公司 | 250QJ50-120-25 | 额定流量： 50m 3/h，额定扬程：120m，配套功率：25kW，额定转速： 2875r/min，泵效率： 0.72，电压： 380V，电流 ：51.4A，最大外径 ：233mm。 | 1800 | 1800
4243 | 排灌机械 | 水泵 | 潜水泵 | 21-30kW潜水泵 | 山西新星泵业有限公司 | 250QJ50-140-30 | 额定扬程 ：140m，配套功率 ：30kW，额定流量： 50m 3/h，额定转速 ：2875r/min，泵效率： 0.72，电压： 380V，电流： 60.9A，最大外径： 233mm。 | 1800 | 1800
4244 | 排灌机械 | 水泵 | 潜水泵 | 21-30kW潜水泵 | 山西新星泵业有限公司 | 250QJ63-100-30 | 额定流量 ：63m 3/h，额定扬程：100m，配套功率 ：30kW，额定转速 ：2875r/min ，泵效率 ：0.74，电压： 380V， 电流： 60.9A，最大外径 ：233mm。 | 1800 | 1800
4245 | 排灌机械 | 水泵 | 潜水泵 | 21-30kW潜水泵 | 山西鑫磊泵业有限公司 | 200QJ32-143-22 | 额定流量：32m3/h，额定扬程：143m，额定功率：22kW，额定频率：50Hz，额定电压：380V，额定电流：49.1A，额定转速：2850r/min，相数：3，绝缘等级或温升限值：45K，出口管径：80mm，电泵总质量：261kg。 | 1800 | 1800
4246 | 排灌机械 | 水泵 | 潜水泵 | 21-30kW潜水泵 | 山西鑫磊泵业有限公司 | 200QJ50-104-25 | 额定流量：50m3/h，额定扬程：104m，额定功率：25kW，额定频率：50Hz，额定电压：380V，额定电流：55.5A，额定转速：2850r/min，相数：3，绝缘等级或温升限值：45K，出口管径：100mm，电泵总质量：261kg。 | 1800 | 1800
4247 | 排灌机械 | 水泵 | 潜水泵 | 21-30kW潜水泵 | 山西鑫磊泵业有限公司 | 200QJ50-130-30 | 额定流量：50m3/h，额定扬程：130m，额定功率：30kW，额定频率：50Hz，额定电压：380V，额定电流：65.4A，额定转速：2850r/min，相数：3，绝缘等级或温升限值：45K，出口管径：100mm，电泵总质量：312kg。 | 1800 | 1800
4248 | 排灌机械 | 水泵 | 潜水泵 | 21-30kW潜水泵 | 山西鑫磊泵业有限公司 | 200QJ50-91-22 | 额定流量：50m3/h，额定扬程：91m，额定功率：22kW，额定频率：50Hz，额定电压：380V，额定电流：49.1A，额定转速：2850r/min，相数：3，绝缘等级或温升限值：45K，出口管径：100mm，电泵总质量：239kg。 | 1800 | 1800
4249 | 排灌机械 | 水泵 | 潜水泵 | 21-30kW潜水泵 | 山西鑫磊泵业有限公司 | 200QJ80-66-22 | 额定流量：80m3/h，额定扬程：66m，额定功率：22kW，额定频率：50Hz，额定电压：380V，额定电流:49.1A,额定转速:2850r/min,相数:3,绝缘等级或温升限值:45K,出口管径:100mm,电泵总质量:230kg。 | 1800 | 1800
4250 | 排灌机械 | 水泵 | 潜水泵 | 21-30kW潜水泵 | 山西鑫磊泵业有限公司 | 200QJ80-88-30 | 额定流量：80m3/h，额定扬程：88m，额定功率：30kW，额定频率：50Hz，额定电压：380V，额定电流：65.4A，额定转速：2850r/min，相数：3，绝缘等级或温升限值：45K，出口管径：100mm，电泵总质量：280kg。 | 1800 | 1800
4251 | 排灌机械 | 水泵 | 潜水泵 | 21-30kW潜水泵 | 山西鑫磊泵业有限公司 | 250QJ125-48-25 | 额定扬程：48m，额定电压：380V，额定功率：25kW，绝缘等级或温升限值：45K，出口管径：125mm，电泵总质量：257kg，相数：3 ，额定电流：55.1A，额定转速：2875r/min，额定频率：50Hz，额定流量：125m3/h。 | 1800 | 1800
4252 | 排灌机械 | 水泵 | 潜水泵 | 21-30kW潜水泵 | 山西鑫磊泵业有限公司 | 250QJ50-100-22 | 额定流量：50m3/h，额定扬程：100m，额定功率：22kW，额定频率：50Hz，额定电压：380V，额定电流：48.5A，额定转速：2875r/min，相数：3，绝缘等级或温升限值：45K，出口管径：100mm，电泵总质量：278kg。 | 1800 | 1800
4253 | 排灌机械 | 水泵 | 潜水泵 | 21-30kW潜水泵 | 山西鑫磊泵业有限公司 | 250QJ50-120-25 | 额定流量：50m3/h，额定扬程：120m，额定功率：25kW，额定频率：50Hz，额定电压：380V，额定电流：55.1A，额定转速：2850r/min，相数：3，绝缘等级或温升限值：45K，出口管径：100mm，电泵总质量：307kg。 | 1800 | 1800
4254 | 排灌机械 | 水泵 | 潜水泵 | 21-30kW潜水泵 | 山西鑫磊泵业有限公司 | 250QJ50-140-30 | 额定流量：50m3/h，额定扬程：140m，额定功率：30kW，额定频率：50Hz，额定电压：380V，额定电流：64.6A，额定转速：2875r/min，相数：3，绝缘等级或温升限值：45K，出口管径：100mm，电泵总质量：338kg。 | 1800 | 1800
4255 | 排灌机械 | 水泵 | 潜水泵 | 21-30kW潜水泵 | 山西鑫磊泵业有限公司 | 250QJ80-60-22 | 额定频率：50Hz，额定电压：380V，出口管径：100mm，电泵总质量：253kg，额定电流：48.5A，额定转速：2875r/min，相数：3 ，绝缘等级或温升限值：45K，额定流量：80m3/h，额定扬程：60m，额定功率：22kW。 | 1800 | 1800
4256 | 排灌机械 | 水泵 | 潜水泵 | 21-30kW潜水泵 | 山西鑫磊泵业有限公司 | 250QJ80-80-30 | 额定流量：80m3/h，额定扬程：80m，额定功率：30kW，额定频率：50Hz，额定电压：380V，额定电流：64.6A，额定转速：2875r/min，相数：3，绝缘等级或温升限值：45K，出口管径：100mm，电泵总质量：281kg。 | 1800 | 1800
4257 | 排灌机械 | 水泵 | 潜水泵 | 21-30kW潜水泵 | 山西兴国泵业有限公司 | 200QJ32-169-25 | 额定流量：32m3/h，额定扬程：169m，配套功率：25kW，额定转速：2850r/min，电泵井下最大径向尺寸：184mm，水泵效率：70％，额定电压：380/660V，额定频率：50Hz，温升限值：45K。 | 1800 | 1800
4258 | 排灌机械 | 水泵 | 潜水泵 | 21-30kW潜水泵 | 山西兴国泵业有限公司 | 200QJ40-104-22 | 额定流量：40m3/h，额定扬程：104m，额定电压：380/660V，额定频率：50Hz，温升限值：45K，电泵井下最大径向尺寸：184mm，配套功率：22kW，额定转速：2850r/min，水泵效率：72％。 | 1800 | 1800
4259 | 排灌机械 | 水泵 | 潜水泵 | 21-30kW潜水泵 | 山西兴国泵业有限公司 | 200QJ40-143-25 | 额定流量：40 m3/h，配套功率：25 kW，额定扬程：143 m，额定转速：2850 r/min，水泵效率：72 ％，额定电压：380/660V，额定频率：50 Hz，温升限值： 45K，电泵井下最大径向尺寸：184 mm。 | 1800 | 1800
4260 | 排灌机械 | 水泵 | 潜水泵 | 21-30kW潜水泵 | 山西兴国泵业有限公司 | 200QJ50-104-25 | 额定流量：50 m3/h，额定扬程：104 m，额定转速：2850 r/min，配套功率：25 kW，水泵效率：74 ％，电泵井下最大径向尺寸：184 mm，额定电压：380/660 V，额定频率：50 Hz，温升限值：45 K。 | 1800 | 1800
4261 | 排灌机械 | 水泵 | 潜水泵 | 21-30kW潜水泵 | 山西兴国泵业有限公司 | 200QJ50-130-30 | 额定流量：50m3/h，额定扬程：130m，配套功率：30kW，额定转速：2850r/min，水泵效率：74％，额定电压：380/660V，额定频率：50Hz，温升限值：45K，电泵井下最大径向尺寸：184mm。 | 1800 | 1800
4262 | 排灌机械 | 水泵 | 潜水泵 | 21-30kW潜水泵 | 山西兴国泵业有限公司 | 200QJ80-66-22 | 额定流量：80m3/h，额定扬程：66m，水泵效率：75％，配套功率：22kW，额定转速：2850r/min，额定电压：380/660V，温升限值：45K，额定频率：50Hz，电泵井下最大径向尺寸：184mm。 | 1800 | 1800
4263 | 排灌机械 | 水泵 | 潜水泵 | 21-30kW潜水泵 | 山西兴国泵业有限公司 | 250QJ125-48-25 | 额定频率：50Hz，温升限值：45K，电泵井下最大径向尺寸：233mm，额定电压：380/660V ， 水泵效率：76％，额定扬程：48m，额定转速：2875r/min，配套功率：25kW，额定流量：125m3/h。 | 1800 | 1800
4264 | 排灌机械 | 水泵 | 潜水泵 | 21-30kW潜水泵 | 山西兴国泵业有限公司 | 250QJ50-120-25 | 额定流量：50m3/h，水泵效率：72％，额定频率：50Hz，额定转速：2875r/min，额定电压：380/660V ， 额定扬程：120m，配套功率：25kW，电泵井下最大径向尺寸：233mm，温升限值：45K。 | 1800 | 1800
4265 | 排灌机械 | 水泵 | 潜水泵 | 21-30kW潜水泵 | 山西兴国泵业有限公司 | 250QJ80-60-22 | 配套功率：22kW，额定流量：80m3/h，额定转速：2875r/min，温升限值：45K，电泵井下最大径向尺寸：233mm，水泵效率：75％，额定电压：380/660V ，额定频率：50Hz，额定扬程：60m。 | 1800 | 1800
4266 | 排灌机械 | 水泵 | 潜水泵 | 21-30kW潜水泵 | 山西兴国泵业有限公司 | 250QJ80-80-30 | 额定流量：80m3/h，电泵井下最大径向尺寸：233mm，温升限值：45K，额定频率：50Hz，额定电压：380/660 V ，水泵效率：75％，额定转速：2875r/min，配套功率：30kW，额定扬程：80m。 | 1800 | 1800
4267 | 排灌机械 | 水泵 | 潜水泵 | 21-30kW潜水泵 | 陕西扶龙机电制造有限公司 | 200QJ20-202-22 | 流量：20m3/h，扬程：202m，配套功率：22KW。 | 1800 | 1800
4268 | 排灌机械 | 水泵 | 潜水泵 | 21-30kW潜水泵 | 陕西扶龙机电制造有限公司 | 200QJ25-182-22 | 流量：25m3/h，扬程：182m，配套功率：22KW。 | 1800 | 1800
4269 | 排灌机械 | 水泵 | 潜水泵 | 21-30kW潜水泵 | 陕西扶龙机电制造有限公司 | 200QJ32-143-22 | 流量：32m3/h，扬程：143m，配套功率：22KW。 | 1800 | 1800
4270 | 排灌机械 | 水泵 | 潜水泵 | 21-30kW潜水泵 | 陕西扶龙机电制造有限公司 | 200QJ32-156-22 | 流量：32m3/h，扬程：156m，配套功率：22KW。 | 1800 | 1800
4271 | 排灌机械 | 水泵 | 潜水泵 | 21-30kW潜水泵 | 陕西扶龙机电制造有限公司 | 200QJ32-169-25 | 流量：32m3/h，扬程：169m，配套功率：25KW。 | 1800 | 1800
4272 | 排灌机械 | 水泵 | 潜水泵 | 21-30kW潜水泵 | 陕西扶龙机电制造有限公司 | 200QJ40-104-22 | 流量：40m3/h，扬程：104m，配套功率：22KW。 | 1800 | 1800
4273 | 排灌机械 | 水泵 | 潜水泵 | 21-30kW潜水泵 | 陕西扶龙机电制造有限公司 | 200QJ40-117-22 | 流量：40m3/h，扬程：117m，配套功率：22KW。 | 1800 | 1800
4274 | 排灌机械 | 水泵 | 潜水泵 | 21-30kW潜水泵 | 陕西扶龙机电制造有限公司 | 200QJ40-130-25 | 流量：40m3/h，扬程：130m，配套功率：25KW。 | 1800 | 1800
4275 | 排灌机械 | 水泵 | 潜水泵 | 21-30kW潜水泵 | 陕西扶龙机电制造有限公司 | 200QJ40-143-25 | 流量：40m3/h，扬程：143m，配套功率：25KW。 | 1800 | 1800
4276 | 排灌机械 | 水泵 | 潜水泵 | 21-30kW潜水泵 | 陕西扶龙机电制造有限公司 | 200QJ40-156-30 | 流量：40m3/h，扬程：156m，配套功率：30KW。 | 1800 | 1800
4277 | 排灌机械 | 水泵 | 潜水泵 | 21-30kW潜水泵 | 陕西扶龙机电制造有限公司 | 200QJ40-169-30 | 流量：40m3/h，扬程：169m，配套功率：30KW。 | 1800 | 1800
4278 | 排灌机械 | 水泵 | 潜水泵 | 21-30kW潜水泵 | 陕西扶龙机电制造有限公司 | 200QJ50-117-25 | 流量：50m3/h，扬程：117m，配套功率：25KW。 | 1800 | 1800
4279 | 排灌机械 | 水泵 | 潜水泵 | 21-30kW潜水泵 | 陕西扶龙机电制造有限公司 | 200QJ50-130-30 | 流量：50m3/h，扬程：130m，配套功率：30KW。 | 1800 | 1800
4280 | 排灌机械 | 水泵 | 潜水泵 | 21-30kW潜水泵 | 陕西扶龙机电制造有限公司 | 200QJ50-143-37 | 流量：50m3/h，扬程：143m，配套功率：3KW。 | 1800 | 1800
4281 | 排灌机械 | 水泵 | 潜水泵 | 21-30kW潜水泵 | 陕西扶龙机电制造有限公司 | 200QJ50-91-22 | 流量：50m3/h，扬程：91m，配套功率：22KW。 | 1800 | 1800
4282 | 排灌机械 | 水泵 | 潜水泵 | 21-30kW潜水泵 | 陕西扶龙机电制造有限公司 | 200QJ63-108-30 | 流量：63m3/h，扬程：108m，配套功率：30KW。 | 1800 | 1800
4283 | 排灌机械 | 水泵 | 潜水泵 | 21-30kW潜水泵 | 陕西扶龙机电制造有限公司 | 200QJ63-72-22 | 流量：63m3/h，扬程：72m，配套功率：22KW。 | 1800 | 1800
4284 | 排灌机械 | 水泵 | 潜水泵 | 21-30kW潜水泵 | 陕西扶龙机电制造有限公司 | 200QJ63-84-25 | 流量：63m3/h，扬程：84m，配套功率：25KW。 | 1800 | 1800
4285 | 排灌机械 | 水泵 | 潜水泵 | 21-30kW潜水泵 | 陕西扶龙机电制造有限公司 | 200QJ63-96-30 | 流量：63m3/h，扬程：96m，配套功率：30KW。 | 1800 | 1800
4286 | 排灌机械 | 水泵 | 潜水泵 | 21-30kW潜水泵 | 陕西扶龙机电制造有限公司 | 200QJ80-66-22 | 流量：80m3/h，扬程：66m，配套功率：22KW。 | 1800 | 1800
4287 | 排灌机械 | 水泵 | 潜水泵 | 21-30kW潜水泵 | 陕西扶龙机电制造有限公司 | 200QJ80-77-30 | 流量：80m3/h，扬程：77m，配套功率：30KW。 | 1800 | 1800
4288 | 排灌机械 | 水泵 | 潜水泵 | 21-30kW潜水泵 | 陕西扶龙机电制造有限公司 | 250QJ125-48-25 | 流量：125m3/h，扬程：48m，配套功率：25KW。 | 1800 | 1800
4289 | 排灌机械 | 水泵 | 潜水泵 | 21-30kW潜水泵 | 陕西扶龙机电制造有限公司 | 250QJ50-140-30 | 流量：50m3/h，扬程：140m，配套功率：30KW。 | 1800 | 1800
4290 | 排灌机械 | 水泵 | 潜水泵 | 21-30kW潜水泵 | 陕西扶龙机电制造有限公司 | 250QJ63-100-30 | 流量：63m3/h，扬程：100m，配套功率：30KW。 | 1800 | 1800
4291 | 排灌机械 | 水泵 | 潜水泵 | 21-30kW潜水泵 | 上海冠民电机电泵有限公司 | WQ200-20-30 | 外形尺寸：880×450×1200mm，整机重量：320Kg，流量：200m3/h，扬程：20m，电机功率：30kW，频率：50Hz，适用电压：380V，额定电流：58A，转速：1450r/min，管径：150mm，电缆线长度：7m。 | 1800 | 1800
4292 | 排灌机械 | 水泵 | 潜水泵 | 21-30kW潜水泵 | 上海冠民电机电泵有限公司 | WQ600-9-30 | 外形尺寸：920×450×1200mm，整机重量：320Kg，流量：600m3/h，扬程：9m，电机功率：30kW，频率：50Hz，额定电流：58A，适用电压：380V，转速：1450r/min，管径：250mm，电缆线长度：7m。 | 1800 | 1800
4293 | 排灌机械 | 水泵 | 潜水泵 | 21-30kW潜水泵 | 太原清徐神州泵业有限公司 | 200QJ20-243-25 | 额定流量 ：20m3/h，额定扬程： 243m，配套功率： 25kW，泵效率： 66%，电泵最大径向尺寸： 184mm，转速 ：2850r/min，电机效率： 83%，功率因数： 0.84cosφ，额定电压 ：380V。 | 1800 | 1800
4294 | 排灌机械 | 水泵 | 潜水泵 | 21-30kW潜水泵 | 太原清徐神州泵业有限公司 | 200QJ32-143-22 | 额定流量 ：32m3/h，额定扬程： 143m，配套功率： 22kW，泵效率 ：70%，电泵最大径向尺寸 ：184mm，转速 ：2850r/min，电机效率： 82.5%，功率因数 ：0.84cosφ，额定电压 ：380V。 | 1800 | 1800
4295 | 排灌机械 | 水泵 | 潜水泵 | 21-30kW潜水泵 | 太原清徐神州泵业有限公司 | 200QJ32-156-25 | 额定流量 ：32m3/h，转速 ：2850r/min，电机效率： 83%，功率因数： 0.84cosφ，额定扬程 ：156m，配套功率： 25kW，泵效率： 70%，电泵最大径向尺寸： 184mm，额定电压： 380V。 | 1800 | 1800
4296 | 排灌机械 | 水泵 | 潜水泵 | 21-30kW潜水泵 | 太原清徐神州泵业有限公司 | 200QJ40-117-22 | 额定流量： 40m3/h，额定扬程 ：117m，配套功率 ：22kW，泵效率： 72%，电泵最大径向尺寸 ：184mm，转速 ：2850r/min，电机效率 ：82.5%，功率因数： 0.84cosφ，额定电压： 380V。 | 1800 | 1800
4297 | 排灌机械 | 水泵 | 潜水泵 | 21-30kW潜水泵 | 太原清徐神州泵业有限公司 | 200QJ50-104-25 | 额定流量 ：50m3/h，额定扬程： 104m，配套功率： 25kW，泵效率： 74%，电泵最大径向尺寸： 184mm，转速 ：2850r/min，电机效率 ：83%，功率因数 ：0.84cosφ，额定电压： 380V。 | 1800 | 1800
4298 | 排灌机械 | 水泵 | 潜水泵 | 21-30kW潜水泵 | 太原清徐神州泵业有限公司 | 200QJ50-130-30 | 额定流量 ：50m3/h，额定扬程： 130m，配套功率 ：30kW，泵效率 ：74%，电泵最大径向尺寸： 184mm，转速： 2850r/min，电机效率： 83%，功率因数： 0.84cosφ，额定电压： 380V。 | 1800 | 1800
4299 | 排灌机械 | 水泵 | 潜水泵 | 21-30kW潜水泵 | 太原清徐神州泵业有限公司 | 200QJ50-91-22 | 泵效率： 74%，电泵最大径向尺寸 ：184mm，转速： 2850r/min，电机效率 ：82.5%，功率因数： 0.84cosφ，额定电压： 380V，额定流量： 50m3/h，额定扬程 ：91m，配套功率： 22kW。 | 1800 | 1800
4300 | 排灌机械 | 水泵 | 潜水泵 | 21-30kW潜水泵 | 太原清徐神州泵业有限公司 | 250QJ50-120-25 | 配套功率： 25kW，电机效率 ：84%，转速： 2875r/min，泵效率： 72%，额定流量： 50m3/h，额定扬程： 120m，电泵最大径向尺寸： 233mm，额定电压： 380V，功率因数： 0.84cosφ。 | 1800 | 1800
4301 | 排灌机械 | 水泵 | 潜水泵 | 21-30kW潜水泵 | 太原清徐神州泵业有限公司 | 250QJ50-140-30 | 泵效率： 72%，电泵最大径向尺寸： 233mm，额定流量 ：50m3/h，额定扬程 ：140m，配套功率 ：30kW，转速 ：2875r/min，额定电压： 380V，功率因数： 0.84cosφ，电机效率 ：84.5%。 | 1800 | 1800
4302 | 排灌机械 | 水泵 | 潜水泵 | 21-30kW潜水泵 | 太原清徐神州泵业有限公司 | 250QJ80-60-22 | 额定流量：80m3/h，额定扬程：60m，配套功率：22kw，泵效率：75% ，电泵最大径向尺寸：233mm， 转速：2875r/min，电机效率：83%，功率因数：0.84cosφ， 额定电压：380V 。 | 1800 | 1800
4303 | 排灌机械 | 水泵 | 潜水泵 | 21-30kW潜水泵 | 太原清徐神州泵业有限公司 | 250QJ80-80-30 | 额定流量 ：80m3/h，转速： 2875r/min，电泵最大径向尺寸： 233mm，泵效率： 75%，配套功率： 30kW，额定扬程 ：80m，功率因数： 0.84cosφ，电机效率： 84.5%，额定电压： 380V。 | 1800 | 1800
4304 | 排灌机械 | 水泵 | 潜水泵 | 21-30kW潜水泵 | 唐山龙腾机械制造有限公司 | 175QJ63-88 | 扬程：88米，流量：63m3/h，额定功率：25kw，额定电压三相：380V。 | 1800 | 1800
4305 | 排灌机械 | 水泵 | 潜水泵 | 21-30kW潜水泵 | 唐山龙腾机械制造有限公司 | 175QJ80-54 | 额定功率：22kw，流量：80m3/h，扬程：54米，额定电压三相：380V。 | 1800 | 1800
4306 | 排灌机械 | 水泵 | 潜水泵 | 21-30kW潜水泵 | 天波制泵有限公司 | 200QJ20-202-22 | 额定流量 20m3/h， 额定扬程 202m，额定功率 22kw，水泵效率 66%，额定转速2850r/min， 额定电压380V，额定频率 50Hz，温升限值45K。 | 1800 | 1800
4307 | 排灌机械 | 水泵 | 潜水泵 | 21-30kW潜水泵 | 天波制泵有限公司 | 200QJ20-243-25 | 额定流量 20m3/h ，额定扬程 243m，额定功率 25kw，水泵效率 66%， 额定转速2850r/min， 额定电压380V，额定频率 50Hz，温升限值45K。 | 1800 | 1800
4308 | 排灌机械 | 水泵 | 潜水泵 | 21-30kW潜水泵 | 天波制泵有限公司 | 200QJ32-143-22 | 额定流量 32m3/h， 额定扬程 143m，额定功率22kW，水泵效率 70%，额定转速2850r/min ，额定电压380V，额定频率 50Hz，温升限值45K。 | 1800 | 1800
4309 | 排灌机械 | 水泵 | 潜水泵 | 21-30kW潜水泵 | 天波制泵有限公司 | 200QJ32-169-25 | 额定流量 32m3/h，额定扬程 169m，额定功率 25kW，水泵效率 70%，额定转速2850r/min， 额定电压380V，额定频率 50Hz，温升限值45K。 | 1800 | 1800
4310 | 排灌机械 | 水泵 | 潜水泵 | 21-30kW潜水泵 | 天波制泵有限公司 | 200QJ32-195-30 | 额定流量 32m3/h ，额定扬程 195m，额定功率 kw30kW，水泵效率 70%，额定转速2850r/min， 额定电压380V，额定频率 50Hz，温升限值45K。 | 1800 | 1800
4311 | 排灌机械 | 水泵 | 潜水泵 | 21-30kW潜水泵 | 天波制泵有限公司 | 200QJ40-117-22 | 额定流量 40m3/h， 额定扬程 117m，额定功率 22kW，水泵效率 72%，额定转速2850r/min ， 额定电压380V，额定频率 50Hz，温升限值45K。 | 1800 | 1800
4312 | 排灌机械 | 水泵 | 潜水泵 | 21-30kW潜水泵 | 天波制泵有限公司 | 200QJ40-169-30 | 额定流量 40m3/h ，额定扬程 169m，额定功率 30kW，水泵效率 72%，额定转速2850r/min ， 额定电压380V，额定频率 50Hz，温升限值45K。 | 1800 | 1800
4313 | 排灌机械 | 水泵 | 潜水泵 | 21-30kW潜水泵 | 天波制泵有限公司 | 200QJ50-130-30 | 额定流量 50m3/h，额定扬程 130m，额定功率 30kW，水泵效率 74%，额定转速2850r/min， 额定电压380V，额定频率 50Hz。 | 1800 | 1800
4314 | 排灌机械 | 水泵 | 潜水泵 | 21-30kW潜水泵 | 天波制泵有限公司 | 200QJ80-66-22 | 额定流量 80m3/h ，额定扬程 66m，额定功率 22kW，水泵效率 75%，额定转速2850r/min ， 额定电压380V，额定频率 50Hz，温升限值45K。 | 1800 | 1800
4315 | 排灌机械 | 水泵 | 潜水泵 | 21-30kW潜水泵 | 天波制泵有限公司 | 250QJ32-161-25 | 额定流量 32m3/h ，额定扬程 161m，额定功率 25kw，水泵效率 66%，额定转速2850r/min ， 额定电压380V，额定频率 50Hz， 温升限值45K。 | 1800 | 1800
4316 | 排灌机械 | 水泵 | 潜水泵 | 21-30kW潜水泵 | 天波制泵有限公司 | 250QJ40-132-30 | 额定流量 40m3/h ，额定扬程 132m，额定功率 30kw，水泵效率 66% ，额定转速2850r/min ， 额定电压380V额定频率 50Hz，温升限值45K。 | 1800 | 1800
4317 | 排灌机械 | 水泵 | 潜水泵 | 21-30kW潜水泵 | 天波制泵有限公司 | 250QJ50-120-25 | 额定流量 50m3/h， 额定扬程 120m，额定功率 25kw，水泵效率 72%，额定转速2850r/min， 额定电压380V，额定频率 50Hz，温升限值45K。 | 1800 | 1800
4318 | 排灌机械 | 水泵 | 潜水泵 | 21-30kW潜水泵 | 天波制泵有限公司 | 250QJ80-60-22 | 额定流量 80m3/h，额定扬程 60m，额定功率 22kw，水泵效率 74%，额定转速2850r/min ， 额定电压380V，额定频率 50Hz ，温升限值45K。 | 1800 | 1800
4319 | 排灌机械 | 水泵 | 潜水泵 | 21-30kW潜水泵 | 天波制泵有限公司 | 250QJ80-80-30 | 额定流量 80m3/h ，额定扬程 80m，额定功率 30kw，水泵效率 74%，额定转速2850r/min ， 额定电压380V ，额定频率 50Hz，温升限值45K。 | 1800 | 1800
4320 | 排灌机械 | 水泵 | 潜水泵 | 21-30kW潜水泵 | 天津甘泉集团有限公司 | 175QJ50-117/9 | 机构型式：立式离心叶轮型式导流方向，配套动力：25kW，最大外径：168mm，流量：50立方米/小时，扬程：117m，水泵效率：72%，电机效率：81%，功率因数：0.83cosΦ，电机温升：45k，起动电流倍数：7倍，起动转矩倍数：1.1倍，最大转矩倍数：2倍，耐电压：1760V，冷态绝缘电阻：150MΩ。 | 1800 | 1800
4321 | 排灌机械 | 水泵 | 潜水泵 | 21-30kW潜水泵 | 天津甘泉集团有限公司 | 200QJ50-104/8 | 结构型式：立式离心叶轮型式导流方向，配套动力：25kW，最大外径：184mm，流量：50立方米/小时，扬程：104m，水泵效率：74%，电机效率：82.5%，功率因数：0.83cosΦ，电机温升：45k，起动电流倍数：7倍，起动转矩倍数：1.1倍，最大转矩倍数：2倍，耐电压：1760V，冷态绝缘电阻：150MΩ。 | 1800 | 1800
4322 | 排灌机械 | 水泵 | 潜水泵 | 21-30kW潜水泵 | 运城市解州新星泵业有限公司 | 200QJ32-156-25 | 流量32 m3/h，扬程156m，配套功率25kW，额定转速2850r/min，泵效率70%，电压380V，电流54.5A。 | 1800 | 1800
4323 | 排灌机械 | 水泵 | 潜水泵 | 21-30kW潜水泵 | 运城市解州新星泵业有限公司 | 200QJ32-169-25 | 流量32 m3/h，电压380V，电流54.5A，配套功率25kW，泵效率70%，扬程169m，额定转速2850r/min。 | 1800 | 1800
4324 | 排灌机械 | 水泵 | 潜水泵 | 21-30kW潜水泵 | 运城市解州新星泵业有限公司 | 200QJ32-182-30 | 配套功率30kW，泵效率70%，扬程182m，流量32 m3/h，额定转速2850r/min，电流65.4A，电压380V。 | 1800 | 1800
4325 | 排灌机械 | 水泵 | 潜水泵 | 21-30kW潜水泵 | 运城市解州新星泵业有限公司 | 200QJ32-195-30 | 配套功率30kW，流量32 m3/h，扬程195m，额定转速2850r/min，电流65.4A，电压380V，泵效率70%。 | 1800 | 1800
4326 | 排灌机械 | 水泵 | 潜水泵 | 21-30kW潜水泵 | 运城市解州新星泵业有限公司 | 200QJ40-104-22 | 流量40m3/h，扬程104m，配套功率22kW，电压380V，泵效率72%，电流48.2A，额定转速2850r/min。 | 1800 | 1800
4327 | 排灌机械 | 水泵 | 潜水泵 | 21-30kW潜水泵 | 运城市解州新星泵业有限公司 | 200QJ40-117-22 | 流量40m3/h，扬程117m，配套功率22kW，泵效率72%，电压 380V，电流48.2A，额定转速2850r/min。 | 1800 | 1800
4328 | 排灌机械 | 水泵 | 潜水泵 | 21-30kW潜水泵 | 运城市解州新星泵业有限公司 | 200QJ40-130-25 | 电压380V，电流54.5A，额定转速2850r/min，配套功率25kW，泵效率72%，流量40m3/h，扬程130m。 | 1800 | 1800
4329 | 排灌机械 | 水泵 | 潜水泵 | 21-30kW潜水泵 | 运城市解州新星泵业有限公司 | 200QJ40-143-25 | 流量40m3/h，扬程143m，配套功率25kW，泵效率72%，电压380V，电流54.5A，额定转速2850r/min。 | 1800 | 1800
4330 | 排灌机械 | 水泵 | 潜水泵 | 21-30kW潜水泵 | 运城市解州新星泵业有限公司 | 200QJ40-156-30 | 流量40m3/h，扬程156m，配套功率30kW，泵效率72%，电压380V，电流65.4A，额定转速2850r/min。 | 1800 | 1800
4331 | 排灌机械 | 水泵 | 潜水泵 | 21-30kW潜水泵 | 运城市解州新星泵业有限公司 | 200QJ40-169-30 | 流量40m3/h，扬程169m，额定转速2850r/min，配套功率30kW，泵效率72%，电压 380V，电流65.4A。 | 1800 | 1800
4332 | 排灌机械 | 水泵 | 潜水泵 | 21-30kW潜水泵 | 运城市解州新星泵业有限公司 | 200QJ50-104-25 | 流量50m3/h，扬程104m，配套功率25kW，泵效率74%，额定转速2850r/min，电压380V，电流54.5A。 | 1800 | 1800
4333 | 排灌机械 | 水泵 | 潜水泵 | 21-30kW潜水泵 | 运城市解州新星泵业有限公司 | 200QJ50-117-30 | 流量50m3/h，扬程117m，配套功率30kW，泵效率74%，电压380V，电流65.4A，额定转速2850r/min。 | 1800 | 1800
4334 | 排灌机械 | 水泵 | 潜水泵 | 21-30kW潜水泵 | 运城市解州新星泵业有限公司 | 200QJ50-130-30 | 流量50m3/h，扬程130m，配套功率30kW，泵效率74%，电压 380V，电流65.4A，额定转速2850m3/h。 | 1800 | 1800
4335 | 排灌机械 | 水泵 | 潜水泵 | 21-30kW潜水泵 | 运城市解州新星泵业有限公司 | 200QJ50-91-22 | 扬程91m，流量50m3/h，电压380V，电流48.2A，泵效率74%，配套功率22kW，额定转速2850r/min。 | 1800 | 1800
4336 | 排灌机械 | 水泵 | 潜水泵 | 21-30kW潜水泵 | 运城市解州新星泵业有限公司 | 200QJ63-105-30 | 流量63m3/h，扬程105m，配套功率30kW，泵效率74%，电压380V，电流65.4A，额定转速2850r/min。 | 1800 | 1800
4337 | 排灌机械 | 水泵 | 潜水泵 | 21-30kW潜水泵 | 运城市解州新星泵业有限公司 | 200QJ63-72-22 | 流量63m3/h，扬程72m，配套功率22kW，泵效率74%，电压 380V，电流48.2A，额定转速2850r/min。 | 1800 | 1800
4338 | 排灌机械 | 水泵 | 潜水泵 | 21-30kW潜水泵 | 运城市解州新星泵业有限公司 | 200QJ63-84-25 | 流量 63m3/h，扬程84m，配套功率25kW，泵效率74%，电压380V，电流54.5A，额定转速2850r/min。 | 1800 | 1800
4339 | 排灌机械 | 水泵 | 潜水泵 | 21-30kW潜水泵 | 运城市解州新星泵业有限公司 | 200QJ63-96-30 | 流量63m3/h，扬程96m，配套功率30kW，泵效率74%，电压380V，电流65.4A，额定转速2850r/min。 | 1800 | 1800
4340 | 排灌机械 | 水泵 | 潜水泵 | 21-30kW潜水泵 | 运城市解州新星泵业有限公司 | 200QJ80-66-22 | 额定转速2850r/min，流量80 m3/h，扬程66m，配套功率22kW，泵效率75%，电压380V，电流48.2A。 | 1800 | 1800
4341 | 排灌机械 | 水泵 | 潜水泵 | 21-30kW潜水泵 | 运城市解州新星泵业有限公司 | 200QJ80-77-30 | 流量80 m3/h，扬程77m，配套功率30kW，电压380V，电流65.4A，额定转速2850r/min，泵效率75%。 | 1800 | 1800
4342 | 排灌机械 | 水泵 | 潜水泵 | 21-30kW潜水泵 | 运城市解州新星泵业有限公司 | 200QJ80-88-30 | 流量80m3/h，泵效率75%，额定转速2850r/min，扬程88m，配套功率30kW，电压380V，电流65.4A。 | 1800 | 1800
4343 | 排灌机械 | 水泵 | 潜水泵 | 21-30kW潜水泵 | 运城市解州新星泵业有限公司 | 250QJ50-100-22 | 电压380V，电流47.9A，额定转速2850r/min ， 流量50m3/h，扬程100m，配套功率22kW，泵效率72%。 | 1800 | 1800
4344 | 排灌机械 | 水泵 | 潜水泵 | 21-30kW潜水泵 | 运城市解州新星泵业有限公司 | 250QJ50-120-25 | 流量50 m3/h，扬程120m，配套功率25kW，泵效率72%，电压380V，电流53.8A，额定转速2850r/min。 | 1800 | 1800
4345 | 排灌机械 | 水泵 | 潜水泵 | 21-30kW潜水泵 | 运城市解州新星泵业有限公司 | 250QJ50-140-30 | 流量50 m3/h，扬程140m，配套功率30kW，泵效率72%，电压380V，电流77.8A，额定转速2850r/min。 | 1800 | 1800
4346 | 排灌机械 | 水泵 | 潜水泵 | 21-30kW潜水泵 | 运城市解州新星泵业有限公司 | 250QJ80-60-22 | 流量80 m3/h，扬程60m，配套功率22kW，泵效率75%，电流47.9A，额定转速2850r/min，电压380V。 | 1800 | 1800
4347 | 排灌机械 | 水泵 | 潜水泵 | 21-30kW潜水泵 | 运城市解州新星泵业有限公司 | 250QJ80-80-30 | 泵效率75%，电压380V，电流64.2A，额定转速2850r/min，流量80 m3/h，扬程80m，配套功率30kW。 | 1800 | 1800
4348 | 排灌机械 | 水泵 | 潜水泵 | 21-30kW潜水泵 | 浙江富兰克机电有限公司 | 175QJ20-208-22 | 型号名称：175QJ20-208-22，额定流量：20m3/h，额定扬程：208m，额定电泵效率：0.64，额定转速：2860r/min，额定功率：22kw，额定电压：380V，额定频率：50Hz，绝缘等级：E，叶轮型式：闭式，叶轮外径：150mm，整机质量：75kg。 | 1800 | 1800
4349 | 排灌机械 | 水泵 | 潜水泵 | 31-40kW潜水泵 | 邯郸市田野机械集团有限公司 | 250QJ200-40 | 型号250QJ200-40，规定流量：200m3/h，扬程：40m，规定转速：2750r/min，相数：3，额定电压：380V，额定频率：50Hz，额定电流：77.8A，额定功率：37KW，电泵形式：井用潜水电泵，绝缘等级或升温：45K，定子绕组材料：高压聚乙稀绝缘护套铜绕组，连接形式：联轴器直连，叶轮形式：离心闭合，叶轮外径：160mm，配管内径：150mm，整机质量：190kg。 | 2200 | 2200
4350 | 排灌机械 | 水泵 | 潜水泵 | 31-40kW潜水泵 | 河北石潜泵业有限公司 | 250QJ80-100 | 适用井径：250mm，联结型式：联轴器直联，电泵型式：水浸式井用潜水电泵，外形尺寸（机组径向最大直径×高度）：233×2140mm，规定点流量：80t/h，额定扬程：100m，水泵效率：75%，配套动力：37kW，整机质量：279kg，额定电流：79.67A，额定转速：2875r/min，电机效率：84.5%，额定电压：380V。 | 2200 | 2200
4351 | 排灌机械 | 水泵 | 潜水泵 | 31-40kW潜水泵 | 江苏新格灌排设备有限公司 | 300QSH-12-37 | 规定流量：750 m3/h，规定扬程：12 m，电泵效率：53.7%，额定功率：37kW ，电机功率因数： 0.87，转速： 1450 r/min。 | 2200 | 2200
4352 | 排灌机械 | 水泵 | 潜水泵 | 31-40kW潜水泵 | 江苏新格灌排设备有限公司 | 350QSH-10-40 | 规定扬程：10 m，规定流量：980m3/h ，电泵效率：52.5 %，额定功率：40 kW，电机功率因数：0.87。 | 2200 | 2200
4353 | 排灌机械 | 水泵 | 潜水泵 | 31-40kW潜水泵 | 江苏新格灌排设备有限公司 | 350QSZ-7.8-37 | 规定流量：1100 m3/h ， 规定扬程 ： 7.8 m ，电泵效率：54.1 % ，额定功率： 37 kW， 电机功率因数：0.87， 转速 ：1450 r/min 。 | 2200 | 2200
4354 | 排灌机械 | 水泵 | 潜水泵 | 31-40kW潜水泵 | 江苏新格灌排设备有限公司 | 500QSZ-4-40 | 规定流量 ：2250m3/h， 规定扬程： 4 m，电泵效率：55 % ， 额定功率：40 kW，电机功率因数：0.86 ， 转速： 980 r/min 。 | 2200 | 2200
4355 | 排灌机械 | 水泵 | 潜水泵 | 31-40kW潜水泵 | 介休市海川泵业有限公司 | 200QJ32-234-37 | 泵效率：70%，额定扬程：234m，额定转速：2850r/min，额定流量：32m3/h，额定电压：380V，额定频率：50Hz，配套动力：37kw，适用井径：200mm，最大直径：184mm。 | 2200 | 2200
4356 | 排灌机械 | 水泵 | 潜水泵 | 31-40kW潜水泵 | 介休市海川泵业有限公司 | 200QJ32-247-37 | 泵效率：70%，额定电压：380V，额定频率：50Hz，额定转速：2850r/min，额定扬程：247m，适用井径：200mm，配套动力：37kw，最大直径：184 mm，额定流量：32m3/h。 | 2200 | 2200
4357 | 排灌机械 | 水泵 | 潜水泵 | 31-40kW潜水泵 | 介休市海川泵业有限公司 | 200QJ63-120-37 | 泵效率：74%，最大直径：184mm，额定流量：63m3/h，额定扬程：120m，额定电压：380V，额定频率：50Hz，额定转速：2850r/min，适用井径：200mm，配套动力：37kw。 | 2200 | 2200
4358 | 排灌机械 | 水泵 | 潜水泵 | 31-40kW潜水泵 | 介休市海川泵业有限公司 | 200QJ63-132-37 | 配套动力：37kw，额定转速：2850r/min，适用井径：200mm，最大直径：184mm ，额定流量：63m3/h，额定扬程：132m，额定电压：380V，额定频率：50Hz，泵效率：74%。 | 2200 | 2200
4359 | 排灌机械 | 水泵 | 潜水泵 | 31-40kW潜水泵 | 介休市海川泵业有限公司 | 200QJ80-99-37 | 配套动力：37kw，适用井径：200mm，额定频率：50Hz，额定扬程：99m，额定电压：380V，额定流量：80m3/h，最大直径：184mm，额定转速：2850r/min，泵效率：75%。 | 2200 | 2200
4360 | 排灌机械 | 水泵 | 潜水泵 | 31-40kW潜水泵 | 介休市海川泵业有限公司 | 250QJ50-160-37 | 泵效率：72%，额定频率：50Hz，额定电压：380V，额定扬程：160m，额定转速：2875r/min，适用井径：250mm，配套动力：37kw，最大直径：222mm，额定流量：50m3/h。 | 2200 | 2200
4361 | 排灌机械 | 水泵 | 潜水泵 | 31-40kW潜水泵 | 介休市海川泵业有限公司 | 250QJ80-100-37 | 额定频率：50Hz，额定转速：2875 r/min，额定电压：380V，额定流量：80m3/h，额定扬程：100m，最大直径：222mm，配套动力：37kw，适用井径：250mm，泵效率：75%。 | 2200 | 2200
4362 | 排灌机械 | 水泵 | 潜水泵 | 31-40kW潜水泵 | 临城清泉水泵制造有限公司 | 175QJ50-156 | 175QJ50-156175mm,台流量:50立方每小时,扬程:156M,额定转速:2850r/min,额定电压:380V,额定频率:50Hz,额定电流:80.6A,额定功率:37Kw。 | 2200 | 2200
4363 | 排灌机械 | 水泵 | 潜水泵 | 31-40kW潜水泵 | 临城清泉水泵制造有限公司 | 175QJ63-110 | 175QJ63-110175mm，台流量：63立方每小时，扬程：110M，额定转速：2850r/min，额定电压：380V，额定频率：50Hz，额定电流：69.8A，额定功率：32Kw。 | 2200 | 2200
4364 | 排灌机械 | 水泵 | 潜水泵 | 31-40kW潜水泵 | 临城清泉水泵制造有限公司 | 175QJ63-132 | 175QJ63-132175mm，台流量：63立方每小时，扬程：132M，额定转速：2850r/min，额定电压：380V，额定频率：50Hz，额定电流：80.6A，额定功率：37Kw。 | 2200 | 2200
4365 | 排灌机械 | 水泵 | 潜水泵 | 31-40kW潜水泵 | 临城清泉水泵制造有限公司 | 200QJ50-156 | 200QJ50-156200mm，台流量：50立方每小时，扬程：156M，额定转速：2850r/min，额定电压：380V，额定频率：50Hz，额定电流：96.9A，额大功率：37Kw。 | 2200 | 2200
4366 | 排灌机械 | 水泵 | 潜水泵 | 31-40kW潜水泵 | 临城清泉水泵制造有限公司 | 200QJ63-120 | 200QJ63-120200mm，台流量：63立方每小时，扬程：120M，额定转速：2850r/min，额定电压：380V，额定频率：50Hz，额定电流：79.7A，额大功率：37Kw。 | 2200 | 2200
4367 | 排灌机械 | 水泵 | 潜水泵 | 31-40kW潜水泵 | 临城清泉水泵制造有限公司 | 200QJ80-99 | 200QJ80-99200mm：台流量：80立方每小时，扬程：99M，额定转速：2850r/min，额定电压：380V，额大功率：37Kw，额定电流：79.7A，额定频率：50Hz。 | 2200 | 2200
4368 | 排灌机械 | 水泵 | 潜水泵 | 31-40kW潜水泵 | 临城清泉水泵制造有限公司 | 250QJ80-100 | 250QJ80-100250mm，台流量：80立方每小时，扬程：100M，额定转速：2875r/min，额定电压：380V，额定电流：77.8A，额定频率：50Hz，额定功率：37Kw。 | 2200 | 2200
4369 | 排灌机械 | 水泵 | 潜水泵 | 31-40kW潜水泵 | 山西金玉泵业有限公司 | 250QJ125-64-37 | 出水口径：125mm，频率：50HZ，配套电缆：3X16(mm)2，电流： 75A，效率：69η，流量：125m3/h，扬程：64m，电机配套功率：37kw，电压：380V，转速：2850r/min，重量 ：255kg。 | 2200 | 2200
4370 | 排灌机械 | 水泵 | 潜水泵 | 31-40kW潜水泵 | 山西金玉泵业有限公司 | 250QJ140-60-37 | 流量：140m3/h，扬程：60m，电机配套功率：37kw，电压：380V，转速：2850r/min，电流：75A，效率：69η，频率：50HZ，配套电缆：3X16(mm)2，出水口径：125mm，重量：248kg。 | 2200 | 2200
4371 | 排灌机械 | 水泵 | 潜水泵 | 31-40kW潜水泵 | 山西金玉泵业有限公司 | 250QJ200-40-37 | 流量：200m3/h，扬程：40m，配套电缆：3X16(mm)2，出水口径；150 mm，效率：69η，电机配套功率：37kw，频率：50HZ，电压：380V，转速：2850r/min，电流：75A，重量：231kg。 | 2200 | 2200
4372 | 排灌机械 | 水泵 | 潜水泵 | 31-40kW潜水泵 | 山西金玉泵业有限公司 | 250QJ50-160-37 | 流量：50m3/h，扬程：160m，效率：70η，电机配套功率：37kw：电流： 75A，电压：380V，转速：850r/min，频率： 50HZ，配套电缆：3X16(mm)2，出水口径：75mm，重量：311kg。 | 2200 | 2200
4373 | 排灌机械 | 水泵 | 潜水泵 | 31-40kW潜水泵 | 山西金玉泵业有限公司 | 250QJ80-100-37 | 流量：80m3/h，扬程：100m，出水口径：100mm，重量：263kg，效率：69η，电机配套功率：37kw，电流：75A，电压：380V，转速：2850r/min，频率：50HZ，配套电缆：3X16(mm)2。 | 2200 | 2200
4374 | 排灌机械 | 水泵 | 潜水泵 | 31-40kW潜水泵 | 山西龙江泵业有限公司 | 250QJ80-100-37 | 额定转速：2875r/min，电压：380V，电流：78A，泵效率：0.75，额定流量：80m3/h，额定扬程：100m，配套功率：37kw。 | 2200 | 2200
4375 | 排灌机械 | 水泵 | 潜水泵 | 31-40kW潜水泵 | 山西神龙泵业有限公司 | 250QJ50-160-37 | 额定流量：50m3/h，额定扬程：160m，配套功率：37kW，泵效率：72%，额定电压：380V，额定转速：2850r/min，额定频率：50Hz，电泵最大径向尺寸：233mm。 | 2200 | 2200
4376 | 排灌机械 | 水泵 | 潜水泵 | 31-40kW潜水泵 | 山西神龙泵业有限公司 | 250QJ80-100-37 | 额定流量：80m3/h，额定扬程：100 m，配套功率：37kW，泵效率：75%，额定电压：380V，额定转速：2850r/min，额定频率：50Hz，电泵最大径向尺寸：233mm。 | 2200 | 2200
4377 | 排灌机械 | 水泵 | 潜水泵 | 31-40kW潜水泵 | 山西省介休市水泵厂 | 200QJ32-247-37 | 额定流量：32m3/h，额定扬程：247m，额定功率：YQS200-37kW，额定频率：50Hz，额定电压：380±5%V，额定电流：82.4A，额定转速：2850r/min，温升限值：45K，出口管径：80mm，电泵总质量：380kg。 | 2200 | 2200
4378 | 排灌机械 | 水泵 | 潜水泵 | 31-40kW潜水泵 | 山西省介休市水泵厂 | 200QJ40-208-37 | 额定流量：40m3/h，额定扬程：208m，额定功率：YQS200-37kW，额定频率：50Hz，额定电压：380±5%V，额定电流：82.4A，额定转速：2850r/min，温升限值：45K，出口管径：80mm，电泵总质量：350kg。 | 2200 | 2200
4379 | 排灌机械 | 水泵 | 潜水泵 | 31-40kW潜水泵 | 山西省介休市水泵厂 | 200QJ50-156-37 | 额定流量：50m3/h，额定扬程：156m，额定功率：YQS200-37kW，额定频率：50Hz，额定电压：380±5%V，额定电流：82.4A，额定转速：2850r/min，温升限值：45K，出口管径：80mm，电泵总质量：310kg。 | 2200 | 2200
4380 | 排灌机械 | 水泵 | 潜水泵 | 31-40kW潜水泵 | 山西省介休市水泵厂 | 200QJ63-120-37 | 额定流量：63m3/h，额定扬程：120m，额定功率：YQS200-37kW，额定频率：50Hz，额定电压：380±5%V，额定电流：82.4A，额定转速：2850r/min，温升限值：45K，出口管径：100mm，电泵总质量：315kg。 | 2200 | 2200
4381 | 排灌机械 | 水泵 | 潜水泵 | 31-40kW潜水泵 | 山西省介休市水泵厂 | 200QJ80-99-37 | 额定流量：80m3/h，额定扬程：99m，额定功率：YQS200-37kW，额定频率：50Hz，额定电压：380±5%V，额定电流：80.9A，额定转速：2850r/min，温升限值：45K，出口管径：100mm，电泵总质量：301kg。 | 2200 | 2200
4382 | 排灌机械 | 水泵 | 潜水泵 | 31-40kW潜水泵 | 山西省介休市水泵厂 | 250QJ50-160-37 | 额定流量：50m3/h，额定扬程：160m，额定功率：YQS250-37kW，额定频率：50Hz，额定电压：380±5%V，额定电流：80.9A，额定转速：2875r/min，温升限值：45K，出口管径：80mm，电泵总质量：302kg。 | 2200 | 2200
4383 | 排灌机械 | 水泵 | 潜水泵 | 31-40kW潜水泵 | 山西省运城华洋电泵制造有限公司 | 200QJ32-208-37 | 电流 ：79.7A，电压： 380V，配套功率： 37kW，额定转速： 2850r/min，泵效率：0.7，流量 ：32m3/h，扬程： 208m。 | 2200 | 2200
4384 | 排灌机械 | 水泵 | 潜水泵 | 31-40kW潜水泵 | 山西省运城华洋电泵制造有限公司 | 200QJ32-247-37 | 扬程 ：247m，流量：32m3/h，电流： 79.7A，配套功率： 37kW，电压 ：380V，额定转速 ：2850r/min，泵效率 ：0.7。 | 2200 | 2200
4385 | 排灌机械 | 水泵 | 潜水泵 | 31-40kW潜水泵 | 山西省运城华洋电泵制造有限公司 | 200QJ40-182-37 | 扬程 ：182m，配套功率 ：37kW，流量 ：40m3/h，泵效率：0.72，额定转速： 2850r/min，电流 ：79.7A，电压： 380V。 | 2200 | 2200
4386 | 排灌机械 | 水泵 | 潜水泵 | 31-40kW潜水泵 | 山西省运城华洋电泵制造有限公司 | 200QJ40-195-37 | 流量： 40m3/h，电压： 380V，配套功率： 37kW，扬程： 195m，电流 ：79.7A，额定转速 ：2850r/min ，泵效率 ：0.72。 | 2200 | 2200
4387 | 排灌机械 | 水泵 | 潜水泵 | 31-40kW潜水泵 | 山西省运城华洋电泵制造有限公司 | 200QJ50-156-37 | 流量 ：50m3/h，扬程： 156m，配套功率： 37kW，电流 ：79.7A，电压： 380V，额定转速 ：2850r/min，泵效率 ：0.74。 | 2200 | 2200
4388 | 排灌机械 | 水泵 | 潜水泵 | 31-40kW潜水泵 | 山西省运城华洋电泵制造有限公司 | 200QJ63-120-37 | 流量： 63m3/h，扬程 ：120m，配套功率： 37kW，电流：79.7A，电压： 380V，额定转速 ：2850r/min，泵效率 ：0.74。 | 2200 | 2200
4389 | 排灌机械 | 水泵 | 潜水泵 | 31-40kW潜水泵 | 山西省运城华洋电泵制造有限公司 | 200QJ80-110-37 | 流量 ：80m3/h，扬程： 110m，配套功率： 37kW，电流 ：79.7A，电压 ：380V，额定转速 ：2850r/min，泵效率 ：0.75。 | 2200 | 2200
4390 | 排灌机械 | 水泵 | 潜水泵 | 31-40kW潜水泵 | 山西省运城华洋电泵制造有限公司 | 200QJ80-99-37 | 流量： 80m3/h，扬程： 99m，配套功率： 37kW，电流； 79.7A，电压： 380V，额定转速： 2850r/min，泵效率：0.75。 | 2200 | 2200
4391 | 排灌机械 | 水泵 | 潜水泵 | 31-40kW潜水泵 | 山西省运城华洋电泵制造有限公司 | 250QJ125-64-37 | 流量 ：125m3/h，扬程 ：64m，配套功率: 37kW,电流 :77.8A,电压: 380V, 额定转速 :2875r/min，泵效率 ：0.76。 | 2200 | 2200
4392 | 排灌机械 | 水泵 | 潜水泵 | 31-40kW潜水泵 | 山西省运城华洋电泵制造有限公司 | 250QJ140-60-37 | 流量： 140m3/h，扬程：60m，配套功率： 37kW，电流： 77.8A，电压 ：380V，额定转速： 2875r/min， 泵效率 ：0.76。 | 2200 | 2200
4393 | 排灌机械 | 水泵 | 潜水泵 | 31-40kW潜水泵 | 山西省运城华洋电泵制造有限公司 | 250QJ32-207-37 | 流量： 32m3/h，扬程 ：207m，配套功率： 37kW，电流 ：77.8A，电压： 380V， 额定转速 ：2875r/min， 泵效率： 0.66。 | 2200 | 2200
4394 | 排灌机械 | 水泵 | 潜水泵 | 31-40kW潜水泵 | 山西省运城华洋电泵制造有限公司 | 250QJ32-230-37 | 流量 ：32m3/h，扬程： 230m，配套功率： 37kW，电流： 77.8A，电压： 380V， 额定转速： 2875r/min， 泵效率： 0.66。 | 2200 | 2200
4395 | 排灌机械 | 水泵 | 潜水泵 | 31-40kW潜水泵 | 山西省运城华洋电泵制造有限公司 | 250QJ50-140-37 | 额定转速： 2875r/min， 泵效率： 0.72， 流量： 50m3/h，扬程 ：140m，配套功率： 37kW，电流 ：77.8A，电压： 380V 。 | 2200 | 2200
4396 | 排灌机械 | 水泵 | 潜水泵 | 31-40kW潜水泵 | 山西省运城华洋电泵制造有限公司 | 250QJ50-160-37 | 额定转速 ：2875r/min，电压 ：380V，流量 ：50m3/h，扬程 ：160m，配套功率： 37kW，电流 ：77.8A，泵效率 ：0.72。 | 2200 | 2200
4397 | 排灌机械 | 水泵 | 潜水泵 | 31-40kW潜水泵 | 山西省运城华洋电泵制造有限公司 | 250QJ80-100-37 | 流量： 80m3/h，扬程 ：100m，配套功率： 37kW，电流： 79.7A，额定转速： 2875r/min，泵效率：0.75，电压： 380V。 | 2200 | 2200
4398 | 排灌机械 | 水泵 | 潜水泵 | 31-40kW潜水泵 | 山西省运城华洋电泵制造有限公司 | 300QJ140-63-37 | 电流： 77.8A，流量 ：140m3/h，扬程 ：63m，配套功率 ：37kW，泵效率：0.75，电压： 380V，额定转速： 2900r/min。 | 2200 | 2200
4399 | 排灌机械 | 水泵 | 潜水泵 | 31-40kW潜水泵 | 山西省运城华洋电泵制造有限公司 | 300QJ200-40-37 | 电压 ：380V，泵效率：0.76，额定转速 ：2900r/min，电流： 77.8A，扬程 ：40m，流量 ：200m3/h，配套功率： 37kW。 | 2200 | 2200
4400 | 排灌机械 | 水泵 | 潜水泵 | 31-40kW潜水泵 | 山西省运城市解州特种潜水电泵制造有限公司 | 200QJ50-156-37 | 额定电压：380V，额定电流：79.6A，额定转速：2850r/min，流量：50m3/h，扬程：156m，电机功率：37kW。 | 2200 | 2200
4401 | 排灌机械 | 水泵 | 潜水泵 | 31-40kW潜水泵 | 山西省运城市解州特种潜水电泵制造有限公司 | 250QJ140-60-37 | 额定电压：380V，额定电流：77.8A，额定转速：2850r/min，流量：140m3/h，扬程：60m，电机功率：37kW。 | 2200 | 2200
4402 | 排灌机械 | 水泵 | 潜水泵 | 31-40kW潜水泵 | 山西省运城市解州特种潜水电泵制造有限公司 | 250QJ80-100-37 | 额定电压：380V，额定电流：77.8A，额定转速：2850r/min，流量：80m3/h，扬程：100m，电机功率：37kW。 | 2200 | 2200
4403 | 排灌机械 | 水泵 | 潜水泵 | 31-40kW潜水泵 | 山西太顺特种泵业有限公司 | 200QJ32-247-37 | 流量：32T，扬程：247m，配套电机功率：37kw，结构质量：340kg，电压：380v，频率：50Hz。 | 2200 | 2200
4404 | 排灌机械 | 水泵 | 潜水泵 | 31-40kW潜水泵 | 山西太顺特种泵业有限公司 | 200QJ50-156-37 | 流量：50T，扬程：156m，配套电机功率：37kw，结构质量：270kg，电压：380v，频率：50Hz。 | 2200 | 2200
4405 | 排灌机械 | 水泵 | 潜水泵 | 31-40kW潜水泵 | 山西太顺特种泵业有限公司 | 200QJ80-99-37 | 流量：80T，扬程：99m，配套电机功率：37kw，结构质量：230kg，电压：380v，频率：50Hz。 | 2200 | 2200
4406 | 排灌机械 | 水泵 | 潜水泵 | 31-40kW潜水泵 | 山西太顺特种泵业有限公司 | 250QJ125-64-37 | 流量：125T，扬程：64m，配套电机功率：37kw，结构质量：250kg，电压：380v，频率：50Hz。 | 2200 | 2200
4407 | 排灌机械 | 水泵 | 潜水泵 | 31-40kW潜水泵 | 山西太顺特种泵业有限公司 | 250QJ140-60-37 | 流量：140T，扬程：60m，配套电机功率：37kw，结构质量：230kg，电压：380v，频率：50Hz。 | 2200 | 2200
4408 | 排灌机械 | 水泵 | 潜水泵 | 31-40kW潜水泵 | 山西太顺特种泵业有限公司 | 250QJ200-40-37 | 流量：200T，扬程：40m，配套电机功率：37kw，结构质量：230kg，电压：380v，频率：50Hz。 | 2200 | 2200
4409 | 排灌机械 | 水泵 | 潜水泵 | 31-40kW潜水泵 | 山西太顺特种泵业有限公司 | 250QJ50-160-37（涵盖18型号） | 流量：50T，扬程：160m，配套电机功率：37kw，结构质量：330kg，电压：380v，频率：50Hz。 | 2200 | 2200
4410 | 排灌机械 | 水泵 | 潜水泵 | 31-40kW潜水泵 | 山西太顺特种泵业有限公司 | 250QJ80-100-37 | 流量：80T，扬程：100m，配套电机功率：37kw，结构质量：270kg，电压：380v，频率：50Hz。 | 2200 | 2200
4411 | 排灌机械 | 水泵 | 潜水泵 | 31-40kW潜水泵 | 山西天海泵业有限公司 | 200QJ10-434-37 | 电泵外径：184mm，额定流量：10m3/h，额定扬程：434m，额定功率：37kw，泵效率：0.5，额定电压：380V，额定电流：79.7A，额定转速：2850r/min。 | 2200 | 2200
4412 | 排灌机械 | 水泵 | 潜水泵 | 31-40kW潜水泵 | 山西天海泵业有限公司 | 200QJ20-320-37 | 泵效率：0.66，额定电压：380V，额定电流：79.7A，额定转速：2850r/min，电泵外径：184mm，额定流量：20m3/h，额定扬程：320m，额定功率：37kw。 | 2200 | 2200
4413 | 排灌机械 | 水泵 | 潜水泵 | 31-40kW潜水泵 | 山西天海泵业有限公司 | 200QJ20-338-37 | 泵效率：0.66，额定电压：380V，额定电流：79.7A，额定转速：2850r/min，电泵外径：184mm，额定流量:20m3/h,额定扬程:338m,额定功率:37kw。 | 2200 | 2200
4414 | 排灌机械 | 水泵 | 潜水泵 | 31-40kW潜水泵 | 山西天海泵业有限公司 | 200QJ20-350-37 | 电泵外径：184mm，额定流量：20m3/h，额定扬程:350m，额定功率：37kw，泵效率：0.66，额定电压：380V，额定电流：79.7A，额定转速：2850r/min。 | 2200 | 2200
4415 | 排灌机械 | 水泵 | 潜水泵 | 31-40kW潜水泵 | 山西天海泵业有限公司 | 200QJ20-363-37 | 电泵外径：184mm，额定流量：20m3/h，额定扬程：363m，额定功率：37kw，泵效率：0.66，额定电压：380V，额定电流：79.7A，额定转速 ：2850r/min。 | 2200 | 2200
4416 | 排灌机械 | 水泵 | 潜水泵 | 31-40kW潜水泵 | 山西天海泵业有限公司 | 200QJ20-372-37 | 泵效率：0.66，额定电压：380V，额定电流：79.7A，额定转速：2850r/min，电泵外径：184mm，额定流量：20m3/h，额定扬程：372m，额定功率：37kw。 | 2200 | 2200
4417 | 排灌机械 | 水泵 | 潜水泵 | 31-40kW潜水泵 | 山西天海泵业有限公司 | 200QJ32-221-37 | 泵效率：0.7，额定电流：79.7A，额定电压：380V，额定转速：2850r/min，电泵外径：184mm，额定流量：32m3/h，额定扬程：221m，额定功率：37kw。 | 2200 | 2200
4418 | 排灌机械 | 水泵 | 潜水泵 | 31-40kW潜水泵 | 山西天海泵业有限公司 | 200QJ32-247-37 | 电泵外径：184mm，额定流量：32m3/h，额定扬程：247m，额定功率：37kw，泵效率：0.7，额定电压：380V，额定电流：79.7A，额定转速：2850r/min。 | 2200 | 2200
4419 | 排灌机械 | 水泵 | 潜水泵 | 31-40kW潜水泵 | 山西天海泵业有限公司 | 200QJ40-195-37 | 电泵外径：184mm，额定流量：40m3/h，额定扬程：195m，额定功率：37kw，额定电压：380V，泵效率：0.72，额定电流：79.7A，额定转速：2850r/min。 | 2200 | 2200
4420 | 排灌机械 | 水泵 | 潜水泵 | 31-40kW潜水泵 | 山西天海泵业有限公司 | 200QJ40-208-37 | 泵效率：0.72，额定电流：79.7A，额定电压：380V，额定转速：2850r/min，电泵外径：184mm，额定流量：40m3/h，额定扬程：208m，额定功率：37kw。 | 2200 | 2200
4421 | 排灌机械 | 水泵 | 潜水泵 | 31-40kW潜水泵 | 山西天海泵业有限公司 | 200QJ50-156-37 | 电泵外径：184mm，额定流量：50m3/h，额定扬程：156m，额定功率：37kw，泵效率：0.74，额定电流：79.7A，额定电压：380V，额定转速：2850r/min。 | 2200 | 2200
4422 | 排灌机械 | 水泵 | 潜水泵 | 31-40kW潜水泵 | 山西天海泵业有限公司 | 200QJ63-126-37 | 泵效率：0.74，额定电压：380V，额定电流：79.7A，额定转速：2850r/min，电泵外径：184mm，额定流量：63m3/h，额定扬程：126m，额定功率：37kw。 | 2200 | 2200
4423 | 排灌机械 | 水泵 | 潜水泵 | 31-40kW潜水泵 | 山西天海泵业有限公司 | 200QJ80-110-37 | 电泵外径：184mm，额定流量：80m3/h，额定扬程：110m，额定功率：37kw，额定电压：380V，额定电流：79.7A，泵效率：0.75，额定转速：2850r/min。 | 2200 | 2200
4424 | 排灌机械 | 水泵 | 潜水泵 | 31-40kW潜水泵 | 山西天海泵业有限公司 | 200QJ80-99-37 | 电泵外径：184mm，额定流量：80m3/h，额定扬程：99m，额定功率：37kw，额定电压：380V，泵效率：0.75，额定电流：79.7A，额定转速：2850r/min。 | 2200 | 2200
4425 | 排灌机械 | 水泵 | 潜水泵 | 31-40kW潜水泵 | 山西天海泵业有限公司 | 250QJ125-64-37 | 电泵外径：233mm，额定流量：125m3/h，额定扬程：64m，额定功率：37kw，额定电压：380V，额定电流：77.8A，泵效率：0.76，额定转速：2875r/min。 | 2200 | 2200
4426 | 排灌机械 | 水泵 | 潜水泵 | 31-40kW潜水泵 | 山西天海泵业有限公司 | 250QJ140-60-37 | 泵效率：0.76，额定电压：380V，额定电流：77.8A，额定转速：2875r/min，电泵外径：233mm，额定流量：140m3/h，额定扬程：60m，额定功率：37kw。 | 2200 | 2200
4427 | 排灌机械 | 水泵 | 潜水泵 | 31-40kW潜水泵 | 山西天海泵业有限公司 | 250QJ32-207-37 | 泵效率：0.66，额定电压：380V，额定转速：2875r/min，额定电流：77.8A，电泵外径：233mm，额定流量：32m3/h，额定扬程：207m，额定功率：37kw。 | 2200 | 2200
4428 | 排灌机械 | 水泵 | 潜水泵 | 31-40kW潜水泵 | 山西天海泵业有限公司 | 250QJ50-160-37 | 电泵外径：233mm，额定流量：50m3/h，额定扬程：160m，额定功率：37kw，泵效率：0.72，额定电流：77.8A，额定电压：380V，额定转速：2875r/min。 | 2200 | 2200
4429 | 排灌机械 | 水泵 | 潜水泵 | 31-40kW潜水泵 | 山西天海泵业有限公司 | 250QJ80-100-37 | 泵效率：0.75，额定电流：77.8A，额定转速：2875r/min，额定电压：380V，电泵外径：233mm 。额定流量：80m3/h，额定扬程：100m，额定功率：37kw。 | 2200 | 2200
4430 | 排灌机械 | 水泵 | 潜水泵 | 31-40kW潜水泵 | 山西天海泵业有限公司 | 300QJ140-63-37 | 电泵外径：281mm，额定流量：140m3/h，额定扬程：63m，额定功率：37kw，泵效率：0.75，额定电压：380V，额定电流：77.8A，额定转速：2900r/min。 | 2200 | 2200
4431 | 排灌机械 | 水泵 | 潜水泵 | 31-40kW潜水泵 | 山西天海泵业有限公司 | 300QJ200-40-37 | 电泵外径：281mm，额定流量：200m3/h，额定扬程：40m，额定功率：37kw，泵效率：0.76，额定电压：380V，额定电流：77.8A，额定转速：2900r/min。 | 2200 | 2200
4432 | 排灌机械 | 水泵 | 潜水泵 | 31-40kW潜水泵 | 山西新星泵业有限公司 | 200QJ32-247-37 | 额定转速 ：2850r/min ，最大外径：170mm，电流 ：79.7A，电压： 380V，泵效率： 0.7，配套功率 ：37kW，额定扬程 ：247m，额定流量： 32m 3/h。 | 2200 | 2200
4433 | 排灌机械 | 水泵 | 潜水泵 | 31-40kW潜水泵 | 山西新星泵业有限公司 | 200QJ50-156-37 | 额定流量：50m 3/h，额定扬程： 156m，电压： 380V，电流 ：76A，泵效率： 0.74，配套功率： 37kW，额定转速： 2850r/min，最大外径： 170mm。 | 2200 | 2200
4434 | 排灌机械 | 水泵 | 潜水泵 | 31-40kW潜水泵 | 山西新星泵业有限公司 | 250QJ50-160-37 | 额定流量 ：50m 3/h，额定扬程： 160m，配套功率： 37kW，额定转速： 2875r/min，最大外径： 233mm，泵效率： 0.72，电压： 380V，电流： 74.7A。 | 2200 | 2200
4435 | 排灌机械 | 水泵 | 潜水泵 | 31-40kW潜水泵 | 山西新星泵业有限公司 | 250QJ63-120-37 | 电压 ：380V， 额定流量： m 3/h63m 3/h，额定扬程：120m，配套功率：37kW，额定转速 ：2875r/min，电流： 74.7A ，泵效率： 0.74，最大外径： 233mm。 | 2200 | 2200
4436 | 排灌机械 | 水泵 | 潜水泵 | 31-40kW潜水泵 | 山西鑫磊泵业有限公司 | 250QJ125-64-37 | 额定流量：125m3/h，额定扬程：64m，额定功率：37kW，额定频率：50Hz，额定电压：380V，额定电流：78.3A，额定转速：2875r/min，相数：3，绝缘等级或温升限值：45K，出口管径：125mm，电泵总质量：296kg。 | 2200 | 2200
4437 | 排灌机械 | 水泵 | 潜水泵 | 31-40kW潜水泵 | 山西鑫磊泵业有限公司 | 250QJ50-160-37 | 额定流量：50m3/h，额定扬程：160m，额定功率：37kW，额定频率：50Hz，额定电压：380V，额定电流：79.7A，额定转速：2875r/min，相数：3，绝缘等级或温升限值：45K，出口管径：100mm，电泵总质量：366kg。 | 2200 | 2200
4438 | 排灌机械 | 水泵 | 潜水泵 | 31-40kW潜水泵 | 山西鑫磊泵业有限公司 | 250QJ80-100-37 | 额定流量：80m3/h，额定扬程：100m，额定功率:37kW,额定频率:50Hz,额定电压:380V,额定电流:78.3A,额定转速:2875r/min,相数:3,绝缘等级或温升限值:45K,出口管径:100mm,电泵总质量:303kg。 | 2200 | 2200
4439 | 排灌机械 | 水泵 | 潜水泵 | 31-40kW潜水泵 | 山西兴国泵业有限公司 | 200QJ80-99-37 | 额定流量：80m3/h，额定扬程：99m，配套功率：37kW，额定转速：2850r/min，水泵效率：74％，额定电压：380/660V，额定频率：50Hz，温升限值：45K，电泵井下最大径向尺寸：184mm。 | 2200 | 2200
4440 | 排灌机械 | 水泵 | 潜水泵 | 31-40kW潜水泵 | 山西兴国泵业有限公司 | 250QJ125-64-37 | 额定流量：125m3/h，额定扬程：64m，配套功率：37kW，额定转速：2875r/min，温升限值：45K，电泵井下最大径向尺寸：233mm，水泵效率：76％，额定电压：380/660V，额定频率：50Hz。 | 2200 | 2200
4441 | 排灌机械 | 水泵 | 潜水泵 | 31-40kW潜水泵 | 山西兴国泵业有限公司 | 250QJ140-60-37 | 额定流量：140m3/h，额定扬程：60m，额定频率：50Hz，额定电压：380/660V，电泵井下最大径向尺寸：233mm，配套功率：37kW，额定转速：2875r/min，水泵效率：76％，温升限值：45K。 | 2200 | 2200
4442 | 排灌机械 | 水泵 | 潜水泵 | 31-40kW潜水泵 | 山西兴国泵业有限公司 | 250QJ50-160-37 | 额定转速：2875r/min，水泵效率：72％，额定电压：380/660V，额定频率：50Hz，温升限值：45K，额定流量 ：50m3/h，额定扬程：160m，配套功率： 37kW，电泵井下最大径向尺寸：233mm。 | 2200 | 2200
4443 | 排灌机械 | 水泵 | 潜水泵 | 31-40kW潜水泵 | 山西兴国泵业有限公司 | 250QJ80-100-37 | 额定流量：80m3/h，额定扬程：100m，配套功率：37kW，额定转速：2875r/min，水泵效率：75％，额定电压：380/660V，额定频率：50Hz，温升限值：45K，电泵井下最大径向尺寸：233mm。 | 2200 | 2200
4444 | 排灌机械 | 水泵 | 潜水泵 | 31-40kW潜水泵 | 陕西扶龙机电制造有限公司 | 200QJ63-120-37 | 流量：63m3/h，扬程：120m，配套功率：37KW。 | 2200 | 2200
4445 | 排灌机械 | 水泵 | 潜水泵 | 31-40kW潜水泵 | 陕西扶龙机电制造有限公司 | 200QJ80-99-37 | 流量：80m3/h，扬程：99m，配套功率：37KW。 | 2200 | 2200
4446 | 排灌机械 | 水泵 | 潜水泵 | 31-40kW潜水泵 | 陕西扶龙机电制造有限公司 | 250QJ125-64-37 | 流量：125m3/h，扬程：64m，配套功率：37KW。 | 2200 | 2200
4447 | 排灌机械 | 水泵 | 潜水泵 | 31-40kW潜水泵 | 陕西扶龙机电制造有限公司 | 250QJ140-60-37 | 流量：140m3/h，扬程：60m，配套功率：37KW。 | 2200 | 2200
4448 | 排灌机械 | 水泵 | 潜水泵 | 31-40kW潜水泵 | 陕西扶龙机电制造有限公司 | 250QJ200-40-37 | 流量：200m3/h，扬程：40m，配套功率：37KW。 | 2200 | 2200
4449 | 排灌机械 | 水泵 | 潜水泵 | 31-40kW潜水泵 | 陕西扶龙机电制造有限公司 | 250QJ63-120-37 | 流量：63m3/h，扬程：120m，配套功率：37KW。 | 2200 | 2200
4450 | 排灌机械 | 水泵 | 潜水泵 | 31-40kW潜水泵 | 陕西扶龙机电制造有限公司 | 250QJ80-100-37 | 流量：80m3/h，扬程：100m，配套功率：37KW。 | 2200 | 2200
4451 | 排灌机械 | 水泵 | 潜水泵 | 31-40kW潜水泵 | 太原清徐神州泵业有限公司 | 200QJ32-247-37 | 额定流量： 32m3/h，额定扬程： 247m，配套功率： 37kW，泵效率： 70%，电泵最大径向尺寸 ：184mm，转速 ：2850r/min，电机效率 ：84%，额定电压： 380V，功率因数： 0.84cosφ。 | 2200 | 2200
4452 | 排灌机械 | 水泵 | 潜水泵 | 31-40kW潜水泵 | 太原清徐神州泵业有限公司 | 200QJ50-156-37 | 配套功率 ：37kW，泵效率： 74%，电泵最大径向尺寸 ：184mm，电机效率： 84%，功率因数： 0.84cosφ，额定电压 ：380V，额定流量 :50m3/h,额定扬程 :156m,转速: 2850r/min。 | 2200 | 2200
4453 | 排灌机械 | 水泵 | 潜水泵 | 31-40kW潜水泵 | 太原清徐神州泵业有限公司 | 250QJ50-160-37 | 额定流量 ：50m3/h，额定扬程： 160m，泵效率： 72%，配套功率： 37kW，电泵最大径向尺寸 ：233mm，电机效率： 85%，功率因数 ：0.85cosφ，转速： 2875r/min，额定电压： 380V。 | 2200 | 2200
4454 | 排灌机械 | 水泵 | 潜水泵 | 31-40kW潜水泵 | 太原清徐神州泵业有限公司 | 250QJ80-100-37 | 泵效率： 75%，额定流量： 80m3/h，额定扬程： 1000m，配套功率： 37kW，功率因数： 0.85cosφ，电机效率： 85%，转速： 2875r/min，电泵最大径向尺寸： 233mm，额定电压 ：380V。 | 2200 | 2200
4455 | 排灌机械 | 水泵 | 潜水泵 | 31-40kW潜水泵 | 天波制泵有限公司 | 200QJ50-156-37 | 额定流量 50m3/h， 额定扬程 156m，额定功率 37kW，水泵效率 74%，额定转速2850r/min， 额定电压380V，额定频率 50Hz， 温升限值45K。 | 2200 | 2200
4456 | 排灌机械 | 水泵 | 潜水泵 | 31-40kW潜水泵 | 天波制泵有限公司 | 250QJ50-160-37 | 额定流量 50m3/h，额定扬程 160m，额定功率 37kw，水泵效率 72%，额定转速2850r/min ， 额定电压380V，额定频率 50Hz，温升限值45K。 | 2200 | 2200
4457 | 排灌机械 | 水泵 | 潜水泵 | 31-40kW潜水泵 | 天波制泵有限公司 | 250QJ80-100-37 | 额定流量 80m3/h，额定扬程 100m，额定功率 37kw，水泵效率 74%，额定转速2850r/min ， 额定电压380V，额定频率 50Hz，温升限值45K。 | 2200 | 2200
4458 | 排灌机械 | 水泵 | 潜水泵 | 31-40kW潜水泵 | 运城市解州新星泵业有限公司 | 200QJ40-182-37 | 流量40m3/h，扬程182m，配套功率37kW，泵效率72%，电压380V，电流79.7A，额定转速2850r/min。 | 2200 | 2200
4459 | 排灌机械 | 水泵 | 潜水泵 | 31-40kW潜水泵 | 运城市解州新星泵业有限公司 | 200QJ40-195-37 | 扬程195m，配套功率37kW，泵效率72%，电压380V，电流79.7A，额定转速2850r/min，流量40m3/h。 | 2200 | 2200
4460 | 排灌机械 | 水泵 | 潜水泵 | 31-40kW潜水泵 | 运城市解州新星泵业有限公司 | 200QJ50-156-37 | 流量50m3/h，扬程156m，配套功率37kW，额定转速2850r/min，泵效率74%，电压380V，电流79.7A。 | 2200 | 2200
4461 | 排灌机械 | 水泵 | 潜水泵 | 31-40kW潜水泵 | 运城市解州新星泵业有限公司 | 200QJ63-120-37 | 流量63m3/h，扬程120m，配套功率37kW，泵效率74%，电压380V，电流79.7A，额定转速2850r/min。 | 2200 | 2200
4462 | 排灌机械 | 水泵 | 潜水泵 | 31-40kW潜水泵 | 运城市解州新星泵业有限公司 | 200QJ80-110-37 | 流量80m3/h，扬程110m，配套功率37kW，泵效率75%，电压380V，电流79.7A，额定转速2850r/min。 | 2200 | 2200
4463 | 排灌机械 | 水泵 | 潜水泵 | 31-40kW潜水泵 | 运城市解州新星泵业有限公司 | 200QJ80-99-37 | 流量80m3/h，扬程99m，配套功率37kW，泵效率75%，电压380V，电流79.7A，额定转速2850r/min。 | 2200 | 2200
4464 | 排灌机械 | 水泵 | 潜水泵 | 31-40kW潜水泵 | 运城市解州新星泵业有限公司 | 250QJ50-160-37 | 流量50 m3/h，扬程160m，配套功率37kW，泵效率75%，电压380V，电流77.8A，额定转速2850r/min。 | 2200 | 2200
4465 | 排灌机械 | 水泵 | 潜水泵 | 31-40kW潜水泵 | 运城市解州新星泵业有限公司 | 250QJ80-100-37 | 流量80 m3/h，扬程100m，额定转速2850r/min，电流77.8A，配套功率37kW，泵效率75%，电压380V。 | 2200 | 2200
4466 | 排灌机械 | 水泵 | 潜水泵 | 41-50kW潜水泵 | 河北石潜泵业有限公司 | 250QJ80-120 | 联结型式：联轴器直联，电泵型式：水浸式井用潜水电泵，额定转速：2875r/min，额定电流：94.08A，额定扬程：120m，额定电压：380V，规定点流量：80t/h，外形尺寸（机组径向最大直径×高度）：233×2315mm，适用井径：250mm，水泵效率：75%，整机质量：315kg，电机效率：85%，配套动力：45kW。 | 2500 | 2500
4467 | 排灌机械 | 水泵 | 潜水泵 | 41-50kW潜水泵 | 江苏新格灌排设备有限公司 | 350QSH-10-45 | 规定流量：1100 m3/h， 规定扬程：10 m ，电泵效率：54.7%，额定功率：45 kW，电机功率因数：0.88，转速：1450 r/min 。 | 2500 | 2500
4468 | 排灌机械 | 水泵 | 潜水泵 | 41-50kW潜水泵 | 介休市海川泵业有限公司 | 200QJ50-182-45 | 配套动力：45kw，额定流量：50m3/h，最大直径：184mm，适用井径：200mm，额定扬程：182m，额定电压：380V，额定频率：50Hz，额定转速：2850r/min，泵效率：74%。 | 2500 | 2500
4469 | 排灌机械 | 水泵 | 潜水泵 | 41-50kW潜水泵 | 介休市海川泵业有限公司 | 200QJ63-144-45 | 额定流量：63m3/h，额定扬程：144m，额定电压：380V，额定频率：50Hz，适用井径：200mm，配套动力：45kw，最大直径：184mm，额定转速：2850r/min，泵效率：74%。 | 2500 | 2500
4470 | 排灌机械 | 水泵 | 潜水泵 | 41-50kW潜水泵 | 介休市海川泵业有限公司 | 200QJ80-121-45 | 额定转速：2850r/min，额定扬程：121m，额定电压：380V，适用井径：200mm，最大直径：184mm，额定流量：80m3/h，额定频率：50Hz，配套动力：45kw，泵效率：75%。 | 2500 | 2500
4471 | 排灌机械 | 水泵 | 潜水泵 | 41-50kW潜水泵 | 介休市海川泵业有限公司 | 250QJ50-180-45 | 泵效率：72%，适用井径：250mm，最大直径：222mm，配套动力：45kw，额定转速：2875r/min，额定流量：50m3/h，额定扬程：180m，额定电压：380V，额定频率：50Hz。 | 2500 | 2500
4472 | 排灌机械 | 水泵 | 潜水泵 | 41-50kW潜水泵 | 介休市海川泵业有限公司 | 250QJ80-120-45 | 配套动力：45kw，额定转速：2875r/min，额定频率：50Hz，最大直径：222mm，适用井径：250mm，额定电压：380V，额定扬程：120m，额定流量：80m3/h，泵效率：75%。 | 2500 | 2500
4473 | 排灌机械 | 水泵 | 潜水泵 | 41-50kW潜水泵 | 临城清泉水泵制造有限公司 | 200QJ63-144 | 200QJ63-144200mm，台流量：63立方每小时，扬程：144M，额定转速：2850r/min：额定频率：50Hz，额定电压：380V，额大功率：45Kw，额定电流：96.9A。 | 2500 | 2500
4474 | 排灌机械 | 水泵 | 潜水泵 | 41-50kW潜水泵 | 山西金玉泵业有限公司 | 250QJ125-80-45 | 流量：125m3/h，扬程：80m，效率：69η，电机配套功率：45kw，电流：91A ，电压：380V，转速：2850r/min，配套电缆：1X25(mm)2，出水口径：125mm，重量：278kg，频率：50HZ。 | 2500 | 2500
4475 | 排灌机械 | 水泵 | 潜水泵 | 41-50kW潜水泵 | 山西金玉泵业有限公司 | 250QJ140-75-45 | 流量：140m3/h，电流： 91A，扬程：75m，电机配套功率：45kw，效率：69η，频率：50HZ，配套电缆：1X25(mm)2，转速： 2850r/min，电压： 380V，出水口径：125mm，重量：280kg。 | 2500 | 2500
4476 | 排灌机械 | 水泵 | 潜水泵 | 41-50kW潜水泵 | 山西金玉泵业有限公司 | 250QJ50-200-45 | 流量：50m3/h，扬程：200m，效率：73η，电机配套功率：45kw，电流：91A ，频率：50HZ，重量；360kg，转速：2850r/min，电压：380V，配套电缆：1X25(mm)2，出水口径：75mm。 | 2500 | 2500
4477 | 排灌机械 | 水泵 | 潜水泵 | 41-50kW潜水泵 | 山西神龙泵业有限公司 | 250QJ80-120-45 | 额定流量：80m3/h，额定扬程：120 m，配套功率：45kW，泵效率：75%，额定电压：380V，额定转速：2850r/min，额定频率：50Hz，电泵最大径向尺寸：233mm。 | 2500 | 2500
4478 | 排灌机械 | 水泵 | 潜水泵 | 41-50kW潜水泵 | 山西省介休市水泵厂 | 200QJ63-144-45 | 额定流量：63m3/h，额定扬程：144m，额定功率：YQS200-45kW，额定频率：50Hz，额定电压：380±5%V，额定电流：97.5A，额定转速：2850r/min，温升限值：45K，出口管径：100mm，电泵总质量：340kg。 | 2500 | 2500
4479 | 排灌机械 | 水泵 | 潜水泵 | 41-50kW潜水泵 | 山西省介休市水泵厂 | 200QJ80-121-45 | 额定流量：80m3/h，额定扬程：121m，额定功率：YQS200-45kW，额定频率：50Hz，额定电压：380±5%V，额定电流：97.5A，额定转速：2850r/min，温升限值：45K，出口管径：100mm，电泵总质量：325kg。 | 2500 | 2500
4480 | 排灌机械 | 水泵 | 潜水泵 | 41-50kW潜水泵 | 山西省介休市水泵厂 | 250QJ125-80-45 | 额定流量：125m3/h，额定扬程：80m，额定功率：YQS250-45kW，额定频率：50Hz，额定电压：380±5%V，额定电流：97.8A，额定转速：2875r/min，温升限值：45K，出口管径：125mm，电泵总质量：284kg。 | 2500 | 2500
4481 | 排灌机械 | 水泵 | 潜水泵 | 41-50kW潜水泵 | 山西省介休市水泵厂 | 250QJ50-200-45 | 额定流量：50m3/h，额定扬程：200m，额定功率：YQS250-45kW，额定频率：50Hz，额定电压：380±5%V，额定电流：97.5A，额定转速：2875r/min，温升限值：45K，出口管径：80mm，电泵总质量：345kg。 | 2500 | 2500
4482 | 排灌机械 | 水泵 | 潜水泵 | 41-50kW潜水泵 | 山西省介休市水泵厂 | 250QJ80-120-45 | 额定流量：80m3/h，额定扬程：120m，额定功率：YQS250-45kW，额定频率：50Hz，额定电压：380±5%V，额定电流：97.8A，额定转速：2875r/min，温升限值：45K，出口管径：100mm，电泵总质量：299kg。 | 2500 | 2500
4483 | 排灌机械 | 水泵 | 潜水泵 | 41-50kW潜水泵 | 山西省运城华洋电泵制造有限公司 | 200QJ80-121-45 | 流量： 80m3/h，扬程： 121m，泵效率 ：0.75，电压 ：380V，额定转速： 2850r/min，配套功率 ：45kW，电流 ：96.9A。 | 2500 | 2500
4484 | 排灌机械 | 水泵 | 潜水泵 | 41-50kW潜水泵 | 山西省运城华洋电泵制造有限公司 | 250QJ100-108-45 | 流量 ：100m3/h，扬程 ：108m，配套功率： 45kW，电流： 94.1A，电压 ：380V，额定转速 ：2875r/min，泵效率 ：0.75。 | 2500 | 2500
4485 | 排灌机械 | 水泵 | 潜水泵 | 41-50kW潜水泵 | 山西省运城华洋电泵制造有限公司 | 250QJ100-90-45 | 流量： 100m3/h，扬程 ：90m，配套功率： 45kW，电流： 94.1A，电压 ：380V，额定转速 ：2875r/min，泵效率 ：0.75。 | 2500 | 2500
4486 | 排灌机械 | 水泵 | 潜水泵 | 41-50kW潜水泵 | 山西省运城华洋电泵制造有限公司 | 250QJ125-80-45 | 流量 ：125m3/h，扬程 ：80m，配套功率： 45kW，电流 ：94.1A，电压 ：380V，额定转速： 2875r/min ，泵效率：0.76。 | 2500 | 2500
4487 | 排灌机械 | 水泵 | 潜水泵 | 41-50kW潜水泵 | 山西省运城华洋电泵制造有限公司 | 250QJ140-75-45 | 流量 ：140m3/h，扬程 ：75m，配套功率： 45kW，电流： 94.1A，电压： 380V，额定转速 ：2875r/min，泵效率：0.76。 | 2500 | 2500
4488 | 排灌机械 | 水泵 | 潜水泵 | 41-50kW潜水泵 | 山西省运城华洋电泵制造有限公司 | 250QJ50-180-45 | 流量 ：50m3/h，扬程 ：180m，配套功率： 45kW，电流 ：96.9A，电压： 380V ，额定转速 ：2875r/min ，泵效率： 0.72。 | 2500 | 2500
4489 | 排灌机械 | 水泵 | 潜水泵 | 41-50kW潜水泵 | 山西省运城华洋电泵制造有限公司 | 250QJ80-120-45 | 流量： 80m3/h，扬程 ：120m，配套功率： 45kW，电流 ：94.1A，电压： 380V，额定转速： 2875r/min，泵效率 ：0.75。 | 2500 | 2500
4490 | 排灌机械 | 水泵 | 潜水泵 | 41-50kW潜水泵 | 山西省运城市解州特种潜水电泵制造有限公司 | 250QJ140-75-45 | 流量：140m3/h，扬程：75m，电机功率：45kW，额定电压：380V，额定电流：94.1A，额定转速：2850r/min。 | 2500 | 2500
4491 | 排灌机械 | 水泵 | 潜水泵 | 41-50kW潜水泵 | 山西省运城市解州特种潜水电泵制造有限公司 | 250QJ80-120-45 | 额定电压：380V，额定电流：94.1A，额定转速：2850r/min，流量：80m3/h，扬程：120m，电机功率：45kW。 | 2500 | 2500
4492 | 排灌机械 | 水泵 | 潜水泵 | 41-50kW潜水泵 | 山西太顺特种泵业有限公司 | 200QJ80-121-45 | 流量：80T，扬程：121m，配套电机功率：45kw，结构质量：240kg，电压：380v，频率：50Hz。 | 2500 | 2500
4493 | 排灌机械 | 水泵 | 潜水泵 | 41-50kW潜水泵 | 山西太顺特种泵业有限公司 | 250QJ125-80-45 | 流量：125T，扬程：80m，配套电机功率：45kw，结构质量：280kg，电压：380v，频率：50Hz。 | 2500 | 2500
4494 | 排灌机械 | 水泵 | 潜水泵 | 41-50kW潜水泵 | 山西太顺特种泵业有限公司 | 250QJ140-75-45 | 流量：140T，扬程：75m，配套电机功率：45kw，结构质量：260kg，电压：380v，频率：50Hz。 | 2500 | 2500
4495 | 排灌机械 | 水泵 | 潜水泵 | 41-50kW潜水泵 | 山西太顺特种泵业有限公司 | 250QJ50-200-45 | 流量：50T，扬程：200m，配套电机功率：45kw，结构质量：380kg，电压：380v，频率：50Hz。 | 2500 | 2500
4496 | 排灌机械 | 水泵 | 潜水泵 | 41-50kW潜水泵 | 山西太顺特种泵业有限公司 | 250QJ80-120-45 | 流量：80T，扬程：120m，配套电机功率：45kw，结构质量：300kg，电压：380v，频率：50Hz。 | 2500 | 2500
4497 | 排灌机械 | 水泵 | 潜水泵 | 41-50kW潜水泵 | 山西天海泵业有限公司 | 200QJ20-385-45 | 泵效率：0.66，额定电压：380V，额定电流：96.9A，额定转速：2850r/min，电泵外径：184mm，额定流量:20m3/h,额定扬程:385m,额定功率:45kw。 | 2500 | 2500
4498 | 排灌机械 | 水泵 | 潜水泵 | 41-50kW潜水泵 | 山西天海泵业有限公司 | 200QJ20-400-45 | 电泵外径：184mm，额定流量：20m3/h，额定扬程：400m，额定功率：45kw，泵效率：0.66，额定电压：380V，额定电流：96.9A，额定转速：2850r/min。 | 2500 | 2500
4499 | 排灌机械 | 水泵 | 潜水泵 | 41-50kW潜水泵 | 山西天海泵业有限公司 | 200QJ20-413-45 | 电泵外径：184mm，额定流量：20m3/h，额定扬程：413m，额定功率：45kw，泵效率：0.66，额定电压：380V，额定电流：96.9A，额定转速：2850r/min。 | 2500 | 2500
4500 | 排灌机械 | 水泵 | 潜水泵 | 41-50kW潜水泵 | 山西天海泵业有限公司 | 200QJ20-425-45 | 电泵外径：184mm，额定流量：20m3/h，额定扬程：425m，额定功率：45kw，泵效率：0.66，额定电压：380V，额定电流：96.9A，额定转速：2850r/min。 | 2500 | 2500
4501 | 排灌机械 | 水泵 | 潜水泵 | 41-50kW潜水泵 | 山西天海泵业有限公司 | 200QJ20-437-45 | 电泵外径：184mm，额定流量：20m3/h，额定扬程：437m，额定功率：45kw，泵效率：0.66，额定电压：380V，额定电流：96.9A，额定转速：2850r/min。 | 2500 | 2500
4502 | 排灌机械 | 水泵 | 潜水泵 | 41-50kW潜水泵 | 山西天海泵业有限公司 | 200QJ20-450-45 | 泵效率：0.66，额定电压：380V，额定电流：96.9A，额定转速：2850r/min，电泵外径：184mm，额定流量：20m3/h，额定扬程:450m,额定功率:45kw。 | 2500 | 2500
4503 | 排灌机械 | 水泵 | 潜水泵 | 41-50kW潜水泵 | 山西天海泵业有限公司 | 200QJ32-260-45 | 电泵外径：184mm，额定流量：32m3/h，额定扬程：260m，额定功率：45kw，泵效率：0.7，额定电压：380V，额定转速：2850r/min，额定电流：96.9A。 | 2500 | 2500
4504 | 排灌机械 | 水泵 | 潜水泵 | 41-50kW潜水泵 | 山西天海泵业有限公司 | 200QJ32-286-45 | 额定转速：2850r/min，泵效率：0.7，额定电压：380V，额定电流：96.9A，电泵外径：184mm，额定流量：32m3/h，额定扬程：286m，额定功率：45kw。 | 2500 | 2500
4505 | 排灌机械 | 水泵 | 潜水泵 | 41-50kW潜水泵 | 山西天海泵业有限公司 | 200QJ40-221-45 | 电泵外径：184mm，额定流量：40m3/h，额定扬程：221m，额定功率：45kw，泵效率：0.72，额定电压：380V，额定电流：96.9A，额定转速：2850r/min。 | 2500 | 2500
4506 | 排灌机械 | 水泵 | 潜水泵 | 41-50kW潜水泵 | 山西天海泵业有限公司 | 200QJ40-234-45 | 泵效率：0.72，额定电压：380V，额定电流：96.9A，额定转速：2850r/min，电泵外径：184mm，额定流量：40m3/h，额定扬程：234m，额定功率：45kw。 | 2500 | 2500
4507 | 排灌机械 | 水泵 | 潜水泵 | 41-50kW潜水泵 | 山西天海泵业有限公司 | 200QJ40-247-45 | 泵效率：0.72，额定电压：380V，额定电流：96.9A，额定转速：2850r/min，电泵外径：184mm，额定流量：40m3/h，额定扬程：247m，额定功率：45kw。 | 2500 | 2500
4508 | 排灌机械 | 水泵 | 潜水泵 | 41-50kW潜水泵 | 山西天海泵业有限公司 | 200QJ50-182-45 | 电泵外径：184mm，额定流量：50m3/h，额定扬程：182m，额定功率：45kw，泵效率：0.74，额定电压：380V，额定电流：96.9A，额定转速：2850r/min。 | 2500 | 2500
4509 | 排灌机械 | 水泵 | 潜水泵 | 41-50kW潜水泵 | 山西天海泵业有限公司 | 200QJ50-195-45 | 泵效率：0.74，额定电压：380V，额定电流：96.9A，额定转速：2850r/min，电泵外径：184mm，额定流量：50m3/h，额定扬程：195m，额定功率：45kw。 | 2500 | 2500
4510 | 排灌机械 | 水泵 | 潜水泵 | 41-50kW潜水泵 | 山西天海泵业有限公司 | 200QJ63-147-45 | 泵效率：0.74，额定电压：380V，额定电流：96.9A，额定转速：2850r/min，电泵外径：184mm，额定流量：63m3/h，额定扬程：147m，额定功率：45kw。 | 2500 | 2500
4511 | 排灌机械 | 水泵 | 潜水泵 | 41-50kW潜水泵 | 山西天海泵业有限公司 | 200QJ80-121-45 | 泵效率：0.75，额定电压：380V，额定转速：2850r/min，额定电流：96.9A，电泵外径：184mm，额定流量：80m3/h，额定扬程：121m，额定功率：45kw。 | 2500 | 2500
4512 | 排灌机械 | 水泵 | 潜水泵 | 41-50kW潜水泵 | 山西天海泵业有限公司 | 250QJ100-108-45 | 额定电流：94.1A，泵效率：0.75，额定电压：380V，额定转速：2875r/min，电泵外径：233mm，额定流量：100m3/h，额定扬程：108m，额定功率：45kw。 | 2500 | 2500
4513 | 排灌机械 | 水泵 | 潜水泵 | 41-50kW潜水泵 | 山西天海泵业有限公司 | 250QJ125-80-45 | 额定电流：94.1A，额定转速：2875r/min，泵效率：0.76，额定电压：380V，电泵外径：233mm，额定流量：125m3/h，额定扬程：80m，额定功率：45kw。 | 2500 | 2500
4514 | 排灌机械 | 水泵 | 潜水泵 | 41-50kW潜水泵 | 山西天海泵业有限公司 | 250QJ140-75-45 | 额定电流：94.1A，额定转速：2875r/min，泵效率：0.76，额定电压：380V，电泵外径：233mm，额定流量：140m3/h，额定扬程：75m，额定功率：45kw。 | 2500 | 2500
4515 | 排灌机械 | 水泵 | 潜水泵 | 41-50kW潜水泵 | 山西天海泵业有限公司 | 250QJ32-253-45 | 泵效率：0.66，额定电压：380V，额定电流：94.1A，额定转速：2875r/min，电泵外径：233mm，额定流量：32m3/h，额定扬程：253m，额定功率：45kw。 | 2500 | 2500
4516 | 排灌机械 | 水泵 | 潜水泵 | 41-50kW潜水泵 | 山西天海泵业有限公司 | 250QJ50-200-45 | 额定电流：94.1A，额定转速：2875r/min，泵效率：0.72，额定电压：380V，电泵外径：233mm，额定流量：50m3/h，额定扬程：200m，额定功率：45kw。 | 2500 | 2500
4517 | 排灌机械 | 水泵 | 潜水泵 | 41-50kW潜水泵 | 山西天海泵业有限公司 | 250QJ80-120-45 | 额定转速：2875r/min，额定电压：380V，泵效率：0.75，额定电流：94.1A，电泵外径：233mm，额定流量：80m3/h，额定扬程：120m，额定功率：45kw。 | 2500 | 2500
4518 | 排灌机械 | 水泵 | 潜水泵 | 41-50kW潜水泵 | 山西天海泵业有限公司 | 300QJ230-40-45 | 电泵外径：281mm，额定流量：230m3/h，额定扬程：40m，额定功率：45kw，泵效率：0.76，额定电压：380V，额定电流：94.1A，额定转速：2900r/min。 | 2500 | 2500
4519 | 排灌机械 | 水泵 | 潜水泵 | 41-50kW潜水泵 | 山西天海泵业有限公司 | 300QJ320-28-45 | 额定电流：94.1A，额定转速：2900r/min，额定电压：380V，泵效率：0.77，电泵外径：281mm，额定流量：320m3/h，额定扬程：28m，额定功率：45kw。 | 2500 | 2500
4520 | 排灌机械 | 水泵 | 潜水泵 | 41-50kW潜水泵 | 山西新星泵业有限公司 | 250QJ50-200-45 | 额定流量： 50m 3/h，额定扬程： 200m，配套功率： 45kW，额定转速： 2875r/min，泵效率 ：0.72，电压 ：380V，电流： 89.7A，最大外径： 233mm。 | 2500 | 2500
4521 | 排灌机械 | 水泵 | 潜水泵 | 41-50kW潜水泵 | 山西新星泵业有限公司 | 250QJ63-160-45 | 额定扬程 ：160m，配套功率： 45kW，额定转速 ：2875r/min，泵效率： 0.74，电压： 380V，电流: 89.7A,最大外径 :233mm,额定流量 :63m 3/h。 | 2500 | 2500
4522 | 排灌机械 | 水泵 | 潜水泵 | 41-50kW潜水泵 | 山西鑫磊泵业有限公司 | 250QJ125-80-45 | 额定流量：125m3/h，额定扬程：80m，额定功率：45kW，额定频率：50Hz，额定电压：380V，额定电流：94.6A，额定转速：2875r/min，相数：3，绝缘等级或温升限值：45K，出口管径：125mm，电泵总质量：334kg。 | 2500 | 2500
4523 | 排灌机械 | 水泵 | 潜水泵 | 41-50kW潜水泵 | 山西鑫磊泵业有限公司 | 250QJ80-120-45 | 额定流量：80m3/h，额定扬程：120m，额定功率：45kW，额定频率：50Hz，额定电压：380V，额定电流：94.6A，额定转速：2875r/min，相数：3，绝缘等级或温升限值：45K，出口管径：100mm，电泵总质量：350kg。 | 2500 | 2500
4524 | 排灌机械 | 水泵 | 潜水泵 | 41-50kW潜水泵 | 山西兴国泵业有限公司 | 250QJ50-200-45 | 额定流量：50m3/h，配套功率：45kW，水泵效率：72％，额定扬程：200m，温升限值：45K，电泵井下最大径向尺寸：233mm，额定电压：380/660V，额定转速：2875r/min，额定频率：50Hz。 | 2500 | 2500
4525 | 排灌机械 | 水泵 | 潜水泵 | 41-50kW潜水泵 | 山西兴国泵业有限公司 | 250QJ80-120-45 | 额定流量：80m3/h，额定扬程：120m，配套功率：45kW，额定转速：2875r/min，水泵效率：75％，电泵井下最大径向尺寸:233mm，额定电压：380/660V，温升限值：45K，额定频率：50Hz。 | 2500 | 2500
4526 | 排灌机械 | 水泵 | 潜水泵 | 41-50kW潜水泵 | 陕西扶龙机电制造有限公司 | 200QJ80-121-45 | 流量：80m3/h，扬程：121m，配套功率：45KW。 | 2500 | 2500
4527 | 排灌机械 | 水泵 | 潜水泵 | 41-50kW潜水泵 | 陕西扶龙机电制造有限公司 | 250QJ100-108-45 | 流量：100m3/h，扬程：108m，配套功率：45KW。 | 2500 | 2500
4528 | 排灌机械 | 水泵 | 潜水泵 | 41-50kW潜水泵 | 陕西扶龙机电制造有限公司 | 250QJ100-90-45 | 流量：100m3/h，扬程：90m，配套功率：45KW。 | 2500 | 2500
4529 | 排灌机械 | 水泵 | 潜水泵 | 41-50kW潜水泵 | 陕西扶龙机电制造有限公司 | 250QJ125-80-45 | 流量：125m3/h，扬程：80m，配套功率：45KW。 | 2500 | 2500
4530 | 排灌机械 | 水泵 | 潜水泵 | 41-50kW潜水泵 | 陕西扶龙机电制造有限公司 | 250QJ140-75-45 | 流量：140m3/h，扬程：75m，配套功率：45KW。 | 2500 | 2500
4531 | 排灌机械 | 水泵 | 潜水泵 | 41-50kW潜水泵 | 陕西扶龙机电制造有限公司 | 250QJ63-160-45 | 流量：63m3/h，扬程：160m，配套功率：45KW。 | 2500 | 2500
4532 | 排灌机械 | 水泵 | 潜水泵 | 41-50kW潜水泵 | 陕西扶龙机电制造有限公司 | 250QJ80-120-45 | 流量：80m3/h，扬程：120m，配套功率：45KW。 | 2500 | 2500
4533 | 排灌机械 | 水泵 | 潜水泵 | 41-50kW潜水泵 | 上海冠民电机电泵有限公司 | WQ400-30-45 | 外形尺寸：900×450×1300mm，整机重量：380Kg，流量：400m3/h，扬程：30m，电机功率：45kW，频率：50Hz，额定电流：88A，适用电压：380V，转速：1450r/min，管径：200mm，电缆线长度：7m。 | 2500 | 2500
4534 | 排灌机械 | 水泵 | 潜水泵 | 41-50kW潜水泵 | 上海冠民电机电泵有限公司 | WQ600-15-45 | 外形尺寸：950×480×1300mm，整机重量：380Kg，流量：600m3/h，扬程：15m，电机功率：45kW，频率：50Hz，额定电流：88A，适用电压：380V，转速：1450r/min，管径：250mm，电缆线长度：7m。 | 2500 | 2500
4535 | 排灌机械 | 水泵 | 潜水泵 | 41-50kW潜水泵 | 太原清徐神州泵业有限公司 | 250QJ50-200-45 | 额定流量：50m3/h ，额定扬程：200m，配套功率：45kW， 泵效率：72%，电泵最大径向尺寸：233mm ，转速：2875r/min， 电机效率：85.5% ，功率因数：0.85cosφ，额定电压：380V 。 | 2500 | 2500
4536 | 排灌机械 | 水泵 | 潜水泵 | 41-50kW潜水泵 | 太原清徐神州泵业有限公司 | 250QJ80-120-45 | 额定流量：80m3/h ，额定扬程：120m， 配套功率：45kW ，泵效率:75% ,电泵最大径向尺寸:233mm,转速:2875r/min, 电机效率:85.5% ,功率因数:0.85cosφ,额定电压:380V 。 | 2500 | 2500
4537 | 排灌机械 | 水泵 | 潜水泵 | 41-50kW潜水泵 | 天波制泵有限公司 | 200QJ80-121-45 | 额定流量 80m3/h， 额定扬程 121m，额定功率 45kw，水泵效率 75%，额定转速2850r/min ， 额定电压380V，额定频率 50Hz，温升限值45K。 | 2500 | 2500
4538 | 排灌机械 | 水泵 | 潜水泵 | 41-50kW潜水泵 | 天波制泵有限公司 | 250QJ80-120-45 | 额定流量 80m3/h，额定扬程 120m，额定功率 45 kw，水泵效率 74%，额定转速2850r/min ， 额定电压380V，额定频率 50Hz，温升限值45K。 | 2500 | 2500
4539 | 排灌机械 | 水泵 | 潜水泵 | 41-50kW潜水泵 | 天津甘泉集团有限公司 | 250QJ80-120/6 | 结构型式：立式离心叶轮型式导流方向，配套动力：45kW，最大外径：233mm，流量：80立方米/小时，扬程：120m，水泵效率：75%，电机效率：85%，功率因数：0.85cosΦ，电机温升：45k，起动电流倍数：6.5倍，起动转矩倍数：1倍，最大转矩倍数：2倍，耐电压：1760V，冷态绝缘电阻：150MΩ。 | 2500 | 2500
4540 | 排灌机械 | 水泵 | 潜水泵 | 41-50kW潜水泵 | 天津甘泉集团有限公司 | 300QJ240-44/2 | 结构型式：立式离心叶轮型式导流方向，配套动力：45kW，最大外径：281mm，流量：240立方米/小时，扬程：44m，水泵效率：76%，电机效率：85%，功率因数：0.85cosΦ，电机温升：45k，起动电流倍数：6.5倍，起动转矩倍数：1倍，最大转矩倍数：2倍，耐电压：1760V，冷态绝缘电阻：150MΩ。 | 2500 | 2500
4541 | 排灌机械 | 水泵 | 潜水泵 | 41-50kW潜水泵 | 运城市解州新星泵业有限公司 | 200QJ80-121-45 | 配套功率45kW，泵效率75%，电压380V，电流96.9A，额定转速2850r/min，流量80 m3/h，扬程121m。 | 2500 | 2500
4542 | 排灌机械 | 水泵 | 潜水泵 | 41-50kW潜水泵 | 运城市解州新星泵业有限公司 | 250QJ50-180-45 | 流量50 m3/h，扬程180m，配套功率45kW，泵效率72%，电压380V，电流94.1A，额定转速2850r/min。 | 2500 | 2500
4543 | 排灌机械 | 水泵 | 潜水泵 | 41-50kW潜水泵 | 运城市解州新星泵业有限公司 | 250QJ80-120-45 | 流量80 m3/h，扬程120m，配套功率45kW，泵效率75%，电压380V，电流94.1A，额定转速2850r/min。 | 2500 | 2500
4544 | 排灌机械 | 水泵 | 潜水泵 | 51-70kW潜水泵 | 河北石潜泵业有限公司 | 250QJ125-96 | 外形尺寸（机组径向最大直径×高度）：233×2375mm，规定点流量：125t/h，联结型式：联轴器直联，电泵型式：水浸式井用潜水电泵，适用井径：250mm，额定扬程：96m，额定电压：380V，额定电流：114.31A，额定转速：2875r/min，水泵效率：76%，电机效率：85.5%，整机质量：341kg，配套动力：55kW。 | 3500 | 3500
4545 | 排灌机械 | 水泵 | 潜水泵 | 51-70kW潜水泵 | 江苏新格灌排设备有限公司 | 500QSZ-6.3-55 | 规定流量：2160 m3/h，电泵效率：55.6 % ，规定扬程：6.3 m，额定功率： 55 kW，电机功率因数：0.87 ， 转速 ：980 r/min。 | 3500 | 3500
4546 | 排灌机械 | 水泵 | 潜水泵 | 51-70kW潜水泵 | 江苏新格灌排设备有限公司 | 600QSZ-4.2-65 | 规定流量：2880 m3/h，规定扬程：4.2 m，电泵效率：55.4%，额定功率： 65 kW， 转速：980 r/min，电机功率因数：0.87 。 | 3500 | 3500
4547 | 排灌机械 | 水泵 | 潜水泵 | 51-70kW潜水泵 | 介休市海川泵业有限公司 | 250QJ125-96-55 | 泵效率：76%，额定电压：380V，额定扬程：96m，额定流量：125m3/h，适用井径：250mm，配套动力：55kw，最大直径：233mm，额定频率：50Hz，额定转速：2875r/min。 | 3500 | 3500
4548 | 排灌机械 | 水泵 | 潜水泵 | 51-70kW潜水泵 | 介休市海川泵业有限公司 | 250QJ80-140-55 | 额定转速：2875r/min，配套动力：55kw，适用井径：250mm，最大直径：222mm，额定扬程：140m，额定流量：80m3/h，额定频率：50Hz，额定电压：380V，泵效率：75%。 | 3500 | 3500
4549 | 排灌机械 | 水泵 | 潜水泵 | 51-70kW潜水泵 | 山西金玉泵业有限公司 | 250QJ125-112-63 | 流量：125 m3/h，电机配套功率：63 kw，电流：128 A，扬程：112 m，效率 ：67η，电压：380 V，转速：2850 r/min，频率：50 HZ，配套电缆：1X35(mm)2，出水口径：125mm，重量：328kg。 | 3500 | 3500
4550 | 排灌机械 | 水泵 | 潜水泵 | 51-70kW潜水泵 | 山西金玉泵业有限公司 | 250QJ125-96-55 | 流量：125m3/h，扬程：96m，效率：70η，电机配套功率：5kw，电流：112A，电压：380V，转速：2850r/min，频率：50HZ，配套电缆：1X25(mm)2，出水口径：125mm，重量：302kg。 | 3500 | 3500
4551 | 排灌机械 | 水泵 | 潜水泵 | 51-70kW潜水泵 | 山西金玉泵业有限公司 | 250QJ140-90-55 | 流量：140m3/h，扬程：90m，效率：67η，电机配套功率：55kw，转速：2850r/min，电压：380V，电流： 112A，频率：50HZ，配套电缆：1X25(mm)2，出水口径：125mm，重量：300kg。 | 3500 | 3500
4552 | 排灌机械 | 水泵 | 潜水泵 | 51-70kW潜水泵 | 山西金玉泵业有限公司 | 250QJ200-60-55 | 流量：200m3/h，扬程：60m，电机配套功率：55kw，电流：112A，效率：67η，电压：380V，转速：2850r/min，频率：50HZ，配套电缆：1X25(mm)2，出水口径：150mm，重量 ：295kg。 | 3500 | 3500
4553 | 排灌机械 | 水泵 | 潜水泵 | 51-70kW潜水泵 | 山西金玉泵业有限公司 | 250QJ50-240-55 | 配套电缆：1X35(mm)2，出水口径：75mm，流量：50m3/h，扬程：240m，效率： 67η，电机配套功率：55kw，电压：380V，电流：112A，重量：380kg，转速： 2850r/min，频率：50HZ。 | 3500 | 3500
4554 | 排灌机械 | 水泵 | 潜水泵 | 51-70kW潜水泵 | 山西金玉泵业有限公司 | 250QJ50-280-63 | 扬程：280m，流量：50m3/h，电压 ：380V，电流： 128A，电机配套功率：63 kw，频率：50HZ，效率：73η，转速：2850r/min,重量:438kg出水口径:75mm,配套电缆:1X35(mm)2。 | 3500 | 3500
4555 | 排灌机械 | 水泵 | 潜水泵 | 51-70kW潜水泵 | 山西金玉泵业有限公司 | 250QJ80-160-55 | 频率：50HZ，重量：316kg，配套电缆：1X25(mm)2，出水口径：100mm，流量： 80m3/h，电流：112A ，电压：380V，转速：2850r/min，扬程：160m，效率： 67η，电机配套功率：55kw。 | 3500 | 3500
4556 | 排灌机械 | 水泵 | 潜水泵 | 51-70kW潜水泵 | 山西金玉泵业有限公司 | 250QJ80-180-63 | 流量：80m3/h，扬程：180m，出水口径：100mm，重量：348kg，频率；50HZ，配套电缆：1X35(mm)2，电流：128A，电压：380V，转速：2850r/min，效率： 73η，电机配套功率；63kw。 | 3500 | 3500
4557 | 排灌机械 | 水泵 | 潜水泵 | 51-70kW潜水泵 | 山西神龙泵业有限公司 | 250QJ200-60-55 | 额定流量：200m3/h，额定扬程：60m，配套功率：55kW，泵效率：75%，额定电压：380V，额定转速：2850r/min，额定频率：50Hz，电泵最大径向尺寸：233mm。 | 3500 | 3500
4558 | 排灌机械 | 水泵 | 潜水泵 | 51-70kW潜水泵 | 山西神龙泵业有限公司 | 250QJ50-220-55 | 额定流量：50m3/h，额定扬程：220m，配套功率：55kW，泵效率：72%，额定电压：380V，额定转速：2850r/min，额定频率：50Hz，电泵最大径向尺寸：233mm。 | 3500 | 3500
4559 | 排灌机械 | 水泵 | 潜水泵 | 51-70kW潜水泵 | 山西省介休市水泵厂 | 250QJ125-96-55 | 额定流量：125m3/h，额定扬程：96m，额定功率：YQS250-55kW，额定频率：50Hz，额定电压：380±5%V，额定电流：118.1A，额定转速：2875r/min，温升限值：45K，出口管径：125mm，电泵总质量：317kg。 | 3500 | 3500
4560 | 排灌机械 | 水泵 | 潜水泵 | 51-70kW潜水泵 | 山西省介休市水泵厂 | 250QJ50-240-55 | 额定流量：50m3/h，额定扬程：240m，额定功率：YQS250-55kW ，额定频率：50Hz，额定电压：380±5%V，额定电流：118.1A，额定转速：2875r/min，温升限值：45K，出口管径：80mm，电泵总质量：392kg。 | 3500 | 3500
4561 | 排灌机械 | 水泵 | 潜水泵 | 51-70kW潜水泵 | 山西省介休市水泵厂 | 250QJ80-160-55 | 额定流量：80m3/h，额定扬程：160m，额定功率：YQS250-55kW，额定频率：50Hz：额定电压380±5%V，额定电流118.1A：额定转速：2875r/min，温升限值：45K，出口管径：100mm，电泵总质量：347kg。 | 3500 | 3500
4562 | 排灌机械 | 水泵 | 潜水泵 | 51-70kW潜水泵 | 山西省运城华洋电泵制造有限公司 | 250QJ100-126-55 | 流量： 100m3/h，扬程： 126m，配套功率 ：55kW，电流 ：114.3A，电压： 380V，额定转速 ：2875r/min，泵效率：0.75。 | 3500 | 3500
4563 | 排灌机械 | 水泵 | 潜水泵 | 51-70kW潜水泵 | 山西省运城华洋电泵制造有限公司 | 250QJ125-112-63 | 流量 ：125m3/h，扬程 ：112m，配套功率： 63kW，电流： 130.9A，电压： 380V，额定转速 ：2875r/min，泵效率：0.76。 | 3500 | 3500
4564 | 排灌机械 | 水泵 | 潜水泵 | 51-70kW潜水泵 | 山西省运城华洋电泵制造有限公司 | 250QJ125-96-55 | 流量： 125m3/h，扬程： 96m，配套功率： 55kW，电流： 114.3A，电压： 380V，额定转速： 2875r/min，泵效率 ： 0.76。 | 3500 | 3500
4565 | 排灌机械 | 水泵 | 潜水泵 | 51-70kW潜水泵 | 山西省运城华洋电泵制造有限公司 | 250QJ140-105-63 | 流量： 140m3/h，扬程 ：105m，配套功率： 63kW，电流： 130.9A，电压 ：380V ，额定转速 ：2875r/min，泵效率 ：0.76。 | 3500 | 3500
4566 | 排灌机械 | 水泵 | 潜水泵 | 51-70kW潜水泵 | 山西省运城华洋电泵制造有限公司 | 250QJ140-90-55 | 流量： 140m3/h，扬程 ：90m，配套功率： 55kW，电流 ：114.3A，电压 ：380V，额定转速 ：2875r/min，泵效率： 0.76。 | 3500 | 3500
4567 | 排灌机械 | 水泵 | 潜水泵 | 51-70kW潜水泵 | 山西省运城华洋电泵制造有限公司 | 250QJ50-200-55 | 流量： 50m3/h，扬程 ：200m，配套功率 ：55kW，额定转速： 2875r/min ，泵效率： 0.72，电流 ：114.3A，电压： 380V 。 | 3500 | 3500
4568 | 排灌机械 | 水泵 | 潜水泵 | 51-70kW潜水泵 | 山西省运城华洋电泵制造有限公司 | 250QJ80-160-55 | 流量 ：80m3/h，扬程 ：160m，配套功率： 55kW，额定转速： 2875r/min， 泵效率： 0.75， 电流： 114.3A，电压： 380V 。 | 3500 | 3500
4569 | 排灌机械 | 水泵 | 潜水泵 | 51-70kW潜水泵 | 山西省运城华洋电泵制造有限公司 | 250QJ80-180-63 | 流量： 80m3/h，扬程 ：180m，配套功率： 63kW，电流： 130.9A，电压： 380V， 额定转速： 2875r/min， 泵效率： 0.75。 | 3500 | 3500
4570 | 排灌机械 | 水泵 | 潜水泵 | 51-70kW潜水泵 | 山西省运城华洋电泵制造有限公司 | 300QJ140-105-63 | 额定转速： 2900r/min，电压： 380V，泵效率：0.75，流量： 140m3/h，扬程： 105m，配套功率 ：63kW，电流 ：130.9A。 | 3500 | 3500
4571 | 排灌机械 | 水泵 | 潜水泵 | 51-70kW潜水泵 | 山西省运城华洋电泵制造有限公司 | 300QJ140-84-55 | 流量 ：140m3/h，扬程： 84m，配套功率： 55kW，电流： 114.3A，泵效率：0.75，电压： 380V，额定转速： 2900r/min。 | 3500 | 3500
4572 | 排灌机械 | 水泵 | 潜水泵 | 51-70kW潜水泵 | 山西省运城华洋电泵制造有限公司 | 300QJ200-60-55 | 配套功率： 55kW，扬程 ：60m，电流 ：114.3A，流量： 200m3/h，泵效率：0.76，电压： 380V，额定转速：2900r/min。 | 3500 | 3500
4573 | 排灌机械 | 水泵 | 潜水泵 | 51-70kW潜水泵 | 山西省运城市解州特种潜水电泵制造有限公司 | 250QJ100-126-55 | 流量：100m3/h，扬程：126m，电机功率：55kW，额定电压：380V，额定电流：114.3A，额定转速：2850r/min。 | 3500 | 3500
4574 | 排灌机械 | 水泵 | 潜水泵 | 51-70kW潜水泵 | 山西太顺特种泵业有限公司 | 250QJ125-112-63（涵盖18个型号） | 流量：125T，扬程：112m，配套电机功率：63kw，结构质量：415kg，电压：380v，频率：50Hz。 | 3500 | 3500
4575 | 排灌机械 | 水泵 | 潜水泵 | 51-70kW潜水泵 | 山西太顺特种泵业有限公司 | 250QJ125-96-55 | 流量：125T，扬程：96m，配套电机功率：55kw，结构质量：328kg，电压：380v，频率：50Hz。 | 3500 | 3500
4576 | 排灌机械 | 水泵 | 潜水泵 | 51-70kW潜水泵 | 山西太顺特种泵业有限公司 | 250QJ140-105-63 | 流量：140T，扬程：105m，配套电机功率：63kw，结构质量：375kg，电压：380v，频率：50Hz。 | 3500 | 3500
4577 | 排灌机械 | 水泵 | 潜水泵 | 51-70kW潜水泵 | 山西太顺特种泵业有限公司 | 250QJ140-90-55 | 流量：140T，扬程：90m，配套电机功率：55kw，结构质量：280kg，电压：380v，频率：50Hz。 | 3500 | 3500
4578 | 排灌机械 | 水泵 | 潜水泵 | 51-70kW潜水泵 | 山西太顺特种泵业有限公司 | 250QJ200-60-55 | 流量：200T，扬程：60m，配套电机功率：55kw，结构质量：298kg，电压：380v，频率：50Hz。 | 3500 | 3500
4579 | 排灌机械 | 水泵 | 潜水泵 | 51-70kW潜水泵 | 山西太顺特种泵业有限公司 | 250QJ50-240-55 | 流量：50T，扬程：240m，配套电机功率：55kw，结构质量：408kg，电压：380v，频率：50Hz。 | 3500 | 3500
4580 | 排灌机械 | 水泵 | 潜水泵 | 51-70kW潜水泵 | 山西太顺特种泵业有限公司 | 250QJ80-160-55 | 流量：80T，扬程：160m，配套电机功率：55kw，结构质量：368kg，电压：380v，频率：50Hz。 | 3500 | 3500
4581 | 排灌机械 | 水泵 | 潜水泵 | 51-70kW潜水泵 | 山西太顺特种泵业有限公司 | 250QJ80-180-63 | 流量：80T，扬程：180m，配套电机功率：63kw，结构质量：453kg，电压：380v，频率：50Hz。 | 3500 | 3500
4582 | 排灌机械 | 水泵 | 潜水泵 | 51-70kW潜水泵 | 山西天海泵业有限公司 | 200QJ20-465-55 | 电泵外径：184mm，额定流量：20m3/h，额定扬程：465m，额定功率：55kw，泵效率：0.66，额定电压：380V，额定电流：117A，额定转速：2850r/min。 | 3500 | 3500
4583 | 排灌机械 | 水泵 | 潜水泵 | 51-70kW潜水泵 | 山西天海泵业有限公司 | 200QJ20-478-55 | 泵效率：0.66，额定电压：380V，额定电流：117A，额定转速：2850r/min，电泵外径：184mm，额定流量：20m3/h，额定扬程：478m，额定功率：55kw。 | 3500 | 3500
4584 | 排灌机械 | 水泵 | 潜水泵 | 51-70kW潜水泵 | 山西天海泵业有限公司 | 200QJ20-490-55 | 电泵外径：184mm，额定流量：20m3/h，额定扬程：490m，额定功率：55kw，泵效率：0.66，额定电压：380V，额定电流：117A，额定转速：2850r/min。 | 3500 | 3500
4585 | 排灌机械 | 水泵 | 潜水泵 | 51-70kW潜水泵 | 山西天海泵业有限公司 | 200QJ20-545-63 | 电泵外径：184mm，额定流量：20m3/h，额定扬程：545m，额定功率：63kw，泵效率：0.66，额定电压：380V，额定转速：2850r/min，额定电流：125.8A。 | 3500 | 3500
4586 | 排灌机械 | 水泵 | 潜水泵 | 51-70kW潜水泵 | 山西天海泵业有限公司 | 200QJ32-312-55 | 泵效率：0.7，额定电压：380V，额定电流：117A，额定转速：2850r/min，电泵外径：184mm，额定流量：32m3/h，额定扬程：312m，额定功率：55kw。 | 3500 | 3500
4587 | 排灌机械 | 水泵 | 潜水泵 | 51-70kW潜水泵 | 山西天海泵业有限公司 | 200QJ32-351-63 | 泵效率：0.7，额定电流:125.8A，额定转速：2850r/min，额定电压：380V，电泵外径：184mm，额定流量：32m3/h，额定扬程：351m，额定功率：63kw。 | 3500 | 3500
4588 | 排灌机械 | 水泵 | 潜水泵 | 51-70kW潜水泵 | 山西天海泵业有限公司 | 200QJ32-390-63 | 泵效率：0.7，额定电压：380V，额定电流：125.8A，额定转速:2850r/min,电泵外径:184mm,额定流量:32m3/h,额定扬程:390m,额定功率:63kw。 | 3500 | 3500
4589 | 排灌机械 | 水泵 | 潜水泵 | 51-70kW潜水泵 | 山西天海泵业有限公司 | 200QJ40-260-55 | 泵效率：0.72，额定电压：380V，额定电流：117A，额定转速：2850r/min，电泵外径：184mm，额定流量：40m3/h，额定扬程：260m，额定功率：55kw。 | 3500 | 3500
4590 | 排灌机械 | 水泵 | 潜水泵 | 51-70kW潜水泵 | 山西天海泵业有限公司 | 200QJ40-273-55 | 电泵外径：184mm，额定流量：40m3/h，额定扬程：273m，额定功率：55kw，泵效率：0.72，额定电压：380V，额定电流：117A，额定转速：2850r/min。 | 3500 | 3500
4591 | 排灌机械 | 水泵 | 潜水泵 | 51-70kW潜水泵 | 山西天海泵业有限公司 | 200QJ50-208-55 | 泵效率：0.74，额定电压：380V，额定电流：117A，额定转速：2850r/min，电泵外径：184mm，额定流量：50m3/h，额定扬程：208m，额定功率：55kw。 | 3500 | 3500
4592 | 排灌机械 | 水泵 | 潜水泵 | 51-70kW潜水泵 | 山西天海泵业有限公司 | 200QJ50-221-55 | 电泵外径：184mm，额定流量：50m3/h，额定扬程：221m，额定功率：55kw，泵效率：0.74，额定电压：380V，额定电流：117A，额定转速：2850r/min。 | 3500 | 3500
4593 | 排灌机械 | 水泵 | 潜水泵 | 51-70kW潜水泵 | 山西天海泵业有限公司 | 200QJ63-168-55 | 泵效率：0.74，额定电压：380V，额定电流：117A，额定转速：2850r/min，电泵外径：184mm，额定流量：63m3/h，额定扬程：168m，额定功率：55kw。 | 3500 | 3500
4594 | 排灌机械 | 水泵 | 潜水泵 | 51-70kW潜水泵 | 山西天海泵业有限公司 | 250QJ100-126-55 | 泵效率：0.75，额定电压：380V，额定电流：114.3A，额定转速：2875r/min，电泵外径：233mm，额定流量：100m3/h，额定扬程：126m，额定功率：55kw。 | 3500 | 3500
4595 | 排灌机械 | 水泵 | 潜水泵 | 51-70kW潜水泵 | 山西天海泵业有限公司 | 250QJ125-112-63 | 额定电压：380V，额定电流：130.9A，泵效率：0.76，额定转速：2875r/min，电泵外径：233mm，额定流量：125m3/h，额定扬程：112m，额定功率：63kw。 | 3500 | 3500
4596 | 排灌机械 | 水泵 | 潜水泵 | 51-70kW潜水泵 | 山西天海泵业有限公司 | 250QJ125-96-55 | 电泵外径：233mm，额定流量：125m3/h，额定扬程：96m，额定功率：55kw，泵效率：0.76，额定电流：114.3A，额定转速：2875r/min，额定电压：380V。 | 3500 | 3500
4597 | 排灌机械 | 水泵 | 潜水泵 | 51-70kW潜水泵 | 山西天海泵业有限公司 | 250QJ140-105-63 | 电泵外径：233mm，额定流量：140m3/h，额定扬程：105m，额定功率：63kw，额定电流：130.9A，额定转速：2875r/min，泵效率：0.76，额定电压：380V。 | 3500 | 3500
4598 | 排灌机械 | 水泵 | 潜水泵 | 51-70kW潜水泵 | 山西天海泵业有限公司 | 250QJ140-90-55 | 电泵外径：233mm，额定流量：140m3/h，额定扬程：90m，额定功率：55kw，额定转速：2875r/min，额定电流：114.3A，泵效率：0.76，额定电压：380V。 | 3500 | 3500
4599 | 排灌机械 | 水泵 | 潜水泵 | 51-70kW潜水泵 | 山西天海泵业有限公司 | 250QJ32-300-55 | 电泵外径：233mm ，额定流量：32m3/h，额定扬程：300m，额定功率：55kw，泵效率：0.66，额定电压：380V，额定电流：114.3A，额定转速：2875r/min。 | 3500 | 3500
4600 | 排灌机械 | 水泵 | 潜水泵 | 51-70kW潜水泵 | 山西天海泵业有限公司 | 250QJ50-240-55 | 电泵外径：233mm，额定流量：50m3/h，额定扬程：240m，额定功率：55kw，额定电压：380V，泵效率：0.72，额定电流：114.3A，额定转速：2875r/min。 | 3500 | 3500
4601 | 排灌机械 | 水泵 | 潜水泵 | 51-70kW潜水泵 | 山西天海泵业有限公司 | 250QJ50-260-63 | 额定电流：130.9A，泵效率：0.72，额定电压：380V，额定转速：2875r/min，电泵外径：233mm，额定流量：50m3/h，额定扬程：260m，额定功率：63kw。 | 3500 | 3500
4602 | 排灌机械 | 水泵 | 潜水泵 | 51-70kW潜水泵 | 山西天海泵业有限公司 | 250QJ50-280-63 | 电泵外径：233mm，额定流量：50m3/h，额定扬程：280m，额定功率：63kw，额定电压：380V，泵效率：0.72，额定电流：130.9A，额定转速：2875r/min。 | 3500 | 3500
4603 | 排灌机械 | 水泵 | 潜水泵 | 51-70kW潜水泵 | 山西天海泵业有限公司 | 250QJ50-300-63 | 电泵外径：233mm，额定流量：50m3/h，额定扬程：300m，额定功率：63kw，泵效率：0.72，额定电压：380V，额定电流：130.9A，额定转速：2875r/min。 | 3500 | 3500
4604 | 排灌机械 | 水泵 | 潜水泵 | 51-70kW潜水泵 | 山西天海泵业有限公司 | 250QJ80-140-55 | 电泵外径：233mm，额定流量：80m3/h，额定扬程：140m，额定功率：55kw，泵效率：0.75，额定电压：380V，额定电流：114.3A，额定转速：2875r/min。 | 3500 | 3500
4605 | 排灌机械 | 水泵 | 潜水泵 | 51-70kW潜水泵 | 山西天海泵业有限公司 | 250QJ80-160-55 | 额定电压：380V，额定电流：114.3A，额定转速：2875r/min，泵效率：0.75，电泵外径：233mm，额定流量：80m3/h，额定扬程：160m，额定功率：55kw。 | 3500 | 3500
4606 | 排灌机械 | 水泵 | 潜水泵 | 51-70kW潜水泵 | 山西天海泵业有限公司 | 250QJ80-180-63 | 电泵外径：233mm，额定流量：80m3/h，额定扬程：180m，额定功率：63kw，额定电压：380V，额定电流：130.9A，额定转速：2875r/min，泵效率0.75。 | 3500 | 3500
4607 | 排灌机械 | 水泵 | 潜水泵 | 51-70kW潜水泵 | 山西天海泵业有限公司 | 300QJ200-60-55 | 泵效率：0.76，额定电压：380V，额定电流：114.3A，额定转速：2900r/min，电泵外径：281mm，额定流量：200m3/h，额定扬程：60m，额定功率：55kw。 | 3500 | 3500
4608 | 排灌机械 | 水泵 | 潜水泵 | 51-70kW潜水泵 | 山西天海泵业有限公司 | 350QJ250-50-63 | 泵效率：0.75，额定电压：380V，额定电流：130.9A，额定转速：2900r/min，电泵外径：330mm，额定流量:250m3/h,额定扬程:50m,额定功率:63kw。 | 3500 | 3500
4609 | 排灌机械 | 水泵 | 潜水泵 | 51-70kW潜水泵 | 山西天海泵业有限公司 | 350QJ320-40-63 | 额定电压：380V，额定电流：130.9A，额定转速：2900r/min，泵效率：0.76，电泵外径：330mm，额定流量：320m3/h，额定扬程：40m，额定功率：63kw。 | 3500 | 3500
4610 | 排灌机械 | 水泵 | 潜水泵 | 51-70kW潜水泵 | 山西新星泵业有限公司 | 250QJ50-240-55 | 额定流量： 50m 3/h，电压 ：380V，额定扬程： 240m，配套功率： 55kW，额定转速 ：2875r/min，泵效率： 0.72，电流： 108.6A，最大外径 ：233mm。 | 3500 | 3500
4611 | 排灌机械 | 水泵 | 潜水泵 | 51-70kW潜水泵 | 山西新星泵业有限公司 | 250QJ50-280-63 | 额定扬程： 280m，最大外径： 233mm，电流 ：130.6A，配套功率： 63kW，额定转速 ：2875r/min，泵效率： 0.72，额定流量： 50m 3/h，电压： 380V。 | 3500 | 3500
4612 | 排灌机械 | 水泵 | 潜水泵 | 51-70kW潜水泵 | 山西新星泵业有限公司 | 250QJ63-200-55 | 额定流量 ：63m 3/h，额定扬程： 200m，额定转速： 2875r/min，最大外径： 233mm，配套功率： 55kW，泵效率：0.74，电压 ：380V，电流 ：108.6A。 | 3500 | 3500
4613 | 排灌机械 | 水泵 | 潜水泵 | 51-70kW潜水泵 | 山西新星泵业有限公司 | 250QJ63-220-63 | 配套功率 ：63kW，额定转速： 2875r/min，额定流量 ：63m 3/h，额定扬程： 220m，电流： 130.06A，泵效率： 0.74，电压： 380V，最大外径： 233mm。 | 3500 | 3500
4614 | 排灌机械 | 水泵 | 潜水泵 | 51-70kW潜水泵 | 山西新星泵业有限公司 | 250QJ80-160-55 | 配套功率 ：55kW，最大外径：233mm，额定扬程 ：160m，额定流量： 80m 3/h，泵效率： 0.75，电压： 380V，电流： 114.3A，额定转速： 2875r/min。 | 3500 | 3500
4615 | 排灌机械 | 水泵 | 潜水泵 | 51-70kW潜水泵 | 山西新星泵业有限公司 | 250QJ80-180-63 | 额定流量 ：80m 3/h，额定扬程： 180m，额定转速： 2875r/min，泵效率： 0.7，最大外径： 233mm，电压： 380V，电流 ：130.6A，配套功率 ：63kW。 | 3500 | 3500
4616 | 排灌机械 | 水泵 | 潜水泵 | 51-70kW潜水泵 | 山西鑫磊泵业有限公司 | 250QJ125-112-63 | 额定流量：125m3/h，额定扬程：112m，额定功率：63kW，额定频率：50Hz，额定电压：380V，额定电流：130.2A，额定转速：2875r/min，相数：3，绝缘等级或温升限值：45K，出口管径：125mm，电泵总质量：419kg。 | 3500 | 3500
4617 | 排灌机械 | 水泵 | 潜水泵 | 51-70kW潜水泵 | 山西鑫磊泵业有限公司 | 250QJ125-96-55 | 额定流量：125m3/h，额定扬程：96m，额定功率：55kW，额定频率：50Hz，额定电压：380V，额定电流：115.7A，额定转速：2875r/min，相数：3，绝缘等级或温升限值：45K，出口管径：125mm，电泵总质量：370kg。 | 3500 | 3500
4618 | 排灌机械 | 水泵 | 潜水泵 | 51-70kW潜水泵 | 山西鑫磊泵业有限公司 | 250QJ80-160-55 | 额定流量：80m3/h，额定扬程：160m，额定功率：55kW，额定频率：50Hz，额定电压：380V，额定电流：115.7A，额定转速：2875r/min，相数：3，绝缘等级或温升限值：45K，出口管径：100mm，电泵总质量：421kg。 | 3500 | 3500
4619 | 排灌机械 | 水泵 | 潜水泵 | 51-70kW潜水泵 | 山西兴国泵业有限公司 | 250QJ50-280-63 | 额定流量：50m3/h，额定扬程：280m，配套功率：63kW，额定转速：2875r/min，水泵效率：72％，额定电压：380/660V，额定频率:50Hz,温升限值:45K,电泵井下最大径向尺寸:233mm。 | 3500 | 3500
4620 | 排灌机械 | 水泵 | 潜水泵 | 51-70kW潜水泵 | 山西兴国泵业有限公司 | 250QJ80-160-55 | 额定转速：2875r/min，额定流量：80m3/h，额定电压：380/660V，额定扬程：160m，配套功率：55kW，电泵井下最大径向尺寸：233mm，水泵效率：75％，额定频率：50Hz，温升限值：45K。 | 3500 | 3500
4621 | 排灌机械 | 水泵 | 潜水泵 | 51-70kW潜水泵 | 山西兴国泵业有限公司 | 250QJ80-180-63 | 额定流量：80m3/h，额定扬程：180m，水泵效率：75％，配套功率：63kW，额定转速：2875r/min，额定频率：50Hz，额定电压：380/660V，温升限值：45K，电泵井下最大径向尺寸：233mm。 | 3500 | 3500
4622 | 排灌机械 | 水泵 | 潜水泵 | 51-70kW潜水泵 | 陕西扶龙机电制造有限公司 | 250QJ100-126-55 | 流量：100m3/h，扬程：126m，配套功率：55KW。 | 3500 | 3500
4623 | 排灌机械 | 水泵 | 潜水泵 | 51-70kW潜水泵 | 陕西扶龙机电制造有限公司 | 250QJ100-144-63 | 流量：100m3/h，扬程：144m，配套功率：63KW。 | 3500 | 3500
4624 | 排灌机械 | 水泵 | 潜水泵 | 51-70kW潜水泵 | 陕西扶龙机电制造有限公司 | 250QJ125-112-63 | 流量：125m3/h，扬程：112m，配套功率：63KW。 | 3500 | 3500
4625 | 排灌机械 | 水泵 | 潜水泵 | 51-70kW潜水泵 | 陕西扶龙机电制造有限公司 | 250QJ125-96-55 | 流量：125m3/h，扬程：96m，配套功率：55KW。 | 3500 | 3500
4626 | 排灌机械 | 水泵 | 潜水泵 | 51-70kW潜水泵 | 陕西扶龙机电制造有限公司 | 250QJ140-105-63 | 流量：140m3/h，扬程：105m，配套功率：63KW。 | 3500 | 3500
4627 | 排灌机械 | 水泵 | 潜水泵 | 51-70kW潜水泵 | 陕西扶龙机电制造有限公司 | 250QJ140-90-55 | 流量：140m3/h，扬程：90m，配套功率：55KW。 | 3500 | 3500
4628 | 排灌机械 | 水泵 | 潜水泵 | 51-70kW潜水泵 | 陕西扶龙机电制造有限公司 | 250QJ80-140-55 | 流量：80m3/h，扬程：140m，配套功率：55KW。 | 3500 | 3500
4629 | 排灌机械 | 水泵 | 潜水泵 | 51-70kW潜水泵 | 陕西扶龙机电制造有限公司 | 250QJ80-160-55 | 流量：80m3/h，扬程：160m，配套功率：55KW。 | 3500 | 3500
4630 | 排灌机械 | 水泵 | 潜水泵 | 51-70kW潜水泵 | 沈阳潜水泵业有限公司 | 250QJ(R)160-75/3 | 结构形式：立式直联潜水混流式，结构尺寸：φ230*2153mm，额定流量：160m3/h，额定扬程：75m，电泵泵效率：0.765，电机效率：0.865，转速：2900r/min，额定（配套）功率：55kW。 | 3500 | 3500
4631 | 排灌机械 | 水泵 | 潜水泵 | 51-70kW潜水泵 | 太原清徐神州泵业有限公司 | 250QJ80-160-55 | 转速： 2875r/min，电泵最大径向尺寸： 233mm，泵效率： 75%，配套功率： 55kW，功率因数： 0.85cosφ，额定电压： 380V，电机效率 ：86%，额定扬程： 160m，额定流量 ：80m3/h。 | 3500 | 3500
4632 | 排灌机械 | 水泵 | 潜水泵 | 51-70kW潜水泵 | 太原清徐神州泵业有限公司 | 250QJ80-180-63 | 额定流量 ：80m3/h，额定扬程 ：180m，配套功率： 63kW，泵效率： 75%，电泵最大径向尺寸： 233mm，电机效率： 86%，转速 ：2875r/min，功率因数： 0.85cosφ，额定电压： 380V。 | 3500 | 3500
4633 | 排灌机械 | 水泵 | 潜水泵 | 51-70kW潜水泵 | 唐山市迁水泵业有限公司 | 250QJ100-126 | 流量:100m3/h ， 扬程:126米，额定功率:55KW，额定电压三相:380V。 | 3500 | 3500
4634 | 排灌机械 | 水泵 | 潜水泵 | 51-70kW潜水泵 | 天波制泵有限公司 | 250QJ140-100-63 | 额定流量 140m3/h， 额定扬程 100m，额定功率 63kw，水泵效率 76%，额定转速2850r/min ， 额定电压380V，额定频率 50Hz，温升限值45K。 | 3500 | 3500
4635 | 排灌机械 | 水泵 | 潜水泵 | 51-70kW潜水泵 | 天波制泵有限公司 | 250QJ140-80-55 | 额定流量 140m3/h ，额定扬程 80m，额定功率 55kw，水泵效率 76%，额定转速2850r/min ，额定电压380V，额定频率 50Hz，温升限值45K。 | 3500 | 3500
4636 | 排灌机械 | 水泵 | 潜水泵 | 51-70kW潜水泵 | 天波制泵有限公司 | 250QJ80-160-55 | 额定流量 80m3/h，额定扬程 160m，额定功率 55kw，水泵效率 74%，额定转速2850r/min ， 额定电压380V，额定频率 50Hz，温升限值45K。 | 3500 | 3500
4637 | 排灌机械 | 水泵 | 潜水泵 | 51-70kW潜水泵 | 运城市解州新星泵业有限公司 | 250QJ80-140-55 | 流量80 m3/h，扬程140m，配套功率55kW，泵效率75%，电压380V，电流114.3A，额定转速2850r/min。 | 3500 | 3500
4638 | 排灌机械 | 水泵 | 潜水泵 | 51-70kW潜水泵 | 运城市解州新星泵业有限公司 | 250QJ80-160-55 | 流量80 m3/h，扬程160m，配套功率55kW，泵效率75%，电压380V，电流114.3A，额定转速2850r/min。 | 3500 | 3500
4639 | 排灌机械 | 水泵 | 潜水泵 | 51-70kW潜水泵 | 运城市解州新星泵业有限公司 | 250QJ80-180-63 | 流量80 m3/h，扬程180m，配套功率63kW，泵效率75%，电压380V，电流130.9A，额定转速2850r/min。 | 3500 | 3500
4640 | 排灌机械 | 水泵 | 潜水泵 | 71-80kW潜水泵 | 河北石潜泵业有限公司 | 250QJ125-128 | 额定电压：380V，额定扬程：128m，额定电流：152.3A，联结型式：联轴器直联，规定点流量：125t/h，外形尺寸（机组径向最大直径×高度）：233×2795mm，电泵型式：水浸式井用潜水电泵，适用井径：250mm，整机质量：417kg，配套动力：75kW，电机效率：86%，额定转速：2875r/min，水泵效率：76%。 | 4800 | 4800
4641 | 排灌机械 | 水泵 | 潜水泵 | 71-80kW潜水泵 | 介休市海川泵业有限公司 | 250QJ125-128-75 | 泵效率：76%，适用井径：250mm，配套动力：75kw，最大直径：222mm，额定转速：2875r/min，额定流量：125m3/h，额定扬程：128m，额定电压：380V，额定频率：50Hz。 | 4800 | 4800
4642 | 排灌机械 | 水泵 | 潜水泵 | 71-80kW潜水泵 | 内蒙古五湖泵业有限公司 | 300QJ320-60 | 适用井径300mm流量200m3/h杨程80m配套功率75kW | 4800 | 4800
4643 | 排灌机械 | 水泵 | 潜水泵 | 71-80kW潜水泵 | 山西金玉泵业有限公司 | 250QJ140-120-75 | 流量：140m3/h，重量：460kg，配套电缆：1X50(mm)2，电压：380V，转速： 2850r/min，频率 ：50HZ，电机配套功率：75kw，电流：152A，出水口径：125mm,扬程:120m,效率:67η. | 4800 | 4800
4644 | 排灌机械 | 水泵 | 潜水泵 | 71-80kW潜水泵 | 山西金玉泵业有限公司 | 250QJ200-80-75 | 流量：200m3/h，扬程：80m，电压：380V，电流： 152A，电机配套功率：75kw，效率：67η，重量：465kg，出水口径：150mm，转速：2850r/min， 频率：50HZ，配套电缆：1X50(mm)2。 | 4800 | 4800
4645 | 排灌机械 | 水泵 | 潜水泵 | 71-80kW潜水泵 | 山西省介休市水泵厂 | 250QJ125-128-75 | 额定流量：125m3/h，额定扬程：128m，额定功率：YQS250-75kW，额定频率：50Hz，额定电压：380±5%V，额定电流：158.65A，额定转速：2875r/min，温升限值：45K，出口管径：125mm，电泵总质量：410kg。 | 4800 | 4800
4646 | 排灌机械 | 水泵 | 潜水泵 | 71-80kW潜水泵 | 山西省介休市水泵厂 | 250QJ80-200-75 | 额定流量：80m3/h，额定扬程：200m，额定功率：YQS250-75kW，额定频率：50Hz，额定电压：380±5%V，；额定电流：158.65A，额定转速：2875r/min，温升限值：45K，出口管径：100mm，电泵总质量：440kg。 | 4800 | 4800
4647 | 排灌机械 | 水泵 | 潜水泵 | 71-80kW潜水泵 | 山西省运城华洋电泵制造有限公司 | 250QJ140-120-75 | 流量： 140m3/h，扬程 ：120m，配套功率： 75kW，电流 ：152.3A，电压 ：380V，额定转速： 2875r/min，泵效率：0.76。 | 4800 | 4800
4648 | 排灌机械 | 水泵 | 潜水泵 | 71-80kW潜水泵 | 山西省运城华洋电泵制造有限公司 | 250QJ80-200-75 | 流量： 80m3/h，扬程 ：200m，配套功率： 75kW，电流： 152.3A，电压： 380V，额定转速： 2875r/min，泵效率： 0.75。 | 4800 | 4800
4649 | 排灌机械 | 水泵 | 潜水泵 | 71-80kW潜水泵 | 山西省运城华洋电泵制造有限公司 | 300QJ140-126-75 | 电压 :380V,额定转速: 2900r/min,泵效率:0.75,流量: 140m3/h,扬程: 126m,电流 :152.3A,配套功率:75kW。 | 4800 | 4800
4650 | 排灌机械 | 水泵 | 潜水泵 | 71-80kW潜水泵 | 山西省运城华洋电泵制造有限公司 | 300QJ200-80-75 | 流量 ：200m3/h，扬程 ：80m，配套功率 ：75kW，电流： 152.3A，电压： 380V，额定转速： 2900r/min，泵效率：0.76。 | 4800 | 4800
4651 | 排灌机械 | 水泵 | 潜水泵 | 71-80kW潜水泵 | 山西太顺特种泵业有限公司 | 250QJ125-128-75 | 流量：125T，扬程：128m，配套电机功率：75kw，结构质量：472kg，电压：380v，频率：50Hz。 | 4800 | 4800
4652 | 排灌机械 | 水泵 | 潜水泵 | 71-80kW潜水泵 | 山西太顺特种泵业有限公司 | 250QJ140-120-75 | 流量：140T，扬程：120m，配套电机功率：75kw，结构质量：432kg，电压：380v，频率：50Hz。 | 4800 | 4800
4653 | 排灌机械 | 水泵 | 潜水泵 | 71-80kW潜水泵 | 山西太顺特种泵业有限公司 | 250QJ200-80-75 | 流量：200T，扬程：80m，配套电机功率：75kw，结构质量：432kg，电压：380v，频率：50Hz。 | 4800 | 4800
4654 | 排灌机械 | 水泵 | 潜水泵 | 71-80kW潜水泵 | 山西太顺特种泵业有限公司 | 250QJ80-200-75 | 流量：80T，扬程：200m，配套电机功率：75kw，结构质量：512kg，电压：380v，频率：50Hz。 | 4800 | 4800
4655 | 排灌机械 | 水泵 | 潜水泵 | 71-80kW潜水泵 | 山西天海泵业有限公司 | 200QJ32-429-75 | 电泵外径：184mm，额定流量：32m3/h，额定扬程：429m，额定功率：75kw，泵效率：0.7，额定电压：380V，额定电流：149.6A，额定转速：2850r/min。 | 4800 | 4800
4656 | 排灌机械 | 水泵 | 潜水泵 | 71-80kW潜水泵 | 山西天海泵业有限公司 | 200QJ80-180-75 | 泵效率：0.75，额定电压：380V，额定电流：149.6A，额定转速：2850r/min，电泵外径：184mm，额定流量；80m3/h，额定扬程：180m，额定功率：75kw。 | 4800 | 4800
4657 | 排灌机械 | 水泵 | 潜水泵 | 71-80kW潜水泵 | 山西天海泵业有限公司 | 250QJ32-414-75 | 泵效率：0.66，额定电压：380V，额定电流：152.3A，额定转速：2875r/min，电泵外径：233mm，额定流量：32m3/h，额定扬程：414m，额定功率：75kw。 | 4800 | 4800
4658 | 排灌机械 | 水泵 | 潜水泵 | 71-80kW潜水泵 | 山西天海泵业有限公司 | 250QJ32-437-75 | 电泵外径：233mm，额定流量：32m3/h，额定扬程：437m，额定功率：75kw，泵效率：0.66，额定电压：380V，额定电流：152.3A，额定转速：2875r/min。 | 4800 | 4800
4659 | 排灌机械 | 水泵 | 潜水泵 | 71-80kW潜水泵 | 山西天海泵业有限公司 | 250QJ50-320-75 | 额定电流：152.3A，泵效率：0.72，额定电压：380V，额定转速： 2875r/min，电泵外径：233mm，额定流量：50m3/h，额定扬程：320m，额定功率：75kw。 | 4800 | 4800
4660 | 排灌机械 | 水泵 | 潜水泵 | 71-80kW潜水泵 | 山西天海泵业有限公司 | 250QJ80-200-75 | 电泵外径：233mm，额定流量：80m3/h，额定扬程：200m，额定功率：75kw，额定转速：2875r/min，额定电流：152.3A，泵效率：0.75，额定电压：380V。 | 4800 | 4800
4661 | 排灌机械 | 水泵 | 潜水泵 | 71-80kW潜水泵 | 山西天海泵业有限公司 | 300QJ200-80-75 | 电泵外径：281mm，额定流量：200m3/h，额定扬程：80m，额定功率：75kw，泵效率：0.76，额定电压：380V，额定电流：152.3A，额定转速：2900r/min。 | 4800 | 4800
4662 | 排灌机械 | 水泵 | 潜水泵 | 71-80kW潜水泵 | 山西天海泵业有限公司 | 300QJ230-60-75 | 泵效率：0.76，额定电压：380V，额定电流：152.3A，额定转速：2900r/min，电泵外径：281mm，额定流量：230m3/h，额定扬程：60m，额定功率：75kw。 | 4800 | 4800
4663 | 排灌机械 | 水泵 | 潜水泵 | 71-80kW潜水泵 | 山西天海泵业有限公司 | 300QJ320-56-75 | 泵效率：0.77，额定电压：380V，额定电流：152.3A，额定转速：2900r/min，电泵外径：281mm，额定流量：320m3/h，额定扬程：56m，额定功率：75kw。 | 4800 | 4800
4664 | 排灌机械 | 水泵 | 潜水泵 | 71-80kW潜水泵 | 山西新星泵业有限公司 | 250QJ125-128-75 | 配套功率 ：75kW，电流： 151.9A，最大外径： 233mm，额定扬程： 128m，额定流量： 125m 3/h，额定转速： 2875r/min，泵效率： 0.76，电压： 380V。 | 4800 | 4800
4665 | 排灌机械 | 水泵 | 潜水泵 | 71-80kW潜水泵 | 山西新星泵业有限公司 | 250QJ50-320-75 | 额定流量： 50m 3/h，额定扬程： 320m，配套功率： 75kW，额定转速 ：2875r/min，泵效率： 0.72，电压： 380V，电流 ：151.9A，最大外径 ：233mm。 | 4800 | 4800
4666 | 排灌机械 | 水泵 | 潜水泵 | 71-80kW潜水泵 | 山西新星泵业有限公司 | 250QJ63-260-75 | 额定流量： 63m 3/h，额定扬程： 260m，额定转速：2875r/min，泵效率： 0.74，电压 ：380V，电流 ：152A，最大外径：233mm，配套功率 ：75kW。 | 4800 | 4800
4667 | 排灌机械 | 水泵 | 潜水泵 | 71-80kW潜水泵 | 山西新星泵业有限公司 | 250QJ80-200-75 | 额定转速： 2875r/min，电压： 380V，电流： 151.9A，最大外径： 233mm，额定流量： 80m 3/h，额定扬程 ：200m，配套功率： 75kW，泵效率 ：0.75。 | 4800 | 4800
4668 | 排灌机械 | 水泵 | 潜水泵 | 71-80kW潜水泵 | 陕西扶龙机电制造有限公司 | 250QJ140-120-75 | 流量：140m3/h，扬程：120m，配套功率：75KW。 | 4800 | 4800
4669 | 排灌机械 | 水泵 | 潜水泵 | 71-80kW潜水泵 | 陕西扶龙机电制造有限公司 | 250QJ200-80-75 | 流量：200m3/h，扬程：80m，配套功率：75KW。 | 4800 | 4800
4670 | 排灌机械 | 水泵 | 潜水泵 | 71-80kW潜水泵 | 太原清徐神州泵业有限公司 | 250QJ80-200-75 | 电机效率： 87%，额定电压： 380V，功率因数： 0.86cosφ，额定流量 ：80m3/h，额定扬程： 200m，配套功率 ：75kW，泵效率 ：75%，电泵最大径向尺寸： 233mm，转速： 2875r/min。 | 4800 | 4800
4671 | 排灌机械 | 水泵 | 潜水泵 | 71-80kW潜水泵 | 天波制泵有限公司 | 250QJ140-120-75 | 额定流量 140m3/h ，额定扬程 120m，额定功率 75kw，水泵效率 76 % ，额定转速2850r/min ， 额定电压380V，额定频率 50Hz，温升限值45K。 | 4800 | 4800
4672 | 排灌机械 | 水泵 | 潜水泵 | 71-80kW潜水泵 | 天波制泵有限公司 | 250QJ80-200-75 | 额定流量 80m3/h， 额定扬程 200m，额定功率 75kw，水泵效率 74%，额定转速2850r/min， 额定电压380V，额定频率 50Hz，温升限值45K。 | 4800 | 4800
4673 | 排灌机械 | 水泵 | 潜水泵 | 81-110kW潜水泵 | 河北石潜泵业有限公司 | 250QJ125-160 | 联结型式：联轴器直联，适用井径：250mm，外形尺寸（机组径向最大直径×高度）：233×3115mm，规定点流量：125t/h，电泵型式：水浸式井用潜水电泵，额定扬程：160m，额定转速：2875r/min，水泵效率：76%，额定电流：182.76A，配套动力：90kW，额定电压：380V，电机效率：87%，整机质量：463kg。 | 6500 | 6500
4674 | 排灌机械 | 水泵 | 潜水泵 | 81-110kW潜水泵 | 山西金玉泵业有限公司 | 250QJ125-160-90 | 流量：125m3/h，扬程：160m，电机配套功率：90kw，出水口径：125mm，重量 ：570kg，转速：2850r/min，频率：50HZ，配套电缆：1X70(mm)2，效率：66η，电压：380V，电流：185A。 | 6500 | 6500
4675 | 排灌机械 | 水泵 | 潜水泵 | 81-110kW潜水泵 | 山西省运城华洋电泵制造有限公司 | 300QJ200-100-90 | 流量 ：200m3/h，扬程： 100m，电流： 182.8A，配套功率： 90kW，额定转速： 2900r/min，电压： 380V，泵效率：0.76。 | 6500 | 6500
4676 | 排灌机械 | 水泵 | 潜水泵 | 81-110kW潜水泵 | 山西省运城华洋电泵制造有限公司 | 300QJ200-120-110 | 电压 ：380V，额定转速： 2900r/min ，流量： 200m3/h，扬程 ：120m，配套功率： 110kW，电流： 220.8A。 | 6500 | 6500
4677 | 排灌机械 | 水泵 | 潜水泵 | 81-110kW潜水泵 | 山西太顺特种泵业有限公司 | 250QJ140-150-90 | 流量：140T，扬程：150m，配套电机功率：90kw，结构质量：487kg，电压：380v，频率：50Hz。 | 6500 | 6500
4678 | 排灌机械 | 水泵 | 潜水泵 | 81-110kW潜水泵 | 山西太顺特种泵业有限公司 | 250QJ140-165-100 | 流量：140T，扬程：165m，配套电机功率：100kw，结构质量：575kg，电压：380v，频率：50Hz。 | 6500 | 6500
4679 | 排灌机械 | 水泵 | 潜水泵 | 81-110kW潜水泵 | 山西太顺特种泵业有限公司 | 250QJ140-180-110 | 流量：140T，扬程：180m，配套电机功率：110kw，结构质量：585kg，电压：380v，频率：50Hz。 | 6500 | 6500
4680 | 排灌机械 | 水泵 | 潜水泵 | 81-110kW潜水泵 | 山西太顺特种泵业有限公司 | 250QJ200-100-90 | 流量：200T，扬程：100m，配套电机功率：90kw，结构质量：492kg，电压：380v，频率：50Hz。 | 6500 | 6500
4681 | 排灌机械 | 水泵 | 潜水泵 | 81-110kW潜水泵 | 山西太顺特种泵业有限公司 | 250QJ200-120-100 | 流量：200T，扬程：120m，配套电机功率：100kw，结构质量：575kg，电压：380v，频率：50Hz。 | 6500 | 6500
4682 | 排灌机械 | 水泵 | 潜水泵 | 81-110kW潜水泵 | 山西太顺特种泵业有限公司 | 250QJ80-240-90 | 流量：80T，扬程：240m，配套电机功率：90kw，结构质量：587kg，电压：380v，频率：50Hz。 | 6500 | 6500
4683 | 排灌机械 | 水泵 | 潜水泵 | 81-110kW潜水泵 | 山西天海泵业有限公司 | 200QJ32-481-90 | 电泵外径：184mm，额定流量：32m3/h，额定扬程：481m，额定功率：90kw，泵效率：0.7，额定电压：380V，额定电流：178.5A，额定转速：2850r/min。 | 6500 | 6500
4684 | 排灌机械 | 水泵 | 潜水泵 | 81-110kW潜水泵 | 山西天海泵业有限公司 | 200QJ32-507-90 | 电泵外径：184mm，额定流量：32m3/h，额定扬程：507m，额定功率：90kw，泵效率：0.7，额定电压：380V，额定电流：178.5A，额定转速：2850r/min。 | 6500 | 6500
4685 | 排灌机械 | 水泵 | 潜水泵 | 81-110kW潜水泵 | 山西天海泵业有限公司 | 200QJ32-546-90 | 电泵外径：184mm，额定流量：32m3/h，额定扬程：546m，额定功率：90kw，泵效率：0.7，额定电压：380V，额定电流：178.5A，额定转速：2850r/min。 | 6500 | 6500
4686 | 排灌机械 | 水泵 | 潜水泵 | 81-110kW潜水泵 | 山西天海泵业有限公司 | 250QJ125-144-90 | 泵效率：0.76，额定电压：380V，额定电流：182.8A，额定转速：2875r/min，电泵外径：233mm，额定流量：125m3/h，额定扬程：144m，额定功率：90kw。 | 6500 | 6500
4687 | 排灌机械 | 水泵 | 潜水泵 | 81-110kW潜水泵 | 山西天海泵业有限公司 | 250QJ140-135-90 | 电泵外径：233mm，额定流量：140m3/h，额定扬程：135m，额定功率：90kw，泵效率：0.76，额定电压：380V，额定电流：182.8A，额定转速：2875r/min。 | 6500 | 6500
4688 | 排灌机械 | 水泵 | 潜水泵 | 81-110kW潜水泵 | 山西天海泵业有限公司 | 250QJ32-483-90 | 电泵外径：233mm，额定流量：32m3/h，额定扬程：483m，额定功率：90kw，泵效率：0.66，额定电压：380V，额定电流：182.8A，额定转速：2875r/min。 | 6500 | 6500
4689 | 排灌机械 | 水泵 | 潜水泵 | 81-110kW潜水泵 | 山西天海泵业有限公司 | 250QJ32-506-90 | 额定电压：380V，额定转速：2875r/min，泵效率：0.66，额定电流：182.8A，电泵外径：233mm，额定流量：32m3/h，额定扬程：506m，额定功率：90kw。 | 6500 | 6500
4690 | 排灌机械 | 水泵 | 潜水泵 | 81-110kW潜水泵 | 山西天海泵业有限公司 | 250QJ50-340-90 | 泵效率：0.72，额定电压：380V，额定电流：182.8A，额定转速：2875r/min，电泵外径：233mm，额定流量：50m3/h，额定扬程：340m，额定功率：90kw。 | 6500 | 6500
4691 | 排灌机械 | 水泵 | 潜水泵 | 81-110kW潜水泵 | 山西天海泵业有限公司 | 250QJ50-360-90 | 额定转速：2875r/min，额定电流：182.8A，泵效率：0.72，额定电压：380V，电泵外径：233mm，额定流量：50m3/h，额定扬程：360m，额定功率：90kw。 | 6500 | 6500
4692 | 排灌机械 | 水泵 | 潜水泵 | 81-110kW潜水泵 | 山西天海泵业有限公司 | 250QJ50-380-110 | 电泵外径：233mm，额定流量：50m3/h，额定扬程：380m，额定功率：110kw，泵效率：0.72，额定电压：380V，额定电流：223.4A，额定转速：2875r/min。 | 6500 | 6500
4693 | 排灌机械 | 水泵 | 潜水泵 | 81-110kW潜水泵 | 山西天海泵业有限公司 | 250QJ50-400-110 | 额定电压：380V，额定电流：223.4A，泵效率：0.72，额定转速：2875r/min，电泵外径：233mm，额定流量：50m3/h，额定扬程：400m，额定功率：110kw。 | 6500 | 6500
4694 | 排灌机械 | 水泵 | 潜水泵 | 81-110kW潜水泵 | 山西天海泵业有限公司 | 250QJ50-440-110 | 电泵外径：233mm，额定流量：50m3/h，额定扬程：440m，额定功率：110kw，泵效率：0.72，额定电压：380V，额定转速：2875r/min，额定电流：223.4A。 | 6500 | 6500
4695 | 排灌机械 | 水泵 | 潜水泵 | 81-110kW潜水泵 | 山西天海泵业有限公司 | 250QJ80-240-90 | 额定电流：182.8A，额定转速：2875r/min，泵效率：0.75，额定电压：380V，电泵外径：233mm，额定流量：80m3/h，额定扬程：240m，额定功率：90kw。 | 6500 | 6500
4696 | 排灌机械 | 水泵 | 潜水泵 | 81-110kW潜水泵 | 山西天海泵业有限公司 | 250QJ80-260-90 | 电泵外径：233mm，额定流量：80m3/h，额定扬程：260m，额定功率：90kw，额定电流：182.8A，额定转速：2875r/min，泵效率：0.75，额定电压：380V。 | 6500 | 6500
4697 | 排灌机械 | 水泵 | 潜水泵 | 81-110kW潜水泵 | 山西天海泵业有限公司 | 250QJ80-280-110 | 泵效率：0.75，额定电压：380V，额定电流：223.4A，额定转速：2875r/min，电泵外径：233mm，额定流量：80m3/h，额定扬程：280m，额定功率：110kw。 | 6500 | 6500
4698 | 排灌机械 | 水泵 | 潜水泵 | 81-110kW潜水泵 | 山西天海泵业有限公司 | 300QJ200-100-90 | 泵效率：0.76，额定电压：380V，额定电流：182.8A，额定转速：2900r/min，电泵外径：281mm，额定流量：200m3/h，额定扬程：100m，额定功率：90kw。 | 6500 | 6500
4699 | 排灌机械 | 水泵 | 潜水泵 | 81-110kW潜水泵 | 山西天海泵业有限公司 | 300QJ230-80-90 | 额定电流：182.8A，额定转速：2900r/min，泵效率：0.76，额定电压：380V，电泵外径：281mm，额定流量：230m3/h，额定扬程：80m，额定功率：90kw。 | 6500 | 6500
4700 | 排灌机械 | 水泵 | 潜水泵 | 81-110kW潜水泵 | 山西天海泵业有限公司 | 350QJ250-75-90 | 电泵外径：330mm，额定流量：250m3/h，额定扬程：75m，额定功率：90kw，泵效率：0.75，额定电压：380V，额定电流：182.8A，额定转速：2900r/min。 | 6500 | 6500
4701 | 排灌机械 | 水泵 | 潜水泵 | 81-110kW潜水泵 | 山西天海泵业有限公司 | 350QJ320-60-90 | 泵效率：0.76，额定电压：380V，额定电流：182.8A，额定转速：2900r/min，电泵外径：330mm，额定流量：320m3/h，额定扬程：60m，额定功率：90kw。 | 6500 | 6500
4702 | 排灌机械 | 水泵 | 潜水泵 | 81-110kW潜水泵 | 山西新星泵业有限公司 | 250QJ125-160-90 | 电流 ：182.8A，额定流量： 125m 3/h，电压： 380V，额定扬程 ：160m，配套功率： 90kW，额定转速： 2875r/min，泵效率： 0.76，最大外径： 233mm。 | 6500 | 6500
4703 | 排灌机械 | 水泵 | 潜水泵 | 81-110kW潜水泵 | 山西新星泵业有限公司 | 250QJ125-176-100 | 电流： 203A，最大外径： 233mm，配套功率： 100kW，额定流量： 125m 3/h，额定扬程： 176m，额定转速 ：2875r/min，电压 ：380V，泵效率 ：0.76。 | 6500 | 6500
4704 | 排灌机械 | 水泵 | 潜水泵 | 81-110kW潜水泵 | 山西新星泵业有限公司 | 250QJ125-192-110 | 额定转速：2875r/min，泵效率： 0.76，电流 ：223A，最大外径： 233mm，电压： 380V，额定流量： 125m 3/h，额定扬程： 192m，配套功率： 110kW。 | 6500 | 6500
4705 | 排灌机械 | 水泵 | 潜水泵 | 81-110kW潜水泵 | 山西新星泵业有限公司 | 250QJ63-300-90 | 额定转速： 2875r/min，额定流量： 63m 3/h，额定扬程： 300m，配套功率： 90kW，电压： 380V，电流： 182.8A，最大外径 ：233mm，泵效率： 0.74。 | 6500 | 6500
4706 | 排灌机械 | 水泵 | 潜水泵 | 81-110kW潜水泵 | 山西新星泵业有限公司 | 250QJ80-240-90 | 配套功率：90kW，额定转速： 2875r/min，电压 ：380V，电流： 182.8A，最大外径 ：233mm，额定扬程： 240m，泵效率： 0.75，额定流量： 80m 3/h。 | 6500 | 6500
4707 | 排灌机械 | 水泵 | 潜水泵 | 81-110kW潜水泵 | 陕西扶龙机电制造有限公司 | 250QJ140-150-90 | 流量：140m3/h，扬程：150m，配套功率：90KW。 | 6500 | 6500
4708 | 排灌机械 | 水泵 | 潜水泵 | 81-110kW潜水泵 | 陕西扶龙机电制造有限公司 | 250QJ200-100-90 | 流量：200m3/h，扬程：100m，配套功率：90KW。 | 6500 | 6500
4709 | 排灌机械 | 水泵 | 潜水泵 | 81-110kW潜水泵 | 天波制泵有限公司 | 250QJ80-240-90 | 额定流量 80m3/h， 额定扬程 240m，额定功率 90kw，水泵效率 74% ，额定转速2850r/min ， 额定电压380V，额定频率 50Hz，温升限值45K。 | 6500 | 6500
4710 | 排灌机械 | 喷灌机械设备 | 喷灌机 | 4-8kW轻小型移动式喷灌机组 | 广东达华节水科技股份有限公司 | 4.4CP-45-6 | 柴油机铝合金快速接头1寸接口：个，竖管支架1寸热镀锌钢管套铝合金三通1寸接口：个，铁箍Φ50mm：个，铁钎固定用个吸水管Φ65，8m条手台式机架铁制：个，涂塑软带Φ50mm米摇臂喷头型号:DY-2，额定流量:2.76m3/h，射程:16.5m，工作压力:0.2~0.4MPa，共6支支水泵50BPZ-45台柴油机R175(6HP)，功率:4.4KW台 | 700 | 700
4711 | 排灌机械 | 喷灌机械设备 | 喷灌机 | 4-8kW轻小型移动式喷灌机组 | 杭州奥特普灌溉设备有限公司 | 8GYP-400 | 配套动力：5.8kw，滚轮间距：12m，结构形式和结构质量：铝合金1100kg，输水管直径：125mm，滚轮直径：1930mm，喷灌机入机压力：0.3-0.45MPa，喷灌机流量：80-110m3/h，控制面积：27hm2，操作人数：1人，发动机功率及类型：5．8kW汽油动力机kw，驱动车架长度：400m，设备行走速度：0-20m/min，设备通过高度：1.5m。 | 700 | 700
4712 | 排灌机械 | 喷灌机械设备 | 喷灌机 | 4-8kW轻小型移动式喷灌机组 | 江苏旺达喷灌机有限公司 | 4.4CP-45 | 喷灌机流量：15m3/h，配套动力：4.4kW，喷灌机重量：192kg，涂塑软管：120m，喷头流量：2.97m3/h，喷头射程：18.5m，喷头及支架：6套，喷灌机工作压力：0.3MPa。 | 700 | 700
4713 | 排灌机械 | 喷灌机械设备 | 喷灌机 | 4-8kW轻小型移动式喷灌机组 | 江西省九都泵业有限公司 | IB65-50-R175A | 柴油机喷灌机型号：IB65-50-R175A，喷灌机流量：36m3/h，喷灌机工作压力：0.5MPa，配套动力：4.41kw，喷灌机质量：78kg，配套动力机型号：R175A，喷头型号：PY50，水泵型号：65BP-50。 | 700 | 700
4714 | 排灌机械 | 喷灌机械设备 | 喷灌机 | 4-8kW轻小型移动式喷灌机组 | 江西省沃能农业机械有限公司 | 5CP-54-30 | 柴油机型号：5CP-54-30，喷灌机流量：54m3/h，喷头型号：P*15，喷头工作压力：0.2-0.4MPa，动力机型号：178，水泵型号：CP-54-30，配套动力：5kw，喷灌机质量：43kg，扬程：30m。 | 700 | 700
4715 | 排灌机械 | 喷灌机械设备 | 喷灌机 | 4-8kW轻小型移动式喷灌机组 | 金坛天鹅喷灌机械有限公司 | 4.4CP-45 | 柴油机喷射装置射程：29.5-33m，配套水泵型号：50ZB45，配套喷射装置数量：1个，配套动力机功率：4.4kW，配套动力机型号：R175A，结构重量：90kg，外形尺寸(长×宽×高）：740×620×620mm，喷射装置流量：16.7-18.9m3/h，喷射装置压力；0.35-0.45Mpa，喷灌机工作压力：0.38-0.42Mpa，喷灌机流量：18.4-21.6m3/h，喷射装置型号：PY40。 | 700 | 700
4716 | 排灌机械 | 喷灌机械设备 | 喷灌机 | 4-8kW轻小型移动式喷灌机组 | 金坛天鹅喷灌机械有限公司 | 5.2CP-50 | 柴油机喷灌机流量：20.2-23.8m3/h，喷灌机工作压力：0.3-0.36Mpa，喷射装置型号：PY20，喷头间距：20m，喷射装置射程：18.5-20.5m，喷射装置数量：7个，喷射装置压力：0.3-0.4Mpa，喷射装置流量：2.97m3/h，结构质量：100kg，外形尺寸(长×宽×高）：1000×420×620mm，配套动力机功率：5.2kW，配套动力机型号：R180，配套水泵型号：50ZB50。 | 700 | 700
4717 | 排灌机械 | 喷灌机械设备 | 喷灌机 | 4-8kW轻小型移动式喷灌机组 | 山东华泰保尔水务农业装备工程有限公司 | 欧润4050 | 柴油机整机质量：237kg，卷盘直径：1000mm，结构形式：移动绞盘式，流量：5.7~8.0m3/h，配套动力：5.5KW，水泵型号：IS65-40-220，喷水行车轮距：1200~1800mm，喷头型号：12#，外形尺寸：3110x1110x1380mm，输入压力：0.33~0.70MPa，喷头压力：0.20~0.40MPa，底盘轮距：985mm，喷管长度：90~120mm，喷管内径：33~40mm。 | 700 | 700
4718 | 排灌机械 | 喷灌机械设备 | 喷灌机 | 4-8kW轻小型移动式喷灌机组 | 四川华峰总公司成都公司 | 4.4CP-45 | 柴油机流量20立方米/小时,喷沙均匀度89%，工作压力0.4Pa,标定功率4.4千瓦,50ZB型铸铁泵,涂塑软管材质的出水管直径50毫米，长度100米,进水管1根，铝合金PY喷头5个,机架1台，支架立管5组,三通5组。整机产地：四川成都。 | 700 | 700
4719 | 排灌机械 | 喷灌机械设备 | 喷灌机 | 4kW及其以下轻小型移动式喷灌机组 | 江苏旺达喷灌机有限公司 | 2.2CP-20 | 柴油机喷灌机流量：15.82m3/h，配套动力：2.2kW，喷灌机重量：130kg，涂塑软管：105m，喷头流量：2.26m3/h，喷头射程：14.5m，喷头及支架：7套，喷灌机工作压力：0.2MPa。 | 500 | 500
4720 | 排灌机械 | 喷灌机械设备 | 喷灌机 | 4kW及其以下轻小型移动式喷灌机组 | 江苏旺达喷灌机有限公司 | 2.9CP-35 | 柴油机喷灌机流量：11.88m3/h，配套动力：2.9kW，喷灌机重量：140kg，涂塑软管：80m，喷头流量：2.97m3/h，喷头射程：19m，喷头及支架：4套，喷灌机工作压力：0.3MPa。 | 500 | 500
4721 | 排灌机械 | 喷灌机械设备 | 喷灌机 | 4kW及其以下轻小型移动式喷灌机组 | 江西省沃能农业机械有限公司 | 3.7CP-28-27 | 柴油机型号：3.7CP-28-27，喷灌机流量：28m3/h，喷头型号：PX15，喷头工作压力：0.2-0.4MPa，水泵型号：CP-28-27，动力型号：168，配套动力：3.7kw，喷灌机质量：25kg，扬程：27m。 | 500 | 500
4722 | 排灌机械 | 喷灌机械设备 | 喷灌机 | 4kW及其以下轻小型移动式喷灌机组 | 四川华峰总公司成都公司 | 2.9CP-35 | 柴油机喷灌机流量：15立方米/小时,喷洒均匀度85%,喷灌机工作压力0.35MPa,天鹅柴油机厂制造的170F柴油机1台，额定功率2.9kW,50ZB35-2.9型自吸泵1台,扬程35米,机架1台,φ50×7m帆布橡胶钢丝管进水管1根,φ50×60m高密度涂塑出水软带1根,PY30型铝合金喷头及铝合金支架、立管、三通各1套,射程为27米,喷水量9.5立方米/小时。整机产地：四川成都。 | 500 | 500
4723 | 排灌机械 | 喷灌机械设备 | 喷灌机 | 4kW及其以下轻小型移动式喷灌机组 | 浙江如雷实业有限公司 | 2.2DP27.5 | 柴油机喷灌机型号：2.2DP27.5， 喷灌机流量：10m3/h ，喷灌机工作压力：≥0.2MPa， 喷头型号：10PYS， 水泵型号：QD10-40/3-2.2， 配套动力：2.2kW ，喷灌机质量：100kg 。 | 500 | 500
4724 | 排灌机械 | 喷灌机械设备 | 喷灌机 | 8kW及其以上轻小型移动式喷灌机组 | 广东达华节水科技股份有限公司 | 8.8CP-55-10 | 柴油机竖管支架1寸热镀锌钢管套铝合金三通1寸接口：个，铁箍Φ65mm：个，铁钎固定用：个，铝合金快速接头1寸接口：个，吸水管Φ75mm，8m条手推车铁制手推式机架，含轮胎辆涂塑软带Φ65mm米柴油机S195(12HP)，功率8.8KW台摇臂喷头型号DY-2，额定流量:2.76m3/h，射程:16.5m，工作压力:0.2~0.4MPa，共10支支水泵型号：65BPZ-55台。 | 1200 | 1200
4725 | 排灌机械 | 喷灌机械设备 | 喷灌机 | 8kW及其以上轻小型移动式喷灌机组 | 江苏旺达喷灌机有限公司 | 11CP-55 | 柴油机喷灌机流量：51m3/h，配套动力：11kW，喷灌机重量：490kg，涂塑软管：300m，喷头流量：3.4m3/h，喷头射程:19.5m,喷头及支架:15套。 | 1200 | 1200
4726 | 排灌机械 | 喷灌机械设备 | 喷灌机 | 8kW及其以上轻小型移动式喷灌机组 | 江苏旺达喷灌机有限公司 | 13.2CP-55 | 柴油机喷灌机重量：529kg，涂塑软管：320m，喷头流量：3.4m3/h，喷头射程：19m，喷头及支架：16套，喷灌机工作压力：0.4MPa，喷灌机流量：54.4m3/h，配套动力：13.2kW。 | 1200 | 1200
4727 | 排灌机械 | 喷灌机械设备 | 喷灌机 | 8kW及其以上轻小型移动式喷灌机组 | 江苏旺达喷灌机有限公司 | 18.5CP-60 | 柴油机喷灌机流量：68.6m3/h，配套动力：18.5kW，喷灌机重量：635kg，涂塑软管：400m，喷头流量：3.43m3/h，喷头射程：m19.5，喷头及支架:20套,喷灌机工作压力:0.4MPa。 | 1200 | 1200
4728 | 排灌机械 | 喷灌机械设备 | 喷灌机 | 8kW及其以上轻小型移动式喷灌机组 | 江苏旺达喷灌机有限公司 | 8.8CP-55 | 柴油机喷灌机流量：34.3m3/h，配套动力：8.8kW，喷灌机重量：360kg，涂塑软管：200m，喷头流量：3.43m3/h，喷头射程：18.5m，喷头及支架：10套，喷灌机工作压力：0.4MPa。 | 1200 | 1200
4729 | 排灌机械 | 喷灌机械设备 | 喷灌机 | 8kW及其以上轻小型移动式喷灌机组 | 江西省九都泵业有限公司 | IB100-40-R1105A | 柴油机喷灌机型号：IB100-40-R1105A，喷灌机流量：70m3/h，喷灌机工作压力：0.5MPa，喷头型号：PY50，水泵型号：100BP-40，配套动力机型号：ZS1105，配套动力：11kw，喷灌机质量：98kg。 | 1200 | 1200
4730 | 排灌机械 | 喷灌机械设备 | 喷灌机 | 8kW及其以上轻小型移动式喷灌机组 | 江西省沃能农业机械有限公司 | 11.3CP-80-30 | 柴油机型号：11.3CP-80-30，喷灌机流量：80m3/h，喷头型号：PX15，喷头工作压力：0.2-0.4MPa，水泵型号：CP-80-30，动力机型号:1100，配套动力:11.3kw,喷灌机质量:88kg,扬程:30m。 | 1200 | 1200
4731 | 排灌机械 | 喷灌机械设备 | 喷灌机 | 8kW及其以上轻小型移动式喷灌机组 | 金坛天鹅喷灌机械有限公司 | 14.7CP-65 | 柴油机喷灌机流量：50m3/h，喷灌机工作压力：0.65Mpa，喷头射程：19.5m，喷头工作压力：0.3Mpa，喷头流量：3.4m3/h，喷头型号：PY20，配套动力机型号：ZS1115，配套动力机功率：14.7kW，喷头配数：15个，水泵型号：80ZB65，结构形式：皮带传动，外形尺寸（长×宽×高）：1380×830×930mm。 | 1200 | 1200
4732 | 排灌机械 | 喷灌机械设备 | 喷灌机 | 8kW及其以上轻小型移动式喷灌机组 | 金坛天鹅喷灌机械有限公司 | 8.8CP-55 | 柴油机喷灌机流量：35m3/h，喷灌机工作压力：0.55Mpa，喷头型号：PY20，喷头流量：2.97m3/h，喷头工作压力；0.3Mpa，水泵型号；65ZB-55，喷头射程；19.5m，喷头配数：10个，配套动力机型号：S195，配套动力机功率：8.8kW，外形尺寸（长×宽×高）：1360×810×920mm，结构形式：皮带传动。 | 1200 | 1200
4733 | 排灌机械 | 喷灌机械设备 | 喷灌机 | 8kW及其以上轻小型移动式喷灌机组 | 山西征宇喷灌有限公司 | PCL-76 | 柴油机喷灌机质量：580kg，喷灌机流量：39-50m3/h，喷灌机工作压力：0.25-0.40Mpa，喷头型号：ZY-2，水泵型号：65ZB-55，配套动力功率：11.03kW。 | 1200 | 1200
4734 | 排灌机械 | 喷灌机械设备 | 喷灌机 | 8kW及其以上轻小型移动式喷灌机组 | 山西征宇喷灌有限公司 | PSR-65 | 柴油机喷灌机流量：31-39m3/h，喷灌机工作压力：0.25-0.40Mpa，喷头型号：ZY-2，水泵型号：65ZB-55，配套动力功率：11.03kW，喷灌机质量：580kg。 | 1200 | 1200
4735 | 排灌机械 | 喷灌机械设备 | 喷灌机 | 8kW及其以上轻小型移动式喷灌机组 | 四川华峰总公司成都公司 | 8.8CP-55D | 柴油机喷灌机流量：流量36立方米/小时,喷沙均匀度90%，喷灌机工作压力0.4mpa,常州常发动力机械有限公司制造的S195水冷式柴油机1台，额定功率8.8kW,65ZB55-8.8C型自吸泵1台,扬程55米,机架1台,φ65×7m帆布橡胶钢丝管进水管1根,φ65×20m涂塑高密度出水软带10根,PY20铝合金喷头及铝合金支架、立管、三通各10套，射程为19.5米,喷水量3.4立方米/小时。整机产地：四川成都。 | 1200 | 1200
4736 | 排灌机械 | 喷灌机械设备 | 喷灌机 | 汽油机轻小型移动式喷灌机组 | 台州市群欢农业设备开发有限公司 | 8PWQ-4.0 | 汽油机，工作压力：0.2MPa，喷头射程：3.5m，动力4KW喷灌机流量：20m3/h，水泵型号：FST50WP，喷头流量：60L/h，整机重量：60kg。（企业申诉为汽油机） | 400 | 400
4737 | 排灌机械 | 其他排灌机械 | 抗旱机泵 | 柴油机水泵机组 | 常州科普动力机械有限公司 | KDP50B | 配套动力：KD170F柴油机，功率3.1kW，转速3600r/min，扬程15m，水泵效率40%，自吸时间≤70s/4m，外形尺寸（长×宽×高）：490×410×525mm，燃油消耗率≤488g/kW.h，净重38kg，进口公称直径50mm，流量22m3/h，最大吸程7m。 | 300 | 300
4738 | 排灌机械 | 其他排灌机械 | 抗旱机泵 | 柴油机水泵机组 | 常州科普动力机械有限公司 | KDP80B | 进口公称直径80mm，流量35m3/h，扬程18m，最大吸程7m，水泵效率40%，自吸时间≤120s/4m，外形尺寸（长×宽×高）：560×450×550mm，燃油消耗率≤430g/kW.h，净重46kg，配套动力KD178F柴油机，功率4.4kW，转速3600r/min。 | 300 | 300
4739 | 排灌机械 | 其他排灌机械 | 抗旱机泵 | 柴油机水泵机组 | 常州欧尔特机械进出口有限公司 | JKMP100 | 柴油机进口公称通径100mm，规定点流量40m3/s，规定点扬程20m，最大吸程8m，自吸时间180s/4m，规定点汽蚀余量8m，泵效率0.48，密封型式：陶瓷密封，叶轮旋转方向：从进水口看为逆时针方向，净重70kg，外形尺寸：730×510×615mm，标定输出功率6.3kw，冷却方式强制风冷，输出轴旋转方向输出端看为逆时针，配套动力型号186FA，配套动力标定转速3600r/min，噪音79.8dB（A），直连机组燃油消耗率≤275.1g/kw·h。 | 300 | 300
4740 | 排灌机械 | 其他排灌机械 | 抗旱机泵 | 柴油机水泵机组 | 常州欧尔特机械进出口有限公司 | JKMP80 | 柴油机进口公称通径80mm，规定点流量30m3/h，规定点扬程15mm，最大吸程7m，自吸时间120s，规定点汽蚀余量6m，规定点效率45%，密封形式：陶瓷密封，叶轮旋转方向：从进水口看为逆时针方向，净重46kg，外形尺寸：575×490×520mm，噪声77.4dB(A)，直联机组燃油耗率≤285.6g/kw.h，配套动力型号178F，配套动力标定转速3600r/min，标定输出功率3.68kw，冷却方式：强制风冷，输出轴旋转方向输出端看为逆时针。 | 300 | 300
4741 | 排灌机械 | 其他排灌机械 | 抗旱机泵 | 柴油机水泵机组 | 常州市罗本三晶机械有限公司 | RBP80D(E)-20 | 柴油机机组形式手抬、卧式/进口公称直径80mm规定转速3600r/min规定流量35m3/h规定扬程20m气蚀余量6m最大吸程7m自吸时间120s/4m效率0.52/配套动力型号名称RB178F单缸风冷柴油机/泵轴联接形式同轴直联/配套标定功率4kW轴密封形式碳素陶瓷密封/输送介质清水或符合GB5084水质要求/配套动力燃油消耗率≤280g/kWh叶轮旋转方向从进口看为逆时针方向/外形尺寸（长X宽X高）575x490x520mm重量≤46kg | 300 | 300
4742 | 排灌机械 | 其他排灌机械 | 抗旱机泵 | 柴油机水泵机组 | 福建哈维动力机械有限公司 | HDP20 | 外形尺寸：490×430×515mm，规定点扬程：17m，规定点流量：37m3/h，规定点转速：3600r/min，规定点汽蚀余量：2.5m，规定点泵效率：62%，泵质量：35kg，与动力机的联结形式：直联传动，旋转方向：从泵进口看逆时针，动力机类型：柴油机，功率：2.8kw，泵的结构型式：离心式，叶轮型式：半开式。 | 300 | 300
4743 | 排灌机械 | 其他排灌机械 | 抗旱机泵 | 柴油机水泵机组 | 福建哈维动力机械有限公司 | HDP20H | 动力机类型：柴油机，功率：2.5kw，规定点流量：11m3/h，规定点扬程：41m，转速：3000r/min，与动力机的联结形式：直联传动，效率：50%，叶轮直径：190mm，进出水口直径：52/32mm，与动力机的联结形式：直联传动，旋转方向：从泵进口看逆时针，泵的结构型式：离心式，泵重量：37kg，排量：211L。 | 300 | 300
4744 | 排灌机械 | 其他排灌机械 | 抗旱机泵 | 柴油机水泵机组 | 福建哈维动力机械有限公司 | HDP40 | 动力机类型：柴油机，功率：6kw，规定点流量：99m3/h，规定点扬程：18m，转速：3000r/min，外形尺寸：490×430×515mm，叶轮直径：139mm，进出水口直径：100/80mm，效率：72%，泵的结构型式：离心式，叶轮型式：半开式，旋转方向：从泵进口看逆时针，与动力机的联结形式：直联传动，泵质量：61kg。 | 300 | 300
4745 | 排灌机械 | 其他排灌机械 | 抗旱机泵 | 柴油机水泵机组 | 福建哈维动力机械有限公司 | HDP40H | 轴功率：6kw，规定点流量：14.5m3/h，规定点扬程：87m，转速：3000r/min，叶轮直径：230mm，进出水口直径：62/40mm，动力机类型：柴油机，泵的结构型式：离心式，叶轮型式：半开式，旋转方向：从泵进口看逆时针，与动力机的联结形式：直联传动，效率：45%，外形尺寸：650x480x600mm。 | 300 | 300
4746 | 排灌机械 | 其他排灌机械 | 抗旱机泵 | 柴油机水泵机组 | 福州海霖机电有限公司 | HL-80CBZ15-4.1(HL80C) | 柴油机自吸时间150S，自吸高度5M，转速3600r/min，标定功率4.1KW，必需汽蚀余量3M，结构形式：框架直联钢结构，结构尺寸：570×495×515mm，泵效率47％，燃油消耗率340g/(kw.h)，配套动力本企业产HL178FA风冷柴油机，台扬程15M，流量35M3/h，进口公称直径80mm。 | 300 | 300
4747 | 排灌机械 | 其他排灌机械 | 抗旱机泵 | 柴油机水泵机组 | 福州金飞鱼柴油机有限公司 | GF-100CBZ22-6.3 | 柴油机配套功率6.3kW，进口直径100mm，出口直径100mm，规定转速3600r/min，规定点汽蚀余量3.5m，燃油消耗率650g/(kW.h)，规定流量50m3/h，规定扬程22m。 | 300 | 300
4748 | 排灌机械 | 其他排灌机械 | 抗旱机泵 | 柴油机水泵机组 | 福州金飞鱼柴油机有限公司 | GF-50CBZ22-2.8 | 柴油机规定流量20m3/h，规定扬程22m，燃油消耗率700g/(kW.h)，配套功率2.8kW，规定转速3600r/min，规定点汽蚀余量3m，进口直径50mm，出口直径50mm。 | 300 | 300
4749 | 排灌机械 | 其他排灌机械 | 抗旱机泵 | 柴油机水泵机组 | 福州金飞鱼柴油机有限公司 | GF-80CBZ22-4.0 | 柴油机规定流量35m3/h，规定扬程22m，燃油消耗率550g/(kW.h)，规定转速3600r/min，出口直径80mm，配套功率4kW，进口直径80mm，规定点汽蚀余量3.5m。 | 300 | 300
4750 | 排灌机械 | 其他排灌机械 | 抗旱机泵 | 柴油机水泵机组 | 富士特有限公司 | FST-DWP30 | 外形尺寸560×475×555mm规定点流量35.1m3/h规定点扬程11.5m规定点转速3600r/min规定点汽蚀余量2.3m规定点泵效率59%燃油消耗率428g/(kW.h)泵质量56kg与动力机的联结型式直联传动/旋转方向从泵进口看逆时针/配套动力机类型柴油机/配套功率4kW泵的结构型式离心式/叶轮型式开式/ | 300 | 300
4751 | 排灌机械 | 其他排灌机械 | 抗旱机泵 | 柴油机水泵机组 | 富士特有限公司 | FST-DWP40 | 外形尺寸560×475×555mm规定点流量41.9m3/h规定点扬程14.6m规定点转速3600r/min规定点汽蚀余量2.4m规定点泵效率59.3%燃油消耗率430g/(kW.h)泵质量56kg与动力机的联结型式直联传动/旋转方向从泵进口看逆时针/配套动力机类型柴油机/配套功率5kW泵的结构型式离心式/叶轮型式开式/ | 300 | 300
4752 | 排灌机械 | 其他排灌机械 | 抗旱机泵 | 柴油机水泵机组 | 湖北省科地车业有限公司 | KDCBZ100-28 | 外形尺寸：647*529*560mm，规定点流量：40m3/h，规定点扬程：15m，规定点转速：3600r/min，汽蚀余量：4m，规定点泵效率：60%，燃油消耗率：433g/(KW.h)，泵质量：45kg，与动力机的联结形式：直联传动，旋转方向：从泵进口看逆时针，配套动力机类型：柴油机，泵的结构形式：离心式，配套功率：6.3KW，叶轮型式：开式。 | 300 | 300
4753 | 排灌机械 | 其他排灌机械 | 抗旱机泵 | 柴油机水泵机组 | 湖北省科地车业有限公司 | KDCBZ50-25 | 外形尺寸：495*420*420mm，规定的流量：25m3/h，规定点扬程：14m，规定点转速：3600r/min，汽蚀余量：3.8m，规定点泵效率：57.8%，燃油消耗率：433g/(KW.h)，泵质量：24kg，与动力机的联结形式：直联传动，旋转方向：从泵进口看逆时针，配套动力机类型：柴油机，泵的结构形式：离心式，配套功率：3.1KW，叶轮型式：开式。 | 300 | 300
4754 | 排灌机械 | 其他排灌机械 | 抗旱机泵 | 柴油机水泵机组 | 湖北省科地车业有限公司 | KDCBZ80-26 | 外形尺寸：545*465*465mm，规定点流量：35m3/h，规定点扬程：15m，规定点转速：3600r/min，汽蚀余量：3m，燃油消耗率：433g/(KW.h)，泵质量：32kg，与动力机的联结形式：直联传动，旋转方向：从泵进口看逆时针，配套动力机类型：柴油机，泵的结构形式：离心式，配套功率：3.1KW，叶轮型式：开式，规定点泵效率：59.4%。 | 300 | 300
4755 | 排灌机械 | 其他排灌机械 | 抗旱机泵 | 柴油机水泵机组 | 湖南金圣机械制造有限公司 | 80CB16-4.4 | 柴油机外形尺寸（长×宽×高）：1400×550×700mm，扬程16m，发动机标定转速2600r/min，额定功率4.41kw，配套动力R175A柴油机，额定流量40m3/h。 | 300 | 300
4756 | 排灌机械 | 其他排灌机械 | 抗旱机泵 | 柴油机水泵机组 | 湖南省丰彩机械有限公司 | IQ80-125B4.8 | 柴油机流量 15m3/h，扬程 18m， 额定功率 4.85Kw，发动机标定转速2600r/min ，结构型式：组合式，外型尺寸（长X宽X高）：1200X430X620mm，配套动力：R175B柴油机。 | 300 | 300
4757 | 排灌机械 | 其他排灌机械 | 抗旱机泵 | 柴油机水泵机组 | 湖南省家福王牌机械有限公司 | IQ80-125B4.8 | 柴油机结构形式：组合式，台外型尺寸（长*宽*高）：990*460*600mm，配套动力：R175B柴油机1，额定功率4.85KW，发动机转速2600r/mini，流量35m3/h ， 扬程10m 。 | 300 | 300
4758 | 排灌机械 | 其他排灌机械 | 抗旱机泵 | 柴油机水泵机组 | 湖南省劲松机械有限公司 | IQ100-125B7.5 | 柴油机扬程16m，流量80m3／h，整机重量100㎏，功率7.5kW，外形尺寸（长×宽×高）：1600×520×740㎜，转速2900r/min。 | 300 | 300
4759 | 排灌机械 | 其他排灌机械 | 抗旱机泵 | 柴油机水泵机组 | 湖南省农友机械集团有限公司 | IQ80-15B4.4 | 柴油机外型尺寸（长X宽X高）：1080X430X645mm，配套动力：R175A柴油机，额定功率4.4Kw，发动机标定转速2500r/min，流量54m3/h，扬程16m。 | 300 | 300
4760 | 排灌机械 | 其他排灌机械 | 抗旱机泵 | 柴油机水泵机组 | 湖南省韶峰机械有限公司 | IQ80-130B4.4 | 柴油机配套功率4.41kw，发动机标定转速2600r/min，(长×宽×高)：1500×550×700mm，流量35m3/h，扬程13.41m。 | 300 | 300
4761 | 排灌机械 | 其他排灌机械 | 抗旱机泵 | 柴油机水泵机组 | 湖南省湘中兴华机电有限责任公司 | IQ100-20-7.7 | 柴油机外形尺寸（长×宽×高）：2000×600×700mm，流量80m3/h，额定功率7.7kw，扬程16.05m，发动机标定转速2500r/min，配套动力：R190柴油机。 | 300 | 300
4762 | 排灌机械 | 其他排灌机械 | 抗旱机泵 | 柴油机水泵机组 | 湖南省湘中兴华机电有限责任公司 | IQ65-110-4.41 | 柴油机配套动力BH175F1柴油机，额定功率4.41kw，发动机标定转速2600r/min，流量35m3/h，扬程16m，外形尺寸（长×宽×高）：1500×550×700mm。 | 300 | 300
4763 | 排灌机械 | 其他排灌机械 | 抗旱机泵 | 柴油机水泵机组 | 湖南银杉机电制造有限公司 | IQ80-125B4.4 | 柴油机外形尺寸1400×550×700mm，额定功率4.41kw，发动机标定转速2600r/min，流量25m3/h，扬程6m，配套动力：R175A柴油机台。 | 300 | 300
4764 | 排灌机械 | 其他排灌机械 | 抗旱机泵 | 柴油机水泵机组 | 江苏常工动力机械有限公司 | CGP20 | 柴油机进口公称直径50mm，流量18m3/h，扬程10m，自吸高度6m，规定自吸时间≤80s/3m，泵效率≥40%，汽蚀余量≤3.5m，净重量35Kg，外形尺寸(长×宽×高)：562×405×460mm，配套柴油机型号CG168F，配套柴油机类型单缸、四冲程、风冷，配套柴油机缸径×行程68×54mm，配套柴油机冷却方式：强制风冷，配套柴油机排量196mL，配套柴油机输出轴旋转方向：从输出端视为逆时针，配套柴油机标定工况燃油消耗率≤330g/kW.h，配套柴油机标定功率:2.2/3000kW/rpm。 | 300 | 300
4765 | 排灌机械 | 其他排灌机械 | 抗旱机泵 | 柴油机水泵机组 | 江苏常工动力机械有限公司 | CGP30 | 柴油机进口公称直径80mm，流量35m3/h，扬程18m，自吸高度6m，规定自吸时间≤120s/3m，泵效率≥44%，汽蚀余量≤4m，净重量52Kg，外形尺寸(长×宽×高)：570×445×550mm，配套柴油机型号CG178F，配套柴油机类型：单缸、四冲程、风冷，配套柴油机排量296mL，配套柴油机缸径×行程78×62mm，配套柴油机标定功率：4.4/3600kW/rpm，配套柴油机标定工况燃油消耗率≤283.8g/kW.h，配套柴油机冷却方式：强制风冷，配套柴油机输出轴旋转方向：从输出端视为逆时针。 | 300 | 300
4766 | 排灌机械 | 其他排灌机械 | 抗旱机泵 | 柴油机水泵机组 | 江阴力剑动力设备有限公司 | LJP80D | 外形尺寸（长*宽*高）：575*490*520mm，进口公称通径：80mm，规定流量：38m3/h，规定扬程：20m，最大吸程：7m，自吸高度下自吸时间/4m：≤120s，汽蚀余量：6m，泵效率：≥52%，噪声：≤105dB(A)，密封形式：陶瓷密封，配套发动机：178F(E)柴油机，配套发动机功率：4kW，配套发动机转速：3600r/min。 | 300 | 300
4767 | 排灌机械 | 其他排灌机械 | 抗旱机泵 | 柴油机水泵机组 | 金坛柴油机有限公司 | JC-100CBZ19-6.3B | 柴油机流量50m3/h，型号JC-100CBZ19-6.3B，配套泵型号WP-40，进/出口公称直径100mm，扬程19m，转速3600r/min，标定功率6.3kw，必需汽蚀余量4m，噪声≤105dB（A），自吸时间≤180s，泵质量56kg，外形尺寸（长×宽×高）：645×465×560mm，配套柴油机型号：JC186F型柴油机，发动机类型：单缸、立式、四冲程、风冷、直喷式。 | 300 | 300
4768 | 排灌机械 | 其他排灌机械 | 抗旱机泵 | 柴油机水泵机组 | 金坛柴油机有限公司 | JC-40CBZ60-4.0B | 柴油机流量24m3/h，型号JC-40CBZ60-4.0B，配套泵型号JMS-15A，进/出口公称直径40mm，扬程60m，转速3600r/min，标定功率4kw，必需汽蚀余量3.3m，噪声≤103dB（A），自吸时间≤120s，泵质量44kg，外形尺寸（长×宽×高）：557×447×542mm，配套柴油机型号：JC178F型柴油机，发动机类型：单缸、立式、四冲程、风冷、直喷式。 | 300 | 300
4769 | 排灌机械 | 其他排灌机械 | 抗旱机泵 | 柴油机水泵机组 | 金坛柴油机有限公司 | JC-50CBZ15-2.8B | 柴油机型号JC-50CBZ15-2.8B，配套泵型号WP-20，进/出口公称直径50mm，扬程15m，转速3600r/min，标定功率2.8kw，必需汽蚀余量4m，噪声≤103dB（A），自吸时间≤120s，泵质量36kg，外形尺寸（长×宽×高）：460×350×445mm，配套柴油机型号：JC170F型柴油机，发动机类型：单缸、立式、四冲程、风冷、直喷式。流量22m3/h。 | 300 | 300
4770 | 排灌机械 | 其他排灌机械 | 抗旱机泵 | 柴油机水泵机组 | 金坛柴油机有限公司 | JC-50CBZ50-6.3B | 柴油机流量36m3/h，型号JC-50CBZ50-6.3B，配套泵型号JMS-20A，进/出口公称直径50mm，扬程50m，转速3600r/min，标定功率6.3kw，必需汽蚀余量3.3m，噪声≤105dB（A），自吸时间≤180s，泵质量52kg，外形尺寸（长×宽×高）：650×470×565mm，配套柴油机型号JC186F型柴油机，发动机类型：单缸、立式、四冲程、风冷、直喷式。 | 300 | 300
4771 | 排灌机械 | 其他排灌机械 | 抗旱机泵 | 柴油机水泵机组 | 金坛柴油机有限公司 | JC-80CBZ15-4.0B | 柴油机型号JC-80CBZ15-4.0B/配套泵型号WP-30/进/出口公称直径80mm扬程15m转速3600r/min标定功率4kw必需汽蚀余量4m噪声≤103dB（A）自吸时间≤120s泵质量46kg外形尺寸（长×宽×高）560×450×545mm配套柴油机型号JC178F型柴油机/发动机类型单缸、立式、四冲程、风冷、直喷式/流量40m3/h | 300 | 300
4772 | 排灌机械 | 其他排灌机械 | 抗旱机泵 | 柴油机水泵机组 | 金坛鑫田柴油机有限公司 | L50C | 柴油机配套功率2.8kW，流量22m3/h，扬程15m，汽蚀余量4m，效率0.4，规定转速3600r/min。 | 300 | 300
4773 | 排灌机械 | 其他排灌机械 | 抗旱机泵 | 柴油机水泵机组 | 金坛鑫田柴油机有限公司 | L80C | 柴油机流量40m3/h，扬程18m，效率0.5，汽蚀余量4m，规定转速3600r/min，配套功率4kW。 | 300 | 300
4774 | 排灌机械 | 其他排灌机械 | 抗旱机泵 | 柴油机水泵机组 | 娄底市湘圆农业装备有限公司 | IQ80-125B4.4 | 柴油机流量35M3/h，扬程16MBH175FBH175F，配套发动机功率4.4Kw，外形尺寸（长×宽×高）：890×500×620MM，吸程5（m），配套发动机转速2600r/min，整机质量89KG。 | 300 | 300
4775 | 排灌机械 | 其他排灌机械 | 抗旱机泵 | 柴油机水泵机组 | 山东华盛中天机械集团股份有限公司 | 80CBZ20-4.0 | 安全性 按说明书操作和保养不会有危险；高温部件有防护措施；危险部位有永久性警示标志。—效率59.4%结构重量47kg结构尺寸（长×宽×高）575×465×545mm起动性能环境温度大于5℃，在30s内或连续手拉起动绳索（3次），能顺利起动。S（次） 结构形式直联、自吸式—产品型号80CBZ20-4.0—配套动力C178F柴油机，4.0kW/3600r/minkW规定流量25m3/h规定扬程20m规定自吸高度5m规定自吸时间180s叶轮直径120mm进水口直径80mm出水口直径80mm燃油消耗率441g/kW.h密封泵的叶轮进口采用圆柱面径向密封，轴采用橡胶骨架油封，轴表面光滑，划伤、锈蚀等。—包装包装符合GB/T 13384的规定；有随机工具、合格证、使用说明书、三包凭证、装箱单。— | 300 | 300
4776 | 排灌机械 | 其他排灌机械 | 抗旱机泵 | 柴油机水泵机组 | 桃江县鹏程农机科技开发有限公司 | 80CB15-3.3 | 柴油机外型尺寸(长X宽X高)：800X400X690mm，整机质量70kg，联接方式：皮带联接，水泵主轴转速2950r/min，标定流量42.4m3/h，标定扬程15m，最大吸程8m，配套发动机功率3.31kw，配套发动机额定转速2600r/min，配套发动机型号：175F柴油机。 | 300 | 300
4777 | 排灌机械 | 其他排灌机械 | 抗旱机泵 | 柴油机水泵机组 | 无锡华源凯马发动机有限公司 | KDP20 | 柴油机进口公称直径50mm，标定流量16m3/h，标定扬程12m，泵效率30%，转速3600r/min，质量35kg，标定功率2.8kW，外形尺寸525x410x515mm。 | 300 | 300
4778 | 排灌机械 | 其他排灌机械 | 抗旱机泵 | 柴油机水泵机组 | 无锡华源凯马发动机有限公司 | KDP30 | 柴油机进口公称直径80mm，标定流量30m3/h，标定扬程13m，泵效率42%，质量52kg，转速3600r/min，标定功率4kW，外形尺寸570X445X550mm。 | 300 | 300
4779 | 排灌机械 | 其他排灌机械 | 抗旱机泵 | 柴油机水泵机组 | 无锡华源凯马发动机有限公司 | KDP30-2 | 柴油机进口公称直径80mm，标定流量30m3/h，标定扬程13m，泵效率42%，转速3000r/min，质量52kg，标定功率2.5kW，外形尺寸570X445X550mm。 | 300 | 300
4780 | 排灌机械 | 其他排灌机械 | 抗旱机泵 | 柴油机水泵机组 | 无锡华源凯马发动机有限公司 | KDP40 | 柴油机进口公称直径100mm，标定流量51m3/h，标定扬程15m，泵效率54%，转速3600r/min，质量69kg，标定功率6kW，外形尺寸650X480X600mm。 | 300 | 300
4781 | 排灌机械 | 其他排灌机械 | 抗旱机泵 | 柴油机水泵机组 | 无锡凯奥动力机械有限公司 | KDP20 | 标定流量22m3/h进口公称直径50mm泵效率40%转速3600r/min标定扬程15m自吸时间(4m)80s最大吸程8m气蚀余量3m净质量35kg配套的柴油机型号KA170F/燃油消耗率517g/kw·h配套的柴油机标定功率2.8kw配套的柴油机标定转速3600r/min外型尺寸（长x宽x高）525x410x515mm配套的柴油机排量211mL | 300 | 300
4782 | 排灌机械 | 其他排灌机械 | 抗旱机泵 | 柴油机水泵机组 | 无锡凯奥动力机械有限公司 | KDP30 | 配套的柴油机排量296mL配套的柴油机标定转速3600r/min配套的柴油机标定功率4kw外型尺寸（长x宽x高）570x445x550mm配套的柴油机型号KA178F/自吸时间(4m)120s燃油消耗率441g/kw·h净质量52kg泵效率40%转速3600r/min气蚀余量3m最大吸程8m标定扬程13m标定流量30m3/h进口公称直径80mm | 300 | 300
4783 | 排灌机械 | 其他排灌机械 | 抗旱机泵 | 柴油机水泵机组 | 浙江金浪动力有限公司 | JL80-40-15 | 柴油机整机质量60Kg；外形尺寸（长*宽*高）：565*470*525mm；配套动力KL178型柴油机；额定功率3KW；额定转速3600r/min。 | 300 | 300
4784 | 排灌机械 | 其他排灌机械 | 抗旱机泵 | 柴油机水泵机组 | 浙江科马动力机械有限公司 | KM100C | 自吸高度5m外形尺寸（长×宽×高）650×480×610mm规定点流量50m3/h规定点扬程32m规定点转速3600r/min汽蚀余量3.8m整机质量69kg与动力机的联结形式直联传动/旋转方向从输出端视为逆时针/配套动力机类型柴油机/配套功率9.1kW泵的结构形式离心式/ | 300 | 300
4785 | 排灌机械 | 其他排灌机械 | 抗旱机泵 | 柴油机水泵机组 | 浙江科马动力机械有限公司 | KM50C | 外形尺寸（长×宽×高）490×405×515mm规定点流量30m3/h规定点扬程25m规定点转速3600r/min汽蚀余量3.5m整机质量35kg与动力机的联结形式直联传动/旋转方向从输出端视为逆时针/配套动力机类型柴油机/配套功率3.2kW泵的结构形式离心式/自吸高度5m | 300 | 300
4786 | 排灌机械 | 其他排灌机械 | 抗旱机泵 | 柴油机水泵机组 | 浙江科马动力机械有限公司 | KM50CA | 外形尺寸（长×宽×高）510×390×460mm自吸高度5m规定点流量25m3/h规定点扬程18m规定点转速3600r/min汽蚀余量3.5m整机质量29kg与动力机的联结形式直联传动/旋转方向从输出端视为逆时针/配套动力机类型柴油机/配套功率2.7kW泵的结构形式离心式/ | 300 | 300
4787 | 排灌机械 | 其他排灌机械 | 抗旱机泵 | 柴油机水泵机组 | 浙江科马动力机械有限公司 | KM80C | 规定点泵效率67%规定点流量40m3/h规定点扬程30m外形尺寸（长×宽×高）558×450×550mm规定点转速3600r/min汽蚀余量3.5m整机质量52kg旋转方向从输出端视为逆时针/与动力机的联结形式直联传动/配套动力机类型柴油机/配套功率5.88kW泵的结构形式离心式/ | 300 | 300
4788 | 排灌机械 | 其他排灌机械 | 抗旱机泵 | 柴油机水泵机组 | 浙江科马动力机械有限公司 | KM80CA | 外形尺寸（长×宽×高）510×390×460mm规定点流量35m3/h规定点扬程20m规定点转速3600r/min汽蚀余量3.8m整机质量30kg与动力机的联结形式直联传动/旋转方向从输出端视为逆时针/配套动力机类型柴油机/配套功率2.7kW泵的结构形式离心式/自吸高度5m | 300 | 300
4789 | 排灌机械 | 其他排灌机械 | 抗旱机泵 | 柴油机水泵机组 | 浙江科球工贸有限公司 | WP50 | 规定流量15立方米/h汽蚀余量3.8m最大流量30立方米/h配用功率2.2KW规定扬程12m自吸高度5m最高扬程18m额定转速3000r/min规定点效率22.38﹪叶轮静平衡≤3g噪声≤85dB（A）振动≤4.5mm/S | 300 | 300
4790 | 排灌机械 | 其他排灌机械 | 抗旱机泵 | 柴油机水泵机组 | 浙江科球工贸有限公司 | WP80 | 规定流量25立方米/h汽蚀余量3.8m最大流量48立方米/h配用功率2.2Kw规定扬程13m自吸高度5m最高扬程16m额定转速3000r/min规定点效率31.86%叶轮静平衡≤3g噪声≤85dB(A)振动≤4.5mm/s | 300 | 300
4791 | 排灌机械 | 其他排灌机械 | 抗旱机泵 | 柴油机水泵机组 | 浙江绿田机电制造有限公司 | 100KB-4 | 柴油机旋转方向：顺时针；配套功率6.5kW；规定点汽蚀余量4.5m；规定转速3000r/min；进口直径￠100mm；叶轮型式单开式；出口直径￠80mm；结构型式单级离心泵；燃油消耗率800g/(kW.h)；规定扬程9m；规定流量55m3/h。 | 300 | 300
4792 | 排灌机械 | 其他排灌机械 | 抗旱机泵 | 柴油机水泵机组 | 浙江绿田机电制造有限公司 | 50KB-2 | 柴油机规定流量20m3/h；规定扬程10m；规定点汽蚀余量3m；配套功率2.5kW；规定转速3000r/min；燃油消耗率850g/(kW.h)；旋转方向顺时针；结构型式单级离心式；叶轮型式半开式；进口直径￠50mm；出口直径￠50m。 | 300 | 300
4793 | 排灌机械 | 其他排灌机械 | 抗旱机泵 | 柴油机水泵机组 | 浙江绿田机电制造有限公司 | 80KB-3 | 柴油机规定流量35m3/h；规定扬程14m；规定点汽蚀余量3.5m；配套功率3.8kW；进口直径￠80mm；出口直径￠80mm；燃油消耗率650g/(kW.h)；规定转速3000r/min；旋转方向顺时针；叶轮型式半开式；结构型式单级离心式。 | 300 | 300
4794 | 排灌机械 | 其他排灌机械 | 抗旱机泵 | 柴油机水泵机组 | 浙江山河实业有限公司 | WPD20 | 型号名称WPD20型农用柴油机直联离心泵/外形尺寸525×410×515mm规定点流量15m3/h规定点扬程15m规定点转速3600r/min规定点汽蚀余量2.3m规定点泵效率56.3％燃油消耗率539g/(KW.h)泵质量35kg与动力机的联接形式直联传动/旋转方向从泵的进水口看逆时针/配套动力机类型柴油机/配套功率2.8KW泵的结构型式离心式/叶轮型式开式/ | 300 | 300
4795 | 排灌机械 | 其他排灌机械 | 抗旱机泵 | 柴油机水泵机组 | 浙江山河实业有限公司 | WPD30 | 型号名称WPD30型农用柴油机直联离心泵/外形尺寸570×445×550mm规定点流量35m3/h规定点扬程12m规定点转速3600r/min规定点汽蚀余量3m规定点泵效率59.4％燃油消耗率433g/(KW.h)泵质量52kg与动力机的联接形式直联传动/旋转方向从泵的进水口看逆时针/配套动力机类型柴油机/配套功率4.2KW泵的结构型式离心式/叶轮型式开式/ | 300 | 300
4796 | 排灌机械 | 其他排灌机械 | 抗旱机泵 | 柴油机水泵机组 | 浙江山河实业有限公司 | WPD40 | 型号名称WPD40型农用柴油机直联离心泵/外形尺寸650×480×600mm规定点流量50m3/h规定点扬程15m规定点转速3600r/min规定点汽蚀余量4m规定点泵效率67％燃油消耗率420g/(KW.h)泵质量69kg与动力机的联接形式直联传动/旋转方向从泵的进水口看逆时针/配套动力类型柴油机/配套功率5.8KW泵的结构型式离心式/叶轮型式开式/ | 300 | 300
4797 | 排灌机械 | 其他排灌机械 | 抗旱机泵 | 柴油机水泵机组 | 浙江台州市王野动力有限公司 | WDP20CX | 最大扭矩8.2/2500N.m/(r/min)标定功率时燃油消耗率295g/kW.h进出口口径50mm结构质量35kg配套动力WY170F/尺寸（L*W*H)510*460*485mm标定功率/标定转速2.8/3600kW/r/min扬程22m吸程7m | 300 | 300
4798 | 排灌机械 | 其他排灌机械 | 抗旱机泵 | 柴油机水泵机组 | 浙江台州市王野动力有限公司 | WDP30CX | 尺寸（L*W*H)580*480*530mm结构质量52kg配套动力WY178F/进出口直径80mm吸程7m扬程25m标定功率/标定转速4.0/3600kW/r/min最大扭矩/转速11.50/2500N.m/(r/min)标定功率时燃油消耗率290g/kW.h | 300 | 300
4799 | 排灌机械 | 其他排灌机械 | 抗旱机泵 | 柴油机水泵机组 | 浙江台州市王野动力有限公司 | WDP40CX | 扬程22m标定功率/标定转速6.3/3600kW/r/min进出口口径100mm吸程7m配套动力WY186F/尺寸(L*W*H)645*530*625mm结构质量69kg标定功率时燃油消化率285g/kW.h最大扭矩/转速18.50/2500N.m/(r/min) | 300 | 300
4800 | 排灌机械 | 其他排灌机械 | 抗旱机泵 | 柴油机水泵机组 | 浙江勇力机械有限公司 | 100CBZ16-6.3(YL-DWP100) | 移动方式手抬式/配套动力功率6.3kW配套动力转速 3600r/min结构质量60kg 配套动力型号YL186F柴油机/功率备用系数1.1/规定点流量40m3/h配套动力型式单缸立式四冲程风冷直喷式/动力传动方式同轴传动/进水口管径100mm出水口管径100mm规定点扬程16m规定自吸高度4m规定点气蚀余量≤3.7m外形尺寸（长×宽×高）655×480×600mm | 300 | 300
4801 | 排灌机械 | 其他排灌机械 | 抗旱机泵 | 柴油机水泵机组 | 浙江勇力机械有限公司 | 50CB14-2.5 | 外形尺寸：535×400×420mm，结构质量：32kg，规定点流量：25m3/h，规定点扬程：14m，规定点转速：3000r/min，规定点汽蚀余量：3.8m，规定点泵效率：58%，配套动力型号：YL170FA柴油机，配套动力功率：2.5kW，配套动力型式：单缸风冷四冲程，与动力连接型式：直联传动，旋转方向：从泵进口看逆时针，泵的结构型式：离心式，叶轮型式：闭式，进水口管径：50mm，出水口管径：50mm。 | 300 | 300
4802 | 排灌机械 | 其他排灌机械 | 抗旱机泵 | 柴油机水泵机组 | 浙江勇力机械有限公司 | 50CBZ16-2.8(YL-DWP50) | 功率备用系数1.1/动力传动方式同轴传动/外形尺寸（长×宽×高）500×420×510mm移动方式手抬式/结构质量35kg配套动力型号YL170F柴油机/配套动力功率2.8kW配套动力转速3600r/min配套动力型式单缸立式四冲程风冷直喷式/进水口管径50mm出水口管径50mm规定点流量20m3/h规定点扬程16m规定自吸高度7m规定点气蚀余量≤3.5m | 300 | 300
4803 | 排灌机械 | 其他排灌机械 | 抗旱机泵 | 柴油机水泵机组 | 浙江勇力机械有限公司 | 50CBZ21-4.0(YL-DCP50) | 外形尺寸（长×宽×高）550×460×545mm配套动力功率4kW移动方式手抬式/结构质量40kg出水口管径50mm规定点流量30m3/h进水口管径50mm配套动力型式单缸立式四冲程风冷直喷式/配套动力型号YL178F柴油机/配套动力转速3600r/min规定自吸高度5m规定点扬程21m规定点气蚀余量≤3.5m功率备用系数1.1/动力传动方式 同轴传动/ | 300 | 300
4804 | 排灌机械 | 其他排灌机械 | 抗旱机泵 | 柴油机水泵机组 | 浙江勇力机械有限公司 | 80CB18-2.5 | 外形尺寸：535×400×420mm，结构质量：42kg，规定点流量：15m3/h，规定点扬程：18m，规定点转速：3000r/min，规定点汽蚀余量：3.9m，规定点泵效率：59%，配套动力型号：YL170FA柴油机，配套动力功率：2.5kW，配套动力型式：单缸风冷四冲程，与动力连接型式：直联传动，旋转方向：从泵进口看逆时针，泵的结构型式：离心式，叶轮型式：闭式，进水口管径：80mm，出水口管径：80mm。 | 300 | 300
4805 | 排灌机械 | 其他排灌机械 | 抗旱机泵 | 柴油机水泵机组 | 浙江勇力机械有限公司 | 80CBZ15-2.5 | 外形尺寸：520×400×440mm，结构质量：34kg，规定点流量：35m3/h，规定点扬程：15m，规定点转速：3000r/min，规定点汽蚀余量：2.4m，规定点泵效率：60%，配套动力型号：YL170FA柴油机，配套动力功率：2.5kW，配套动力型式：单缸风冷柴油机，与动力连接型式：直联传动，旋转方向：从泵进口看逆时针，泵的结构型式：离心式，叶轮型式：闭式，进水口管径：80mm，出水口管径：80mm。 | 300 | 300
4806 | 排灌机械 | 其他排灌机械 | 抗旱机泵 | 柴油机水泵机组 | 浙江勇力机械有限公司 | 80CBZ24-4.0(YL-DWP80) | 规定点扬程24m规定自吸高度5m功率备用系数1.1/动力传动方式同轴传动/规定点气蚀余量≤3.5m外形尺寸（长×宽×高）605×450×560mm移动方式手抬式/结构质量43kg配套动力型号YL178F柴油机/配套动力功率4kW配套动力转速3600r/min配套动力型式单缸立式四冲程风冷直喷式/进水口管径80mm出水口管径80mm规定点流量35m3/h | 300 | 300
4807 | 排灌机械 | 其他排灌机械 | 抗旱机泵 | 柴油机水泵机组 | 重庆博伊顿动力机械有限公司 | 80CBZ12-2.2 | 配套功率：2.2KW，柴油机转速：3000r/min，规定流量：25m3/h，规定扬程：12m，外形尺寸：550x445x455mm，净重：30kg，配套动力类型：168F柴油机，机构型式：单级、自吸式。 | 300 | 300
4808 | 排灌机械 | 其他排灌机械 | 抗旱机泵 | 柴油机水泵机组 | 重庆华世丹机械制造有限公司 | H50ZB2028C | 规定流量15m3/h规定扬程14m规定转速3000r/min汽蚀余量3.5m叶轮型式半开式发动机类型单缸、四冲程、强制风冷、柴油发动机发动机排量196cm3缸径×行程68×54mm配套功率2.2kW发动机标定转速3000r/min发动机冷却方式强制风冷输出轴旋转方向从输出端视为逆时针 | 300 | 300
4809 | 排灌机械 | 其他排灌机械 | 抗旱机泵 | 柴油机水泵机组 | 重庆华世丹机械制造有限公司 | H80ZB2528C | 发动机排量196cm3缸径×行程68×54mm输出轴旋转方向从输出端视为逆时针发电机冷却方式强制风冷汽蚀余量4.8m规定扬程10m配套功率2.2kw发动机类型单缸、四冲程、强制风冷、柴油机发动机规定转速3000r/min 规定流量25m3/h叶轮型式半开式发动机标定转速3000r/min | 300 | 300
4810 | 排灌机械 | 其他排灌机械 | 抗旱机泵 | 柴油机水泵机组 | 重庆全润动力机械有限公司 | 100CBZ-15-6.3 | 柴油机柴油机排量418cm3；规定点泵效率0.5；规定转速3600r/min；叶轮型式半开式；润滑方式压力飞溅复合式；起动方式反冲式手拉起动；规定流量40m3/h ；规定扬程15m；柴油机形式：186FA单缸、立式、四冲程、直喷式、风冷；整机外形尺寸（长×宽×高）：645×475×605mm；净重67KG；汽蚀余量4.5m；配套功率6.3kw。 | 300 | 300
4811 | 排灌机械 | 其他排灌机械 | 抗旱机泵 | 柴油机水泵机组 | 重庆全润动力机械有限公司 | 50CBZ15-2.2 | 柴油机缸径×行程：68×54mm；规定流量16m3/h；发动机类型：168F单缸、四冲程、强制风冷、柴油发动机；规定扬程15m；外形尺寸：525x400x425mm；规定转速3000r/min；发动机排量196cm3；汽蚀余量3m；叶轮型式半开式；净重24kg；发动机标定转速3000r/min；发动机冷却方式强制风冷；输出轴旋转方向从输出端视为逆时针；配套功率2.2KW。 | 300 | 300
4812 | 排灌机械 | 其他排灌机械 | 抗旱机泵 | 柴油机水泵机组 | 重庆全润动力机械有限公司 | 65CB26-2.2 | 配套功率2.2KW；发动机类型：168F单缸、四冲程、强制风冷、柴油发动机；规定流量14m3/h；规定扬程26m；外形尺寸：525x400x425mm；重量24KG；发动机排量196cm3；规定转速3000r/min；汽蚀余量3.5m；叶轮型式半开式；缸径X行程；68×54mm；发动机标定转速3000r/min；发动机冷却方式强制风冷；输出轴旋转方式从输出端视为逆时针。 | 300 | 300
4813 | 排灌机械 | 其他排灌机械 | 抗旱机泵 | 柴油机水泵机组 | 重庆全润动力机械有限公司 | 80CBZ12-2.2 | 柴油机配套功率2.2kw；发动机类型：168F单缸、四冲程、强制风冷、柴油发动机；规定流量25m3/h；规定扬程12m；外形尺寸：525x400x425mm；净重30KG；发动机排量196cm3；规定转速3000r/min；汽蚀余量4m；叶轮型式半开式；缸径X行程：68×54mm；发动机标定转速3000r/min；发动机冷却方式强制风冷；输出轴旋转方式从输出端视为逆时针。 | 300 | 300
4814 | 排灌机械 | 其他排灌机械 | 抗旱机泵 | 柴油机水泵机组 | 重庆全润动力机械有限公司 | 80CBZ-17-4.0 | 柴油机配套功率4kw；叶轮型式半开式；规定流量40m3/h ；规定扬程17m；整机外形尺寸（长×宽×高）：540×440×540mm；机组净重45kg；柴油机排量0.296cm3；规定转速3600r/min；柴油机形式：178F单缸、立式、四冲程、直喷式、风冷；规定点泵效率0.55；起动方式反冲式手拉起动；润滑方式压力飞溅复合式；汽蚀余量4.8m。 | 300 | 300
4815 | 排灌机械 | 其他排灌机械 | 抗旱机泵 | 柴油机水泵机组 | 重庆拓普柴油机厂 | 50CBZ16-2.2 | 柴油机配套动力型号名称：TP168F柴油机；配套功率2.2KW；规定转速3000r/min；水泵规定流量16m3/h；水泵规定扬程12m；结构：卧式、共轴、轴向吸入、单级；叶轮型式单吸半开式；泵轴封机械密封；燃油消耗率408.3g/(kW.h)。 | 300 | 300
4816 | 排灌机械 | 其他排灌机械 | 抗旱机泵 | 柴油机水泵机组 | 重庆拓普柴油机厂 | 65CB26-2.2 | 柴油机配套动力型号名称：TP168F柴油机；配套功率2.2KW；规定转速3000r/min；水泵规定流量20m3/h；水泵规定扬程26m；结构：卧式、共轴、轴向吸入、单级；叶轮型式单吸半开式；泵轴封机械密封；燃油消耗率≤456g/(kW.h)。 | 300 | 300
4817 | 排灌机械 | 其他排灌机械 | 抗旱机泵 | 柴油机水泵机组 | 重庆拓普柴油机厂 | 80CBZ13-2.2 | 柴油机配套动力型号名称：TP168F柴油机；配套功率2.2kW；规定转速3000r/min；水泵规定流量35m3/h；水泵规定扬程10m；结构：卧式、共轴、轴向吸入、单级、自吸式；叶轮型式单吸半开式；泵轴封机械密封；燃油消耗率408.3g/(kW.h)。 | 300 | 300
4818 | 排灌机械 | 其他排灌机械 | 抗旱机泵 | 柴油机水泵机组 | 重庆拓普柴油机厂 | CBZ100-20 | 柴油机配套动力型号名称：TP173F柴油机；配套功率4.41KW；规定转速3000r/min；水泵规定流量50m3/h；水泵规定扬程10m；结构：卧式、共轴、轴向吸入、单级；叶轮型式半开式；泵轴封机械密封；燃油消耗率≤660g/(kW.h)。 | 300 | 300
4819 | 排灌机械 | 其他排灌机械 | 抗旱机泵 | 汽油机水泵机组 | 安徽省无为县鑫达动力制造有限责任公司 | QGZ50-25 | 启动方式手拉绳反冲式/流量25m3/h扬程14m吸程8m配套动力类型汽油机/出水口直径50mm进水口直径50mm外形尺寸450×400×405mm净重27kg配套功率/转数3.5/3600kW/r/rpm泵的结构形式离心式/润滑油、机油容积0.6L油箱容积3.6L与动力机的联结形式 直联传动/规定点泵效率 57.8%叶轮型式 开式/ | 200 | 200
4820 | 排灌机械 | 其他排灌机械 | 抗旱机泵 | 汽油机水泵机组 | 安徽省无为县鑫达动力制造有限责任公司 | QGZ80-35 | 外形尺寸 560×450×560mm启动方式手拉绳反冲式/吸程8m泵效率 59.4%进水口直径80mm出水口直径80mm叶轮型式 开式/整机质量 36kg与动力机的联结形式 直联传动/泵的结构形式 离心式/流量 35m3/h配套功率/转速 5.0/3600kW/r/min扬程 15m配套动力类型汽油机/ | 200 | 200
4821 | 排灌机械 | 其他排灌机械 | 抗旱机泵 | 汽油机水泵机组 | 常柴股份有限公司 | CCFP30 | 额定功率：4kW，额定转速：3600r/min，流量(容差系数士8%)：30m3/h，扬程(容差系数士5%)：13m，汽蚀余量（NPSH）：≤4.0m，自吸高度：≥6m，泵效率：≥40%，动力噪声：≤110dB（A），规定自吸时间：≤120s，动力标定燃油消耗率：≤310g/kW.h，振动：≤4.5mm/s，功率备用系数：1.1～1.4，净重：47kg，外形尺寸（长×宽×高：570×450×682㎜。 | 200 | 200
4822 | 排灌机械 | 其他排灌机械 | 抗旱机泵 | 汽油机水泵机组 | 常柴股份有限公司 | CCFP40 | 额定功率：6.3kW，额定转速：3600r/min，流量(容差系数士8%)：40m3/h，扬程(容差系数士5%)：16m，汽蚀余量（NPSH）：≤4.5m，自吸高度：≥6m，泵效率：≥45%，动力噪声：≤112dB（A），规定自吸时间：≤180s，动力标定燃油消耗率：≤310g/kW.h，振动：≤4.5mm/s，功率备用系数：1.1～1.4，净重：71kg，外形尺寸（长×宽×高）：670×475×708㎜。 | 200 | 200
4823 | 排灌机械 | 其他排灌机械 | 抗旱机泵 | 汽油机水泵机组 | 常柴股份有限公司 | CCWPG20 | 额定功率：3.7kW，额定转速：3600r/min，流量(容差系数士8%)：20m3/h，扬程(容差系数士5%)：15m，汽蚀余量（NPSH）：≤4.0m，自吸高度：≥6m，泵效率：≥40%，动力噪声：≤108dB（A），规定自吸时间：≤120s，动力标定燃油消耗率：≤395g/kW.h，振动：≤4.5mm/s，功率备用系数：1.1～1.3，净重：24kg，外形尺寸（长×宽×高）：490×415×410㎜。 | 200 | 200
4824 | 排灌机械 | 其他排灌机械 | 抗旱机泵 | 汽油机水泵机组 | 常柴股份有限公司 | CCWPG30 | 额定功率：3.7/4.0kW，额定转速：3600r/min，流量(容差系数士8%)：36m3/h，扬程(容差系数士5%)：13m，汽蚀余量（NPSH）：≤4.0m，自吸高度：≥6m，泵效率：≥40%，动力噪声：≤108dB（A），规定自吸时间：≤120s，动力标定燃油消耗率：≤395g/kW.h，振动：≤4.5mm/s，功率备用系数：1.1～1.3，净重：25kg，外形尺寸（长×宽×高）：525×430×450㎜。 | 200 | 200
4825 | 排灌机械 | 其他排灌机械 | 抗旱机泵 | 汽油机水泵机组 | 常州市罗本三晶机械有限公司 | RBP50G-16 | 汽油机机组形式手抬、卧式，进口公称直径50mm，规定转速3600r/min，规定流量22m3/h，规定扬程16m，最大吸程7m，自吸时间80s/4m，气蚀余量4m，效率0.43，配套动力型号及名称：RB20 单缸风冷汽油机，动力标定功率2.61kW，动力燃油消耗率≤395g/kWh，泵轴联接形式：同轴直联，叶轮旋转方向从进口看为逆时针方向，外形尺寸（长X宽X高）：490x365x430mm，重量≤26kg，输送介质清水或符合GB5084的水质要求，轴密封形式：碳素陶瓷密封。 | 200 | 200
4826 | 排灌机械 | 其他排灌机械 | 抗旱机泵 | 汽油机水泵机组 | 成都市刚毅机械制造有限公司 | GYQG50-15-12 | 额定流量 ： 15m3/h，额定扬程 ：12m ，泵效率：0.67 / ，汽蚀余量 ：3.8m ，额定转速 ：3600r/min ，配套功率：1.2 kW 。 | 200 | 200
4827 | 排灌机械 | 其他排灌机械 | 抗旱机泵 | 汽油机水泵机组 | 成都市刚毅机械制造有限公司 | GYQGZ100-20 | 汽油机额定流量：60m3/h、额定扬程：10m、泵效率：65.5%、汽蚀余量：4.6m、额定转速：3600r/min、规定自吸高度：3.5m,自吸时间:220s,额定功率:4.1kW。 | 200 | 200
4828 | 排灌机械 | 其他排灌机械 | 抗旱机泵 | 汽油机水泵机组 | 成都市刚毅机械制造有限公司 | GYQGZ50-15 | 汽油机额定流量：8m3/h、额定扬程：12m、泵效率：57%、汽蚀余量：3.0m、额定转速：3600r/min、规定自吸高度：5m,自吸时间:120s,额定功率:1.1kW。 | 200 | 200
4829 | 排灌机械 | 其他排灌机械 | 抗旱机泵 | 汽油机水泵机组 | 成都市刚毅机械制造有限公司 | GYQGZ80-30 | 汽油机额定流量：30m3/h、额定扬程：20m、泵效率：68.4%、汽蚀余量：3.0m、额定转速：3600r/min、规定自吸高度：4.5m，自吸时间：180s，额定功率：3.8kW。 | 200 | 200
4830 | 排灌机械 | 其他排灌机械 | 抗旱机泵 | 汽油机水泵机组 | 成都市刚毅机械制造有限公司 | JLWQG50-15-12 | 额定流量 ： 15m3/h，额定扬程：12 m ，泵效率 ：0.67/ ，汽蚀余量 ：3.8m ，额定转速 ：3600r/min ，配套功率：1.2 kW 。 | 200 | 200
4831 | 排灌机械 | 其他排灌机械 | 抗旱机泵 | 汽油机水泵机组 | 成都市刚毅机械制造有限公司 | JLWQGZ100-20 | 汽油机额定流量：60m3/h、额定扬程：10m、泵效率：65.5%、汽蚀余量：4.6m、额定转速：3600r/min、规定自吸高度：3.5m，自吸时间：220s，额定功率：4.1kW。 | 200 | 200
4832 | 排灌机械 | 其他排灌机械 | 抗旱机泵 | 汽油机水泵机组 | 成都市刚毅机械制造有限公司 | JLWQGZ50-15 | 汽油机额定流量：8m3/h、额定扬程：12m、泵效率：57%、汽蚀余量：3.0m、额定转速：3600r/min、规定自吸高度：5m，自吸时间：120s，额定功率：1.1kW。 | 200 | 200
4833 | 排灌机械 | 其他排灌机械 | 抗旱机泵 | 汽油机水泵机组 | 成都市刚毅机械制造有限公司 | JLWQGZ80-30 | 汽油机额定流量：30m3/h、额定扬程：20m、泵效率：68.4%、汽蚀余量：3.0m、额定转速：3600r/min、规定自吸高度：4.5m，自吸时间：180s，额定功率：3.8kW。 | 200 | 200
4834 | 排灌机械 | 其他排灌机械 | 抗旱机泵 | 汽油机水泵机组 | 成都鑫道成农牧机械有限公司 | QG65-20-32 | 型号名称：QG65-20-32型汽油机水泵机组，外形尺寸：490*400*415mm，规定点流量：20m3/h，规定点扬程：32m，规定点转速：3600r/min，规定点气蚀余量：2m，规定点泵效率：58%，与动力机的联结形式：直联，旋转方向：逆时针（面向进口端），配套动力机类型：汽油机，泵的结构形式：卧式、离心式，配套功率：3.1kW，叶轮型式：闭式、单接单吸。 | 200 | 200
4835 | 排灌机械 | 其他排灌机械 | 抗旱机泵 | 汽油机水泵机组 | 成都鑫道成农牧机械有限公司 | QGZ50-10-20 | 型号名称：QGZ50-10-20汽油机水泵机组，外形尺寸（长×宽×高）：530*400*425，规定点流量：10m3/h，规定点扬程：20M，规定点转速：3600r/min，规定点气蚀余量：2m，规定点泵效率：42.6%，与动力机的联结形式：直联，旋转方向：逆时针（面向泵进水口方向），配套动力机类型：汽油机，配套功率：1.15kW，泵的结构形式：卧式、离心式，叶轮型式：闭式、单接单吸。 | 200 | 200
4836 | 排灌机械 | 其他排灌机械 | 抗旱机泵 | 汽油机水泵机组 | 成都鑫道成农牧机械有限公司 | QGZ50-20-25 | 型号名称：QGZ50-20-25汽油机水泵机组，外形尺寸：480*380*395，规定点流量：20m3/h，规定点扬程：25m，规定点转速：3600r/min，规定点汽蚀余量：3.5m，规定点效率：54.3%，与动力机的联结形式：直联，旋转方向：逆时针（面向进口方向），配套动力机类型：汽油机，配套功率：4kW，泵的结构型式：卧式、同轴直联，叶轮型式：闭式、单接单吸。 | 200 | 200
4837 | 排灌机械 | 其他排灌机械 | 抗旱机泵 | 汽油机水泵机组 | 福建哈维动力机械有限公司 | HGP20 | 外形尺寸：535×400×420mm，规定点流量：37m3/h，规定点扬程：17m，规定点转速：3600r/min，规定点汽蚀余量：2.5m，规定点泵效率：62%，泵质量：22kg，与动力机的联结形式：直联传动，旋转方向：从泵进口看逆时针，动力机类型：汽油机，功率：5.5kw，泵的结构型式：离心式，叶轮型式：半开式。 | 200 | 200
4838 | 排灌机械 | 其他排灌机械 | 抗旱机泵 | 汽油机水泵机组 | 福建哈维动力机械有限公司 | HGP20H | 动力机类型：汽油机，功率：2.5kw，规定点流量：11m3/h，规定点扬程：41m，转速：3000r/min，与动力机的联结形式：直联传动，旋转方向：从泵进口看逆时针，泵的结构型式：离心式，叶轮型式：半开式，规定点汽蚀余量：2.5m，规定点泵效率：55%，泵质量：24kg，外形尺寸：420x373x380mm，排量：0.163L。 | 200 | 200
4839 | 排灌机械 | 其他排灌机械 | 抗旱机泵 | 汽油机水泵机组 | 福建哈维动力机械有限公司 | HGP40 | 轴功率：6kw，规定点流量：99m3/h，规定点扬程：18m，转速：3600r/min，与动力机的联结形式：直联传动，旋转方向：从泵进口看逆时针，叶轮型式：半开式，动力机类型：汽油机，外形尺寸：535×400×420mm，泵质量：43kg，泵的结构型式：离心式，规定点汽蚀余量：2.5m，规定点泵效率：60%。 | 200 | 200
4840 | 排灌机械 | 其他排灌机械 | 抗旱机泵 | 汽油机水泵机组 | 福建哈维动力机械有限公司 | HGP40H | 轴功率：6kw，规定点流量：14.5m3/h，规定点扬程：75m，转速：3000r/minr，叶轮型式：半开式，配套动力机类型：从泵进口看逆时针，与动力机的联结形式：直联传动，旋转方向：从泵进口看逆时针，泵的结构类型：离心式，泵质量：57kg，外形尺寸：650×480×600mm，规定点效率：52%，排量：0.39L。动力机类型：汽油机 | 200 | 200
4841 | 排灌机械 | 其他排灌机械 | 抗旱机泵 | 汽油机水泵机组 | 福州海霖机电有限公司 | HL-80QBZ15-4.9(G80C) | 汽油机进口公称直径80mm，流量35M3/h，扬程15M，自吸高度5M，自吸时间180S，转速3600r/min，标定功率4.9KW，必需汽蚀余量3M，泵效率47％，燃油消耗率400g/(kw.h)，结构形式框架直联钢结构，配套动力G200F风冷汽油机，台结构尺寸：522×422×462mm。 | 200 | 200
4842 | 排灌机械 | 其他排灌机械 | 抗旱机泵 | 汽油机水泵机组 | 福州金飞鱼柴油机有限公司 | GF-50QBZ22-3.3 | 汽油机规定扬程22m，规定点泵效率35ψ，规定流量20m3/h，规定点汽蚀余量3.8m，配套功率3.3kW，规定转速3600r/min，进口直径50mm，出口直径50mm。 | 200 | 200
4843 | 排灌机械 | 其他排灌机械 | 抗旱机泵 | 汽油机水泵机组 | 福州金飞鱼柴油机有限公司 | GF-80QBZ22-4.0 | 汽油机配套功率4kW，进口直径80mm，出口直径80mm，规定扬程22m，规定流量35m3/h，规定点汽蚀余量4m，规定点泵效率45ψ，规定转速3600r/min。 | 200 | 200
4844 | 排灌机械 | 其他排灌机械 | 抗旱机泵 | 汽油机水泵机组 | 富士特有限公司 | FST-100WP | 外形尺寸615×445×525mm规定点流量42.2m3/h规定点扬程15.5m规定点转速3600r/min规定点汽蚀余量2.4m规定点泵效率58.2%泵质量45kg与动力机的联结直联传动/旋转方向从泵进口看逆时针/配套动力机类型汽油机/配套功率5kW泵的结构型式离心式/叶轮型式开式/ | 200 | 200
4845 | 排灌机械 | 其他排灌机械 | 抗旱机泵 | 汽油机水泵机组 | 湖北省科地车业有限公司 | KDQD100-28 | 外形尺寸：647*529*560mm，规定点流量：40m3/h，规定点扬程：15m，规定点转速：3600r/min，汽蚀余量：4m，规定点泵效率：60%，泵质量：44kg，与动力机的联结形式：直联传动，旋转方向：从泵进口看逆时针，配套动力机类型：汽油机，配套功率：4.6KW，泵的结构形式：离心式，叶轮型式：开式。 | 200 | 200
4846 | 排灌机械 | 其他排灌机械 | 抗旱机泵 | 汽油机水泵机组 | 湖北省科地车业有限公司 | KDQD50-30 | 外形尺寸：480*380*395mm，规定点流量：25m3/h，规定点扬程：14m，规定点转速：3600r/min，汽蚀余量：3.8m，与动力机的联结形式：直联传动，旋转方向：从泵进口看逆时针，配套功率：3.1KW，泵的结构形式：离心式，叶轮型式：开式，规定点泵效率：57.8%，泵质量：26kg，配套动力机类型：汽油机。 | 200 | 200
4847 | 排灌机械 | 其他排灌机械 | 抗旱机泵 | 汽油机水泵机组 | 湖北省科地车业有限公司 | KDQD80-30 | 外形尺寸：550*430*435mm，规定点流量：35m3/h，规定点扬程：15m，规定点转速：3600r/min，汽蚀余量：3m，规定点效率：59.4%，泵质量：28kg，与动力机的联结形式：直联传动，旋转方向：从泵进口看逆时针，配套动力机类型：汽油机，配套功率：3.8KW，泵的结构形式：离心式，叶轮型式：开式。 | 200 | 200
4848 | 排灌机械 | 其他排灌机械 | 抗旱机泵 | 汽油机水泵机组 | 湖南本业机电有限公司 | 152F/QD50-40-Y | 配套功率1.2kw气蚀余量3m规定点泵效率45%转速3600r/min扬程12m配套动力152F汽油机/流量12m3/h噪音82dB(A) | 200 | 200
4849 | 排灌机械 | 其他排灌机械 | 抗旱机泵 | 汽油机水泵机组 | 湖南本业机电有限公司 | QD65-60 | 转速3600r/min起蚀余量3m规定点泵效率48%扬程22m流量25m3/h配套动力168F汽油机/配套功率3.8kw噪音82dB(A) | 200 | 200
4850 | 排灌机械 | 其他排灌机械 | 抗旱机泵 | 汽油机水泵机组 | 华辉动力机械(南通)有限公司 | HHP-50 | 外形尺寸515×385×455mm净重24kg进出水管内径50mm配套动力型号HH168-2四冲程汽油机/汽油机额定功率3.68kW汽油机转速3600r/min扬程16m吸程7m流量20m3/h | 200 | 200
4851 | 排灌机械 | 其他排灌机械 | 抗旱机泵 | 汽油机水泵机组 | 华辉动力机械(南通)有限公司 | HHP-80 | 外形尺寸515×385×455mm净重28kg进出水管内径80mm配套动力型号HH168-2四冲程单缸汽油机/汽油机额定功率3.68kW汽油机额定转速3600r/min扬程17m吸程7m流量35m3/h | 200 | 200
4852 | 排灌机械 | 其他排灌机械 | 抗旱机泵 | 汽油机水泵机组 | 江阴力剑动力设备有限公司 | LJP50G | 外形尺寸（长*宽*高）：480*365*425mm，进口公称通径：50mm，规定流量：22m3/h，规定扬程：16m，最大吸程：7m，自吸高度下自吸时间/4m：≤80s，汽蚀余量：4m，泵效率：≥43%，噪音：≤105dB(A)，配套发动机型号：20汽油机，配套发动机功率：2.61kW，配套发动机转速：3600r/min，密封形式：陶瓷密封。 | 200 | 200
4853 | 排灌机械 | 其他排灌机械 | 抗旱机泵 | 汽油机水泵机组 | 临沂博胜机械有限公司 | QGZ50-15-25 | 外型尺寸490×410×430mm出水管直径50(2″)mm进水管直径50(2″)mm汽油机型号168F168F最大输出功率3.8KW结构形式直联式直联式叶轮直径123mm额定转速3600r/min规定点杨程25m吸程41036m规定点流量15?/h持续工作时间2.5h重量22kg | 200 | 200
4854 | 排灌机械 | 其他排灌机械 | 抗旱机泵 | 汽油机水泵机组 | 临沂博胜机械有限公司 | QGZ80-30-18 | 外型尺寸 500×380×450mm 出水管直径80（3″）mm进水管直径80（3″）mm汽油机型号168F168F最大输出功率3.8KW结构形式直联式直联式叶轮直径123mm额定转速3600r/min规定点杨程18m吸程41036m规定点流量30?/h持续工作时间2.5h重量23kg | 200 | 200
4855 | 排灌机械 | 其他排灌机械 | 抗旱机泵 | 汽油机水泵机组 | 临沂佳士通农业机械有限公司 | QGZ80-30-16 | 配套动力功率3.8kW配套动力型号168F四冲程汽油机/结构质量30kg泵的结构形式自吸离心式/外型尺寸530X370X440mm配套动力转速3600r/min扬程16m吸程5m流量30m3/h叶轮直径122.5mm进水口直径80mm出水口直径80mm | 200 | 200
4856 | 排灌机械 | 其他排灌机械 | 抗旱机泵 | 汽油机水泵机组 | 临沂亚圣机电有限公司 | QGZ80-30-16 | 外形尺寸580*375*440mm结构形式小型汽油机直联式/标定功率3.6kw额定转速3600 r/min进水口直径80mm出水口直径80mm吸程≥7m 扬程16m流量30m3/h叶轮直径123mm整机质量24kg | 200 | 200
4857 | 排灌机械 | 其他排灌机械 | 抗旱机泵 | 汽油机水泵机组 | 临沂佐罗动力机械有限公司 | QGZ50-15-25 | 汽油机型式单缸、四冲程、顶置气门、强制风冷/规定自吸时间140s汽油机型号168F/叶轮直径119mm12h功率3.2/3600kw/r/min排量163ml输出轴旋转方向（面对曲轴输出端)逆时针/进水口直径50mm出水口直径50mm 流量15m3/h转速3600r/min扬程25m吸程6m规定自吸高度5m包装箱尺寸480*355*415mm净重22kg毛重24kg | 200 | 200
4858 | 排灌机械 | 其他排灌机械 | 抗旱机泵 | 汽油机水泵机组 | 洛阳卓格哈斯机械有限公司 | DSQGZ80-25 | 汽油机规定点转速3600r/min，规定点泵效率40%，规定点扬程25m，规定点流量45m3/h，气蚀余量3m。 | 200 | 200
4859 | 排灌机械 | 其他排灌机械 | 抗旱机泵 | 汽油机水泵机组 | 宁波奥晟机械有限公司 | QGZ50-30 | 外形尺寸（长×宽×高）540×375×450mm配置动力功率3.1KW配置动力转速3600r/min配置动力型号168F/P/扬程25m结构质量23kg排量163cc规定点气蚀余量3m规定点机组效率25%自吸高度5m启动方式自动回位、手拉启动/停车方式油门全闭式/ | 200 | 200
4860 | 排灌机械 | 其他排灌机械 | 抗旱机泵 | 汽油机水泵机组 | 宁波奥晟机械有限公司 | QGZ80-30 | 结构质量25kg外形尺寸（长×宽×高）540×375×450mm配置动力型号168FB/配置动力转速3600r/min配置动力功率3.7KW排量163cc自吸高度5m扬程30m规定点机组效率45%启动方式自动回位、手拉启动/规定点气蚀余量3m停车方式油门全闭式/ | 200 | 200
4861 | 排灌机械 | 其他排灌机械 | 抗旱机泵 | 汽油机水泵机组 | 日照市立盈机械制造有限公司 | QG50-25-30 | 外形尺寸(长×宽×高)：405×370×390mm，结构质量：23kg，配套发动机型号：170F，进/出水管直径：50(2.0in)mm，叶轮直径：138mm，吸程：6.5m，扬程：30m，流量：25m3，转速工作时间：2h，噪音水平：≤82dB(A)。 | 200 | 200
4862 | 排灌机械 | 其他排灌机械 | 抗旱机泵 | 汽油机水泵机组 | 日照市立盈机械制造有限公司 | QGZ80-30-16 | 外形尺寸（长×宽×高）：510×380×440mm，结构质量：24kg，配套发动机型号：170F，进/出水管直径：80(3.0in)mm，叶轮直径：123.5mm，吸程：5m，扬程：16m，转速工作时间：2h，噪音水平（消音器侧）：≤82dB(A)。 | 200 | 200
4863 | 排灌机械 | 其他排灌机械 | 抗旱机泵 | 汽油机水泵机组 | 三门山本工贸有限公司 | 8LQ80 | 配套动力168F-1四冲程风冷汽油机/配套泵离心泵/自吸高度5m配套动力功率4kW最高扬程28m最大流量68m3/h泵进水口直径80mm外形尺寸525*415*470mm结构质量27kg泵出水口直径80mm配套动力转速3600r/min | 200 | 200
4864 | 排灌机械 | 其他排灌机械 | 抗旱机泵 | 汽油机水泵机组 | 山东金奥机械有限公司 | QGZ80-35-20 | 最大流量35m3/h外形尺寸580×440×450mm配套动力型号168F/配套功率3.7kW功率转速4000r/min进出水口直径80mm最大扬程20m结构质量24kg | 200 | 200
4865 | 排灌机械 | 其他排灌机械 | 抗旱机泵 | 汽油机水泵机组 | 上海浦沃动力机械制造有限公司 | QGZ100-40 | 规定点流量40m3/h规定点扬程15m规定点效率60%外形尺寸650x485x585mm | 200 | 200
4866 | 排灌机械 | 其他排灌机械 | 抗旱机泵 | 汽油机水泵机组 | 上海浦沃动力机械制造有限公司 | QGZ50-25 | 规定点流量25m3/h外形尺寸495x380x365mm规定点扬程14m规定点效率57.8% | 200 | 200
4867 | 排灌机械 | 其他排灌机械 | 抗旱机泵 | 汽油机水泵机组 | 上海浦沃动力机械制造有限公司 | QGZ80-35 | 外形尺寸515x410x435mm规定点效率59.4%规定点流量35m3/h规定点扬程15m | 200 | 200
4868 | 排灌机械 | 其他排灌机械 | 抗旱机泵 | 汽油机水泵机组 | 上海兴博实业有限公司 | QGZ50-25-14 | 规定点机组效率---%叶轮型式三叶开式/燃油消耗率---g/(kW h)旋转方向从泵进口看逆时针/泵的结构形式离心式/配套动力机类型三菱汽油机/配套功率3.5kW外形尺寸485 X 365 X 405mm型号名称QGZ 50-25-14型小型汽油机直联高速离心泵/规定点流量25m3/h规定点扬程14m规定点转速3600r/min与动力机的联结形式直联传动/汽蚀余量3.8m规定点泵效率57.8%泵质量26kg | 200 | 200
4869 | 排灌机械 | 其他排灌机械 | 抗旱机泵 | 汽油机水泵机组 | 上海兴博实业有限公司 | QGZ80-35-18 | 叶轮型式五叶开式/规定点机组效率---%燃油消耗率---g/(kW h)配套功率5kW与动力机的联结形式直联传动/规定点泵效率60%泵质量30kg规定点转速3600r/min汽蚀余量3m型号名称QGZ 80-35-18型小型汽油机直联高速离心泵/外形尺寸505 X 400 X 430mm规定点流量35m3/h规定点扬程18m旋转方向从泵进口看逆时针/配套动力机类型三菱汽油机/泵的结构形式离心式/ | 200 | 200
4870 | 排灌机械 | 其他排灌机械 | 抗旱机泵 | 汽油机水泵机组 | 邵阳市金牛机械制造有限公司 | IQ80-125B3.8 | 汽油机流量30m3/h，扬程16m，配套发动机168汽油机F，功率3.8kw，转速3600r/min。 | 200 | 200
4871 | 排灌机械 | 其他排灌机械 | 抗旱机泵 | 汽油机水泵机组 | 邵阳市金牛机械制造有限公司 | JL50-40-Y | 外形尺寸（长×宽×高）450×450×550㎜流量12m3/h扬程8m整机质量15㎏配套动力152F汽油机；1.2kw ；3600r/min | 200 | 200
4872 | 排灌机械 | 其他排灌机械 | 抗旱机泵 | 汽油机水泵机组 | 沭阳县金田机械制造有限公司 | SXCP-40 | 整机尺寸：670×475×708㎜，整机质量：71kg，配套动力：6.3kW，额定转速：3600r/min，额定扬程：16m，额定流量：40m3。 | 200 | 200
4873 | 排灌机械 | 其他排灌机械 | 抗旱机泵 | 汽油机水泵机组 | 沭阳县金田机械制造有限公司 | SXQP-30 | 整机尺寸：525×430×450㎜，整机质量：25kg，配套动力：3.7～4.0kW，额定转速：3600r/min，额定扬程：13m，额定流量：36m3。 | 200 | 200
4874 | 排灌机械 | 其他排灌机械 | 抗旱机泵 | 汽油机水泵机组 | 四川艾马仕科技有限公司 | QG50-20 | 汽油机泵的结构形式：轴向吸入、单级、离心泵，进口直径50mm，出口直径50mm，整机型式：卧式直联、共轴、汽油机，化油泵型式、型号平吸式、P15，启动方式：手拉反冲启动，叶轮直径100mm，排量0.098L，标定功率/转速1.1/3600kW/r/min，缸径×行程52×46mm，规定点流量12m3/h，额定点扬程16m，规定点转速3600r/min，结构尺寸365×295×375mm，配套动力型号：152F（154F）汽油机，动力型式：OVH25度倾斜、强制风冷、四冲程/ | 200 | 200
4875 | 排灌机械 | 其他排灌机械 | 抗旱机泵 | 汽油机水泵机组 | 四川艾马仕科技有限公司 | QG50-40 | 汽油机标定功率/转速3.5/3600kW/r/min，缸径×行程68×54mm，排量0.196L，整机型式：卧式直联、共轴、汽油机，规定点流量20m3/h，额定点扬程40m，规定点转速3600r/min，结构尺寸480×390×400mm，配套动力型号：168F汽油机，动力型式OVH25度倾斜、强制风冷、四冲程，出口直径50mm，进口直径50mm，泵的结构形式：轴向吸入、单级、离心泵，化油泵型式、型号平吸式、P19，叶轮直径120mm，启动方式：手拉反冲启动。 | 200 | 200
4876 | 排灌机械 | 其他排灌机械 | 抗旱机泵 | 汽油机水泵机组 | 四川省苍溪农机制造有限公司 | QG65-22-32-LL | 发动机型号：SR170F/P；发动机型式：单缸、四冲缸、强制风冷；启动方式：手拉反冲启动；点火系统：触点晶体管T.C.L；缸径*行程：70m*54m；排量：208ml；额定功率：4.2kW/3600r/min；额定转速：3600r/min; 燃油容积: 3.6L; 机油容积：0.6L；进水口径：60mm；出水口径：50mm; 吸程：5m；扬程：32mm；流量：22mm；自吸时间：≤30s；体积：515*450*435mm3; 净重/毛重: 27/28.5kg. | 200 | 200
4877 | 排灌机械 | 其他排灌机械 | 抗旱机泵 | 汽油机水泵机组 | 四川五一机械制造有限公司 | 50ZB20-3.1Q | 汽油机标准配置：168F汽油机一台，水泵一台，进水管一根，出水管20米，进出水管接头各一个及随机工个。主要技术参数：额定流量：20m3/h，额定扬程20m，泵效率68.4%，汽蚀余量3.0m，额定转速3600r/min，额定功率3.1KW。 | 200 | 200
4878 | 排灌机械 | 其他排灌机械 | 抗旱机泵 | 汽油机水泵机组 | 四川五一机械制造有限公司 | 80ZB20-3.8Q | 汽油机标准配置：170汽油机一台，水泵一台，进水管一根，出水管20米，进出水管接头各一个及随机工个。主要技术参数：额定流量：30m3/h，额定扬程20m，泵效率68.4%，汽蚀余量3.0m，额定转速3600r/min，额定功率3.8KW。 | 200 | 200
4879 | 排灌机械 | 其他排灌机械 | 抗旱机泵 | 汽油机水泵机组 | 台州亿源机电有限公司 | QGZ100-30 | 外形尺寸615×445×520mm结构形式直联式/整机净重45kg吸程≥5m吸入/排出口径100mm额定扬程17m额定流量60m3/h连续工作时间9h配套动力型号188F/配套动力功率8kw配套动力转速3600r/min启动方式自动回拉、手拉起动/ | 200 | 200
4880 | 排灌机械 | 其他排灌机械 | 抗旱机泵 | 汽油机水泵机组 | 台州亿源机电有限公司 | QGZ25-30 | 外形尺寸385×300×315mm结构形式直联式/整机净重9.5kg吸程≥4m吸入/排出口径25mm额定扬程12m额定流量6m3/h连续工作时间5h配套动力型号1E40F/配套动力功率1.2kw配套动力转速5000r/min启动方式自动回拉、手拉起动/ | 200 | 200
4881 | 排灌机械 | 其他排灌机械 | 抗旱机泵 | 汽油机水泵机组 | 台州亿源机电有限公司 | QGZ40-30 | 外形尺寸385×300×315mm结构形式直联式/整机净重10.5kg吸程≥4m吸入/排出口径40mm额定扬程15m额定流量10m3/h连续工作时间5h配套动力型号1E40F/配套动力功率1.5kw配套动力转速6000r/min启动方式自动回拉、手拉起动/ | 200 | 200
4882 | 排灌机械 | 其他排灌机械 | 抗旱机泵 | 汽油机水泵机组 | 台州亿源机电有限公司 | QGZ50-32 | 外形尺寸480×385×420mm结构型式直联式/整机净重23.5kg吸程≥4m吸入/排出口径50mm额定扬程24m额定流量22m3/h连续工作时间9h配套动力型号168F-1/配套动力功率3.1kw配套动力转速3600r/min启动方式自动回拉、手拉起动/ | 200 | 200
4883 | 排灌机械 | 其他排灌机械 | 抗旱机泵 | 汽油机水泵机组 | 台州亿源机电有限公司 | QGZ80-30 | 外形尺寸510×390×460mm结构形式直联式/整机净重26kg吸程≥5m吸入/排出口径80mm额定扬程16m额定流量36m3/h连续工作时间9h配套动力型号168F-2/配套动力功率3.8kw配套动力转速3600r/min启动方式自动回拉、手拉起动/ | 200 | 200
4884 | 排灌机械 | 其他排灌机械 | 抗旱机泵 | 汽油机水泵机组 | 无锡华源凯马发动机有限公司 | KGP20 | 汽油机进口公称直径50mm，标定流量16m3/h，标定扬程12m，泵效率30%，转速 3600r/min，质量26kg，标定功率3.3kW，外形尺寸480X430X400mm。 | 200 | 200
4885 | 排灌机械 | 其他排灌机械 | 抗旱机泵 | 汽油机水泵机组 | 无锡华源凯马发动机有限公司 | KGP30 | 汽油机进口公称直径80mm，标定流量30m3/h，标定扬程13m，泵效率42%，转速3600r/min，质量30kg，标定功率4KW，外形尺寸510x430x435mm。 | 200 | 200
4886 | 排灌机械 | 其他排灌机械 | 抗旱机泵 | 汽油机水泵机组 | 无锡华源凯马发动机有限公司 | KGP40 | 汽油机进口公称直径100mm，标定流量51m3/h，标定扬程15m，泵效率54%，转速3600r/min，质量46kg，标定功率5.8kW，外形尺寸650X480X600mm。 | 200 | 200
4887 | 排灌机械 | 其他排灌机械 | 抗旱机泵 | 汽油机水泵机组 | 西安市瑞雪制冷设备有限公司 | 4.8QP25 | 汽油机喷灌机型式手抬式，规格型号4.8QP25；配套动力168F-2汽油机；功率4.8kw；转速3600r/min；流量60m3/h；扬程30m；吸程8m；外形尺寸：475×575×420mm；整机质量48kg。 | 200 | 200
4888 | 排灌机械 | 其他排灌机械 | 抗旱机泵 | 汽油机水泵机组 | 盐城思隆机电有限公司 | SLGP20 | 汽油机进口公称直径50MM；额定流量22M3/H；额定扬程6M；效率40%；汽蚀余量3.2CM；汽油机排量163ML；缸径*行程：68*45MM*MM；额定功率2.5KW；额定转速3600R/MIN。 | 200 | 200
4889 | 排灌机械 | 其他排灌机械 | 抗旱机泵 | 汽油机水泵机组 | 盐城思隆机电有限公司 | SLGP30 | 汽油机进口公称直径80MM；额外流量35M3/H；额定扬程15M；最大吸程6M；效率42%；汽蚀余量3.5CM；汽油机排量196ML；缸径*行程：68*54MM*MM；额定功率4.4KW；额定转速3600R/MIN。 | 200 | 200
4890 | 排灌机械 | 其他排灌机械 | 抗旱机泵 | 汽油机水泵机组 | 永新县恒丰农机机电有限公司 | QGZ50-30 | 汽油机启动方式：手拉绳，反冲式-进水管；直径50mm；出水管直径50mm；规定点流程25m/h；吸程7m：点火方式：晶体管点火；外形尺寸：360X305X420mm；净重18kg。 | 200 | 200
4891 | 排灌机械 | 其他排灌机械 | 抗旱机泵 | 汽油机水泵机组 | 永新县恒丰农机机电有限公司 | QGZ80-30 | 汽油机规定点流量35m/h；外形尺寸：578X445X474mm；点火方式：晶体管点火；吸程8m；启动方式：手拉绳，反冲式-出水管；直径80mm；进水管直径80mm；净重31kg。 | 200 | 200
4892 | 排灌机械 | 其他排灌机械 | 抗旱机泵 | 汽油机水泵机组 | 长沙恒牛农业科技有限公司 | ZSWB-50-30 | 汽油机结构形式动力输出轴直接联接；启动方式反冲式手拉起动；外形尺寸（长）：430mm；外形尺寸（宽）385mm；外形尺寸（高）385mm；整机质量26kg；出水管直径50mm；进水管直径50mm；汽油机型号168F；额定输出功率3.1kW；额定转速3600rpm；规定扬程20m；吸程5m；流量16m3。 | 200 | 200
4893 | 排灌机械 | 其他排灌机械 | 抗旱机泵 | 汽油机水泵机组 | 浙江程阳机电有限公司 | 8QG80 | 耗油率≤395g/kW.h最高扬程28m自吸吸程5m最大流量68m3/h配套动力转速3600r/min配套动力功率4kW配套泵离心泵/泵进水口直径80mm泵出水口直径80mm配套动力型号168F-1四冲程风冷汽油机/结构质量28kg外形尺寸525*415*470mm | 200 | 200
4894 | 排灌机械 | 其他排灌机械 | 抗旱机泵 | 汽油机水泵机组 | 浙江富地机械有限公司 | FT-50 | 汽油机规定点流量20m3/h；规定点扬程13m；规定点气蚀余量3.8m；自吸时间≤140s；自吸高度4m；外形尺寸：470×380×390mm；重量24.5kg；动力型号168F/；功率4kW；叶轮型式：闭式叶轮。 | 200 | 200
4895 | 排灌机械 | 其他排灌机械 | 抗旱机泵 | 汽油机水泵机组 | 浙江金浪动力有限公司 | QGZ80-30-16 | 整机质量42Kg外形尺寸（长*宽*高）500*380*455mm配套动力KL168FB型汽油机/额定功率4.8KW额定转速3600r/min | 200 | 200
4896 | 排灌机械 | 其他排灌机械 | 抗旱机泵 | 汽油机水泵机组 | 浙江科马动力机械有限公司 | QGZ100-50 | 旋转方向从输出端视为逆时针/配套功率5.8kW配套动力机类型汽油机/泵的结构形式离心式/外形尺寸（长×宽×高）635×460×590mm规定点流量50m3/h规定点扬程20m汽蚀余量3.8m规定点转速3600r/min整机质量40kg与动力机的联接形式直联传动/自吸高度5m | 200 | 200
4897 | 排灌机械 | 其他排灌机械 | 抗旱机泵 | 汽油机水泵机组 | 浙江科马动力机械有限公司 | QGZ50-25 | 配套功率3.5kW泵的结构形式离心式/旋转方向从输出端视为逆时针/整机质量20kg与动力机的联接形式直联传动/配套动力机类型汽油机/规定点泵效率57.8%外形尺寸(长×宽×高)480×385×410mm规定点扬程14m规定点流量25m3/h汽蚀余量3.8m规定点转速3600r/min | 200 | 200
4898 | 排灌机械 | 其他排灌机械 | 抗旱机泵 | 汽油机水泵机组 | 浙江科马动力机械有限公司 | QGZ80-35 | 配套功率5kW泵的结构形式离心式/规定点流量35m3/h规定点扬程15m规定点转速3600r/min汽蚀余量3m外形尺寸（长×宽×高）500×380×440mm整机质量24kg与动力机的联接形式直联传动/旋转方向从输出端视为逆时针/配套动力机类型汽油机/规定点泵效率59.4% | 200 | 200
4899 | 排灌机械 | 其他排灌机械 | 抗旱机泵 | 汽油机水泵机组 | 浙江科球工贸有限公司 | QGZ50-10-20 | 规定流量10立方米/h汽蚀余量3.2m最大流量34立方米/h配用功率2.5Kw规定扬程20m自吸高度5m最高扬程23m额定转速3600r/min规定点效率20.38%叶轮静平衡≤3g噪声≤85dB(A)振动≤4.5mm/s | 200 | 200
4900 | 排灌机械 | 其他排灌机械 | 抗旱机泵 | 汽油机水泵机组 | 浙江科球工贸有限公司 | QGZ80-40-19 | 规定流量40立方米/h汽蚀余量4m最大流量58立方米/h配用功率5Kw规定扬程19m自吸高度4m最高扬程23m额定转速3600r/min规定点效率38.5%叶轮静平衡≤3g噪声≤85dB(A)振动≤4.5mm/s | 200 | 200
4901 | 排灌机械 | 其他排灌机械 | 抗旱机泵 | 汽油机水泵机组 | 浙江绿田机电制造有限公司 | LT20CX-168F | 规定流量20m3/h规定点泵效率0.3规定扬程16m叶轮型式半开式结构型式单级离心式出口直径￠50mm进口直径￠50mm旋转方向顺时针规定转速3600r/min配套功率4kW规定点汽蚀余量3.8m | 200 | 200
4902 | 排灌机械 | 其他排灌机械 | 抗旱机泵 | 汽油机水泵机组 | 浙江绿田机电制造有限公司 | LT30CX-168F | 结构型式单级离心式进口直径￠80mm出口直径￠80mm叶轮型式单开式旋转方向顺时针规定点汽蚀余量4.5m配套功率4.8kW规定点泵效率0.35规定转速3600r/min规定流量35m3/h规定扬程18m | 200 | 200
4903 | 排灌机械 | 其他排灌机械 | 抗旱机泵 | 汽油机水泵机组 | 浙江欧森机械有限公司 | QGZ50-20-15 | 外形尺寸（长×宽×高）：495×380×365mm，配套动力型号：168FB，配套动力功率：3.8kW，配套动力转速：3600r/min，规定流量：20m3/h，规定扬程：15m，规定点汽蚀余量：3.5m，与动力机的联接型式：直联（共轴），结构质量：22kg。 | 200 | 200
4904 | 排灌机械 | 其他排灌机械 | 抗旱机泵 | 汽油机水泵机组 | 浙江欧森机械有限公司 | QGZ80-35-17 | 外形尺寸（长×宽×高）：510×380×450mm，配套动力型号：168FB，配套动力功率：3.8kW，配套动力转速：3600r/min，规定流量：35m3/h，规定扬程：17m，规定点汽蚀余量：≦4.0m，与动力机的结构型式：直联（共轴），结构质量：24kg。 | 200 | 200
4905 | 排灌机械 | 其他排灌机械 | 抗旱机泵 | 汽油机水泵机组 | 浙江谦雪机械有限公司 | QGZ50-25-14 | 泵效率55%配套动力功率4kw配套动力转速3600r/min流量25m3/h扬程14m外形尺寸（长×宽×高）490×380×380mm整机质量23kg泵进口公称直径50mm | 200 | 200
4906 | 排灌机械 | 其他排灌机械 | 抗旱机泵 | 汽油机水泵机组 | 浙江谦雪机械有限公司 | QGZ80-30-16 | 泵进口公称直径80mm流量30m3/h扬程16m泵效率57.7%配套动力4.8kw配套转速3600r/min外形尺寸（长×宽×高）490×370×410mm整机质量38kg | 200 | 200
4907 | 排灌机械 | 其他排灌机械 | 抗旱机泵 | 汽油机水泵机组 | 浙江三农机械有限公司 | QGZ100-30 | 名称汽油机水泵/型号QGZ100-30/结构形式直联式/进/出水口径100mm转速3600r/min流量80m3/h扬程25m吸程7m发动机188F 四冲程汽油机/最大输出功率11HP燃油箱容积6.5L启动方式自动回位、手拉起动/包装尺寸615×445×520mm净重45kg | 200 | 200
4908 | 排灌机械 | 其他排灌机械 | 抗旱机泵 | 汽油机水泵机组 | 浙江三农机械有限公司 | QGZ25-30 | 名称汽油机水泵/型号QGZ25-30/结构形式直联式/进/出水口径25mm转速6500r/min流量8m3/h扬程20m吸程7m发动机1E40F 二冲程汽油机/最大输出功率1.5HP燃油箱容积1.2L启动方式自动回位、手拉起动/包装尺寸385×300×315mm净重9.5kg | 200 | 200
4909 | 排灌机械 | 其他排灌机械 | 抗旱机泵 | 汽油机水泵机组 | 浙江三农机械有限公司 | QGZ40-30 | 名称汽油机水泵/型号QGZ40-30/结构形式直联式/进/出水口径40mm转速3600r/min流量12m3/h扬程75m吸程7m发动机168F四冲程汽油机/最大输出功率5.5HP启动方式自动回位、手拉起动/燃油箱容积3.6L包装尺寸490×390×425mm净重27.5kg | 200 | 200
4910 | 排灌机械 | 其他排灌机械 | 抗旱机泵 | 汽油机水泵机组 | 浙江三农机械有限公司 | QGZ50-32 | 名称汽油机水泵/型号QGZ50-32/结构形式直联式/进/出水口径50mm转速3600r/min流量27m3/h扬程30m吸程7m发动机168F四冲程汽油机/燃油箱容积3.6L最大输出功率5.5HP启动方式自动回位、手拉起动/包装尺寸480×385×420mm净重26kg | 200 | 200
4911 | 排灌机械 | 其他排灌机械 | 抗旱机泵 | 汽油机水泵机组 | 浙江三农机械有限公司 | QGZ80-30 | 名称汽油机水泵/型号QGZ80-30/结构形式直联式/进水口径80mm出水口径80mm转速3600r/min流量60m3/h扬程30m吸程7m发动机168F-1四冲程汽油机/最大输出功率6.5HP燃油箱容积3.6L启动方式自动回位、手拉起动/包装尺寸510×390×460mm净重29.5kg | 200 | 200
4912 | 排灌机械 | 其他排灌机械 | 抗旱机泵 | 汽油机水泵机组 | 浙江山河实业有限公司 | WP20 | 型号名称WP20型农用汽油机直联离心泵/外形尺寸475×380×400mm规定点流量20m3/h规定点扬程18m规定点转速3600r/min规定点汽蚀余量2.3m规定点泵效率56.3％泵质量23kg与动力的联接形式直联传动/旋转方向从泵的进水口看逆时针/配套动力机类型汽油机/配套功率3.2KW泵的结构型式离心式/叶轮型式开式/ | 200 | 200
4913 | 排灌机械 | 其他排灌机械 | 抗旱机泵 | 汽油机水泵机组 | 浙江山河实业有限公司 | WP30 | 型号名称WP30型农用汽油机直联离心泵/外形尺寸510×380×430mm规定点流量35m3/h规定点扬程10m规定点转速3600r/min规定点汽蚀余量3m规定点泵效率59.4％泵质量25kg与动力连接方式直联传动/旋转方向从泵的进水口看逆时针/配套动力类型汽油机/配套功率3.2KW泵的结构型式离心式/叶轮型式开式/ | 200 | 200
4914 | 排灌机械 | 其他排灌机械 | 抗旱机泵 | 汽油机水泵机组 | 浙江山河实业有限公司 | WP40 | 型号名称WP40型农用汽油机直联离心泵/外形尺寸590×450×550mm规定点流量47m3/h规定点扬程15m规定点转速3600r/min规定点汽蚀余量3.5m规定点泵效率65％泵质量44kg与动力的联接形式直联传动/旋转方向从泵的进水口看逆时针/配套动力机类型汽油机/配套功率5.8KW泵的结构型式离心式/叶轮型式开式/ | 200 | 200
4915 | 排灌机械 | 其他排灌机械 | 抗旱机泵 | 汽油机水泵机组 | 浙江同泰泵业有限公司 | HP15A | 扬程55m吸入/排出口径40mm最大流量20m3/h规定点流量15m3/h规定点泵效率40％规定点扬程40m 临界汽蚀余量3.5m连续工作时间300H发动机型号168F-2/发动机排气量196ml发动机最大输出功率4.8/3600KW/rpm发动机使用燃料90#汽油L发动机油箱容积3.6L补给连续运转时间2.7H发动机启动方式自动回位，手拉起动/ | 200 | 200
4916 | 排灌机械 | 其他排灌机械 | 抗旱机泵 | 汽油机水泵机组 | 浙江同泰泵业有限公司 | SU50 | 吸入/排出口径50mm扬程36m最大流量25m3/h规定点流量23m3/h规定点扬程27m连续工作时间300H发动机型号168F/发动机排气量163ml发动机最大输出功率4.0/3600KW/rpm发动机使用燃料90#汽油L发动机油箱容积3.6L补给连续运转时间2.7H发动机启动方式自动回位，手拉起动/临界汽蚀余量3.5m规定点泵效率40% | 200 | 200
4917 | 排灌机械 | 其他排灌机械 | 抗旱机泵 | 汽油机水泵机组 | 浙江同泰泵业有限公司 | TT50 | 吸入/排出口径50mm扬程63m最大流量22m3/h规定点流量17m3/h规定点扬程42m临界汽蚀余量3.5m规定点泵效率38％连续工作时间300H发动机型号168F-2/发动机排气量196ml发动机最大输出功率4.8/3600KW/rpm发动机使用燃料90#汽油L发动机油箱容积3.6L补给连续运转时间2.7H发动机启动方式自动回位，手拉起动/ | 200 | 200
4918 | 排灌机械 | 其他排灌机械 | 抗旱机泵 | 汽油机水泵机组 | 浙江同泰泵业有限公司 | WP20A | 吸入/排出口径50mm扬程26m最大流量25m3/h规定点流量20m3/h规定点扬程18m临界汽蚀余量3m规定点泵效率35％连续工作时间300H发动机型号168F/发动机排气量163ml发动机最大输出功率4.0/3600KW/rpm发动机使用燃料90#汽油L发动机油箱容积3.6L补给连续运转时间2.7H发动机启动方式自动回位，手拉启动/ | 200 | 200
4919 | 排灌机械 | 其他排灌机械 | 抗旱机泵 | 汽油机水泵机组 | 浙江同泰泵业有限公司 | WP30A | 发动机启动方式自动回位，手拉起动/吸入/排出口径80mm扬程30m最大流量48m3/h规定点流量40m3/h规定点扬程18m临界汽蚀余量3.5m规定点泵效率45﹪发动机排气量196ml发动机最大输出功率4.8/3600Kw/rpm连续工作时间300H发动机型号168F-2/发动机使用燃料90#汽油L发动机油箱容积3.6L补给连续运转时间2.7H | 200 | 200
4920 | 排灌机械 | 其他排灌机械 | 抗旱机泵 | 汽油机水泵机组 | 浙江勇力机械有限公司 | QGZ100-40-15 | 外形尺寸：630×455×495mm，结构质量：48kg，规定点流量：40m3/h，规定点扬程：15m，规定点转速：3600r/min，规定点汽蚀余量：4m，规定点泵效率：60%，配套动力型号：YL188F/P汽油机，配套动力功率：8.2kW，配套动力型式：单缸风冷四冲程，与动力连接型式：直联传动，旋转方向：从泵进口看逆时针，泵的结构型式：离心式，叶轮型式：半开式，进水口管径：100mm，出水口管径：100mm。 | 200 | 200
4921 | 排灌机械 | 其他排灌机械 | 抗旱机泵 | 汽油机水泵机组 | 浙江勇力机械有限公司 | QGZ50-20-16(YL-GWP50) | 外形尺寸（长×宽×高）510×378×410mm移动方式手抬式/功率备用系数1.3/动力传动方式同轴传动/结构质量22kg配套动力型号YL168F/P汽油机/配套动力功率3.1kW配套动力转速3600r/min出水口管径50mm进水口管径50mm配套动力型式单缸四冲程风冷/规定点流量20m3/h规定点扬程16m规定自吸高度5m规定点气蚀余量≤3.8m | 200 | 200
4922 | 排灌机械 | 其他排灌机械 | 抗旱机泵 | 汽油机水泵机组 | 浙江勇力机械有限公司 | QGZ80-30-22(YL-GWP80) | 外形尺寸（长×宽×高）510×378×410mm移动方式手抬式/结构质量24kg配套动力型号YL168F-1/P汽油机/配套动力功率3.8kW配套动力转速3600r/min配套动力型式单缸四冲程风冷/规定自吸高度5m规定点气蚀余量≤4m规定点流量30m3/h规定点扬程22m进水口管径80mm出水口管径80mm功率备用系数1.3/动力传动方式同轴传动/ | 200 | 200
4923 | 排灌机械 | 其他排灌机械 | 抗旱机泵 | 汽油机水泵机组 | 重庆博伊顿动力机械有限公司 | QGL50-13-152F | 进水口直径50mm规定扬程9m规定转速3600r/min配套功率1.2kw发动机类型单缸、四冲程、强制风冷、汽油发动机发动机排量98cm3缸径×行程52×46mm出水口直径50mm规定流量10m3/h | 200 | 200
4924 | 排灌机械 | 其他排灌机械 | 抗旱机泵 | 汽油机水泵机组 | 重庆博伊顿动力机械有限公司 | QGL65-60-170F | 进水口直径65mm出水口直径50mm规定流量20m3/h规定扬程32m规定转速3000r/min发动机类型单缸、四冲程、强制风冷、汽油发动机发动机排量196cm3缸径×行程68×54mm配套功率4kw | 200 | 200
4925 | 排灌机械 | 其他排灌机械 | 抗旱机泵 | 汽油机水泵机组 | 重庆博伊顿动力机械有限公司 | QGZ50-26-170F | 配套功率4kw缸径×行程68×54mm发动机排量196cm3规定转速3600r/min发动机类型单缸、四冲程、强制风冷、汽油发动机进水口直径50mm出水口直径50mm规定流量20m3/h规定扬程22m | 200 | 200
4926 | 排灌机械 | 其他排灌机械 | 抗旱机泵 | 汽油机水泵机组 | 重庆博伊顿动力机械有限公司 | QGZ80-30 | 配套功率：4.8kw，规定转速：3600r/min，规定流量：30m3/h，规定扬程：17m，外形尺寸：550x440x460mm，净重：30kg，发动机类型：单缸、四冲程、顶置气门汽油发动机，发动机排量：196cm3，缸径×行程：68×54mm。 | 200 | 200
4927 | 排灌机械 | 其他排灌机械 | 抗旱机泵 | 汽油机水泵机组 | 重庆驰马动力设备制造有限公司 | QG50-12 | 规定流量10m3/h规定扬程12m规定转速3600r/min汽蚀余量3.5m叶轮型式闭式/发动机类型单缸，四冲程，侧置式气门汽油发动机/发动机排量98cm3缸径X行程52X46mm配套功率1.2kw发动机标定转速3600r/min发动机冷却方式强制风冷/输出轴旋转方向从输出端视为逆时针/ | 200 | 200
4928 | 排灌机械 | 其他排灌机械 | 抗旱机泵 | 汽油机水泵机组 | 重庆驰马动力设备制造有限公司 | QG65-25 | 规定流量20m3/h规定扬程25m规定转速3000r/min汽蚀余量3m叶轮型式闭式/发动机类型单缸，四冲程，顶置式气门汽油发动机/发动机排量196cm3缸径X行程68X54mm配套功率3.8KW发动机标定转速3000r/min发动机冷却方式强制风冷/输出轴旋转方向从输出端视为逆时针/ | 200 | 200
4929 | 排灌机械 | 其他排灌机械 | 抗旱机泵 | 汽油机水泵机组 | 重庆涪柴动力机械制造有限公司 | QGZ50-32 | 汽油机规定流量10m3/h；规定扬程12m；规定转速3600r/min；气蚀余量3.8m；叶轮型式半开式；发动机类型：单缸、四冲程、强制风冷、汽油发动机；发动机排量97cm3；缸径×行程：52×46mm；配套功率1.1kw；内燃机标定转速3600r/min；发动机冷却方式强制风冷；输出轴旋转方式从输出端视为逆时针。 | 200 | 200
4930 | 排灌机械 | 其他排灌机械 | 抗旱机泵 | 汽油机水泵机组 | 重庆涪柴动力机械制造有限公司 | QGZ80-30 | 汽油机发动机类型：单缸、四冲程、强制风冷、汽油发动机；配套功率4.8kw；发动机排量196cm3；叶轮型式半开式；气蚀余量4m；内燃机标定转速3600r/min；发动机冷却方式强制风冷；输出轴旋转方式从输出端视为逆时针；规定转速3600r/min；规定扬程20m；规定流量20m3/h；缸径×行程：68×54mm。 | 200 | 200
4931 | 排灌机械 | 其他排灌机械 | 抗旱机泵 | 汽油机水泵机组 | 重庆广耘农机有限公司 | NT50ZB23-3.1Q | 规定流量20m3/h规定扬程20m额定转速3600r/min汽蚀余量4m叶轮形式半开式/发动机类型单缸、四冲程、顶置气门汽油发动机/发动机排量163cm3缸径×行程φ68×45mm配套功率3.1kW发动机标定转速3600r/min发动机冷却方式强制风冷/输出轴旋转方向从输出端视为逆时针/ | 200 | 200
4932 | 排灌机械 | 其他排灌机械 | 抗旱机泵 | 汽油机水泵机组 | 重庆广耘农机有限公司 | NT80ZB20-3.8Q | 规定流量30m3/h规定扬程16m规定转速3600r/min汽蚀余量4m叶轮形式半开式/发动机类型单缸、四冲程、强制风冷、汽油发动机/发动机排量196cm3缸径×行程68× 54mm配套功率3.8kW发动机标定转速3600r/min发动机冷却方式强制风冷/输出轴旋转方向从输出端视为逆时针/ | 200 | 200
4933 | 排灌机械 | 其他排灌机械 | 抗旱机泵 | 汽油机水泵机组 | 重庆豪野机械制造有限公司 | QG50-14-10 | 外形尺寸：425×315×385mm，泵质量：15kg，配套动力机类型：HY152F汽油发动机，配套功率（最大）：1.16kw，规定点转速：3600r/min，规定点流量：14m3/h，规定点扬程：10m，规定点汽蚀余量：3.5m，规定点泵效率：0.19，与动力机联接形式：共轴，旋转方向：从输出端视为逆时针，泵的结构型式：单级，叶轮型式：闭式。 | 200 | 200
4934 | 排灌机械 | 其他排灌机械 | 抗旱机泵 | 汽油机水泵机组 | 重庆豪野机械制造有限公司 | QGZ50-25-20 | 外形尺寸：470×380×380mm，泵质量：22kg，配套动力机类型：HY168F汽油机，配套功率（最大）：3.8kw，规定点转速：3600r/min，规定点流量：25m3/h，规定点扬程：20m，规定点汽蚀余量：4m，规定点泵效率：0.46，与动力机联接形式：共轴，旋转方向：从输出端视为逆时针，泵的结构型式：单级，叶轮型式：半开式。 | 200 | 200
4935 | 排灌机械 | 其他排灌机械 | 抗旱机泵 | 汽油机水泵机组 | 重庆合骏机械制造有限公司 | HJQGZ50-32 | 规定流量22m3/h规定扬程23m规定转速3600r/min气蚀余量4.5m叶轮型式半开式发动机类型单缸、四冲程、汽油发动机发动机排量196立方厘米缸径×行程68×54mm配套功率4.1kw发动机标定转速3600r/min发动机冷却方式强制风冷输出轴旋转方式从输出端视为逆时针 | 200 | 200
4936 | 排灌机械 | 其他排灌机械 | 抗旱机泵 | 汽油机水泵机组 | 重庆合骏机械制造有限公司 | HJQGZ80-30 | 规定流量40m3/h规定扬程19m规定转速3600r/min气蚀余量4.5m叶轮型式半开式发动机类型单缸、四冲程、强制风冷、汽油发动机发动机排量196立方厘米缸径×行程68×54mm配套功率4.8kw发动机标定转速3600r/min发动机冷却方式强制风冷输出轴旋转方式从输出端视为逆时针 | 200 | 200
4937 | 排灌机械 | 其他排灌机械 | 抗旱机泵 | 汽油机水泵机组 | 重庆宏美科技有限公司 | HMQGZ80-30 | 规定流量35m3/h额定扬程17m规定转速3600r/min汽蚀余量4m叶轮形式半开式/配套功率4.1kW配套动力型号168FB、170F/外形尺寸(长×宽×高)510×380×440mm结构形式卧式、共轴、轴向吸入、单吸式、直连自吸泵/结构质量25kg | 200 | 200
4938 | 排灌机械 | 其他排灌机械 | 抗旱机泵 | 汽油机水泵机组 | 重庆宏美科技有限公司 | QG50-10-18 | 规定流量15m3/h额定扬程16m配套功率1.1kW额定转速3600r/min规定点汽蚀余量3m结构形式卧式、共轴、轴向吸入、单级/叶轮形式单吸半干式/配套动力型号152F、154F/外形尺寸(长×宽×高)425×285×375mm结构质量13kg | 200 | 200
4939 | 排灌机械 | 其他排灌机械 | 抗旱机泵 | 汽油机水泵机组 | 重庆宏美科技有限公司 | QG65-20-40 | 规定流量30m3/h额定扬程45m配套动力型号168FB、170F/规定点汽蚀余量4m配套功率3.8kW结构形式卧式、共轴、轴向吸入、单级、离心式/叶轮形式关闭/泵轴封机械密封/结构质量23kg外形尺寸(长×宽×高)460×370×380mm | 200 | 200
4940 | 排灌机械 | 其他排灌机械 | 抗旱机泵 | 汽油机水泵机组 | 重庆华伟联龙科技有限公司 | QD50-30 | 规定流量20m3/h，规定扬程22m，规定转速3600r/min，汽蚀余量4.5m，叶轮型式：闭式，发动机类型：单缸、四冲程、顶置气门，汽油发动机，发动机排量196cm3，缸径×行程：Φ68×45mm，配套功率3.8kW，发动机标定转速3600r/min，发动机冷却方式：强制风冷，输出轴旋转方向：从输出端视为逆时针，发动机生产厂家：重庆华伟联龙科技有限公司，匹配发动机168F-1/P，包装尺寸480×380×395㎜，净重26㎏ | 200 | 200
4941 | 排灌机械 | 其他排灌机械 | 抗旱机泵 | 汽油机水泵机组 | 重庆华伟联龙科技有限公司 | QD50-35 | 规定流量10m3/h，规定扬程20m，规定转速3200r/min，汽蚀余量3.2m，叶轮形式：闭式，发动机类型：单缸、四冲程、侧置气门，汽油发动机，发动机排量97.7cm3，缸径×行程：Φ52×46mm，配套功率1.15kW，发动机标定转速3600r/min，发动机冷却方式：强制风冷，输出轴旋转方向：从输出端视为逆时针，净重16㎏，机组包装尺寸367×295×375㎜，匹配发动机152F/P发动机，生产厂家重庆华伟联龙科技有限公司 | 200 | 200
4942 | 排灌机械 | 其他排灌机械 | 抗旱机泵 | 汽油机水泵机组 | 重庆华伟联龙科技有限公司 | QD65-50 | 规定流量18m3/h，规定扬程40m，规定转速3200r/min，汽蚀余量3m，叶轮形式：闭式，发动机类型：单缸、四冲程、强制风冷、汽油发动机，发动机排量196cm3，缸径×行程：Φ68×54mm，配套功率3.8kW，发动机标定转速3600r/min，发动机冷却方式：强制风冷，输出轴旋转方向：从输出端视为逆时针，发动机生产厂家：重庆华伟联龙科技有限公司，匹配发动机168F-1/P，净重27㎏，包装尺寸450×400×405㎜ | 200 | 200
4943 | 排灌机械 | 其他排灌机械 | 抗旱机泵 | 汽油机水泵机组 | 重庆华伟联龙科技有限公司 | QD80-30 | 规定流量30m3/h，规定扬程18m，规定转速3500r/min，汽蚀余量3.8m，叶轮型式：半开式，发动机类型：单缸、四冲程、强制风冷、汽油发动机，发动机排量196cm3，缸径×行程：Φ68×54mm，配套功率：3.8kW，发动机标定转速3600r/min，发动机冷却方式：强制风冷，输出轴旋转方向：从输出端视为逆时针，包装尺寸550×430×435㎜，匹配发动机168F-1/P，净重28㎏，发动机生产厂家重庆华伟联龙科技有限公司 | 200 | 200
4944 | 排灌机械 | 其他排灌机械 | 抗旱机泵 | 汽油机水泵机组 | 重庆吉宝机械制造有限公司 | WP30CX | 规定杨程20m规定流量30m3/h规定转速3600r/min发动机类型单杠、四冲程、顶置气门汽油发动机/发动机排量163cm2缸径×行程68×45mm汽蚀余量3.5m叶轮型式半开式/配套功率3.8KW发动机标定转速3600r/min发动机冷却方式强制风冷/输出轴旋转方向从输出端视为逆时针/ | 200 | 200
4945 | 排灌机械 | 其他排灌机械 | 抗旱机泵 | 汽油机水泵机组 | 重庆嘉木机械有限公司 | GMQB50-35 | 发动机排量97cm3缸径×行程68×54mm发动机标定转速3600r/min配套功率2kW规定扬程26m规定转速3600r/min发动机类型单缸、四冲程、顶置气门汽油发动机发动机排量97cm3汽蚀余量4.5m叶轮型式闭式输出轴旋转方向从输出端视为逆时针发动机冷却方式强制风冷规定流量12m3/h | 200 | 200
4946 | 排灌机械 | 其他排灌机械 | 抗旱机泵 | 汽油机水泵机组 | 重庆嘉木机械有限公司 | GMQB65-60 | 输出轴旋转方向从输出端视为逆时针汽蚀余量4.8m配套功率4.7kW发动机标定转速3600r/min缸径×行程68×54mm发动机冷却方式强制风冷叶轮型式闭式发动机类型单缸、四冲程、顶置气门汽油发动机发动机排量196cm3规定转速3600r/min规定流量25 m3/h规定扬程48m | 200 | 200
4947 | 排灌机械 | 其他排灌机械 | 抗旱机泵 | 汽油机水泵机组 | 重庆锦冈机械有限公司 | JG50-30 | 水泵规定流量：10M3/h，水泵规定扬程：14m，规定转速：3600r/min，汽蚀余量：3.5m，叶轮型式：闭式，机组重量：16kg，外形尺寸（长×宽×高）：400×280×360mm，发动机类型：单缸、四冲程、汽油发动机，配套功率：2kW，发动机冷却方式：强制风冷，输出轴旋转方式：从输出端视为逆视针。 | 200 | 200
4948 | 排灌机械 | 其他排灌机械 | 抗旱机泵 | 汽油机水泵机组 | 重庆锦冈机械有限公司 | JG50-55 | 水泵规定流量：25M3/h，水泵规定扬程：35m，规定转速：3400r/min，汽蚀余量：3.5m，叶轮型式：闭式，缸径×行径：68×54mm，外形尺寸（长×宽×高）：470×380×400mm，发动机类型：单缸、四冲程、汽油发动机，配套功率：4.3kW，发动机冷却方式：强制风冷，机组重量：23kg，输出轴旋转方向：从输出端视为逆时针。 | 200 | 200
4949 | 排灌机械 | 其他排灌机械 | 抗旱机泵 | 汽油机水泵机组 | 重庆锦冈机械有限公司 | JG80-30 | 水泵规定流量：30M3/h，水泵规定扬程：16m，规定转速：3600r/min，汽蚀余量：4.5m，叶轮型式：半开式，缸径×行径：70×54mm，外形尺寸（长×宽×高）：490×380×450mm，发动机类型：单缸、四冲程、汽油发动机，配套功率：4.8kW，发动机冷却方式：强制风冷，机组重量：24kg，输出轴旋转方向：从输出端视为逆时针。 | 200 | 200
4950 | 排灌机械 | 其他排灌机械 | 抗旱机泵 | 汽油机水泵机组 | 重庆凯尔特机械制造有限公司 | QG65-20-45 | 结构形式卧式、共轴、轴向吸入、单节、离心式/外行尺寸（长×宽×高）485×380×390mm规定流量20m3/h质量24kg配套功率3.8kW配套动力KT168F/发动机标定转速3600r/min规定扬程45m规定转速3600r/min气蚀余量3.8m叶轮型式闭式/缸径×行程68×54mm发动机冷却方式强制风冷/ | 200 | 200
4951 | 排灌机械 | 其他排灌机械 | 抗旱机泵 | 汽油机水泵机组 | 重庆凯尔特机械制造有限公司 | QGZ50-10-18 | 缸径×行程52×46mm气蚀余量2.8m叶轮形式半开式/配套功率1.2kW发动机标定转速3600r/min规定流量10m3/h规定扬程18m发动机排量97.7cm3规定转速3600r/min规定转速3600r/min结构形式卧式、共轴、轴向吸入、单节、自吸式/质量14kg配套动力KT152F/外形尺寸（长×宽×高）420×320×380mm | 200 | 200
4952 | 排灌机械 | 其他排灌机械 | 抗旱机泵 | 汽油机水泵机组 | 重庆凯尔特机械制造有限公司 | QGZ50-20-25 | 外形尺寸(长×宽×高）484×380×390mm配套动力KT168F/配套功率3.8kW质量26kg结构形式卧式、共轴、轴向吸入、单节、自吸式/规定流量20m3/h发动机标定转速3600r/min规定扬程25m规定转速3600r/min缸径×行程68×54mm气蚀余量3.5m发动机排量196cm3叶轮形式半开式/ | 200 | 200
4953 | 排灌机械 | 其他排灌机械 | 抗旱机泵 | 汽油机水泵机组 | 重庆凯尔特机械制造有限公司 | QGZ80-30-15 | 外形尺寸（长×宽×高）515×420×445mm结构形式卧式、共轴、轴向吸入、单节、自吸式/配套动力KT168F/质量28kg配套功率3.8kW发动机标定转速3600r/min规定转速3600r/min规定流量30m3/h发动机冷却方式强制风冷/规定扬程4.8m缸径×行程68×54mm发动机排量196cm3气蚀余量4.8m叶轮形式半开式/ | 200 | 200
4954 | 排灌机械 | 其他排灌机械 | 抗旱机泵 | 汽油机水泵机组 | 重庆科业动力机械制造有限公司 | QG50-12-9 | 噪声≤85dB(A)结构型式卧式、共轴、轴向吸入、单级、非自吸式离心泵/结构尺寸(长×宽×高)350×295×365mm叶轮型式单吸闭式/泵轴封机械密封/发动机类型单缸、四冲程、汽油发动机/配套功率1.2kW排量97.7ml缸径×行程52×46mm规定流量12m3/h规定扬程9m规定点泵效率0.2/规定转速3600r/min规定点汽蚀余量2.8m | 200 | 200
4955 | 排灌机械 | 其他排灌机械 | 抗旱机泵 | 汽油机水泵机组 | 重庆科业动力机械制造有限公司 | QG65-25-40 | 规定流量25m3/h规定扬程40m规定点泵效率0.5/结构尺寸(长×宽×高)475×385×395mm缸径×行程68×54mm排量196cm3发动机类型单缸、四冲程、汽油发动机/配套功率3.8kW泵轴封机械密封/噪声≤85dB(A)叶轮型式单吸闭式/结构型式卧式、共轴、轴向吸入、单级、非自吸式离心泵/规定转速3600r/min 规定点汽蚀余量2.8m | 200 | 200
4956 | 排灌机械 | 其他排灌机械 | 抗旱机泵 | 汽油机水泵机组 | 重庆科业动力机械制造有限公司 | QGZ80-35-16 | 规定流量35m3/h规定扬程16m规定点泵效率0.504/规定转速3600r/min规定点汽蚀余量4.5m规定自吸高度5m规定自吸时间≤160s噪声≤85dB(A)结构卧式、共轴、轴向吸入、单级、自吸式/结构尺寸(长×宽×高)560×435×450mm叶轮型式单吸半开式/泵轴封机械密封/配套动力名称通用小型汽油机/配套功率3.8kW | 200 | 200
4957 | 排灌机械 | 其他排灌机械 | 抗旱机泵 | 汽油机水泵机组 | 重庆力帆内燃机有限公司 | 40ZB15-1.4Q | 结构型式：底座连接式，外形尺寸（长×宽×高）：340×298×380mm×mm×mm，重量：12kg，发动机最大功率及相应转速：1.4/3600kW/r/min，最大流量：10m3/h，最大扬程：15m，规定流量：9m3/h，规定扬程：14.5m，转速：4000r/min，效率：33.2%，临界气蚀余量：3.5m，最大自吸高度：6m，最长自吸时间：180s，规定自吸高度：5m，规定自吸时间：120s，进口直径：40mm。 | 200 | 200
4958 | 排灌机械 | 其他排灌机械 | 抗旱机泵 | 汽油机水泵机组 | 重庆力帆内燃机有限公司 | 50ZB26-4Q | 结构型式：框架式，外形尺寸（长×宽×高）：457×370×378mm×mm×mm，重量：26.5kg，发动机最大功率及相应转速：4.8/3600kW/r/min，最大流量：25m3/h，最大扬程：26m，规定流量：20m3/h，规定扬程：22m，转速：3600r/min，效率：39.9%，临界气蚀余量：3.8m，最大自吸高度：6m，最长自吸时间：180s，规定自吸高度：4.5m，规定自吸时间：120s，进口直径：50mm。 | 200 | 200
4959 | 排灌机械 | 其他排灌机械 | 抗旱机泵 | 汽油机水泵机组 | 重庆力帆内燃机有限公司 | 80ZB30-4.8Q | 结构型式：框架式，外形尺寸（长×宽×高）：500×370×450mm×mm×mm，重量：26.5kg，发动机最大功率及相应转速：4.8/3600kW/r/min，最大流量：40m3/h，最大扬程：30m，规定流量：30m3/h，规定扬程：18m，转速：3600r/min，效率：42.8%，临界气蚀余量：3.8m，最大自吸高度：6m，最长自吸时间：200s，规定自吸高度：4m，规定自吸时间：180s，进口直径：80mm。 | 200 | 200
4960 | 排灌机械 | 其他排灌机械 | 抗旱机泵 | 汽油机水泵机组 | 重庆麦斯特精密机械有限公司 | MSTQG50-20 | 汽油机规定流量10m3/h；规定扬程13m；规定转速3200r/min；汽蚀余量4m；叶轮型式闭式；发动机类型：单缸,四冲程,顶置气门汽油发动机；发动机排量97.7cm3；配套功率1.15kw；发动机标定转速3600r/min；发动机冷却方式强制风冷；输出轴旋方向从输出端视为逆时针。 | 200 | 200
4961 | 排灌机械 | 其他排灌机械 | 抗旱机泵 | 汽油机水泵机组 | 重庆麦斯特精密机械有限公司 | MSTQG65-28 | 汽油机规定流量18m3/h；规定扬程25m；规定转速2500r/min；汽蚀余量3.5m；叶轮型式闭式；发动机类型：单缸,四冲程,顶置气门汽油发动机；发动机排量196cm3；配套功率3.8kw；发动机标定转速3600r/min；发动机冷却方式强制风冷；输出轴旋转方向从输出端视为逆时针。 | 200 | 200
4962 | 排灌机械 | 其他排灌机械 | 抗旱机泵 | 汽油机水泵机组 | 重庆麦斯特精密机械有限公司 | MSTQGZ50-26 | 汽油机规定流量20m3/h；规定扬程23m；规定转速3600r/min；汽蚀余量4m；叶轮型式半开式；发动机类型：单缸,四冲程,顶置气门汽油发动机；发动机排量196cm3；配套功率3.8kw；发动机标定转速3600r/min；发动机冷却方式强制风冷；输出轴旋转方向从输出端视为逆时针。 | 200 | 200
4963 | 排灌机械 | 其他排灌机械 | 抗旱机泵 | 汽油机水泵机组 | 重庆麦斯特精密机械有限公司 | MSTQGZ80-25 | 汽油机规定流量35m3/h；规定扬程18m；规定转速3600r/min；汽蚀余量4.5m；叶轮型式半开式；发动机类型：单缸,四冲程,顶置气门汽油发动机；发动机排量196cm3；配套功率3.8kw；发动机标定转速3600r/min；发动机冷却方式强制风冷；输出轴旋转方向从输出端视为逆时针。 | 200 | 200
4964 | 排灌机械 | 其他排灌机械 | 抗旱机泵 | 汽油机水泵机组 | 重庆岷龙机械制造有限公司 | MLQGZ50-20 | 额定扬程13m额定流量 10m3/h额定转速3200r/min配管内径51mm外型尺寸（长X宽X高）430x305x390mm配套功率1.4kw规定点汽蚀余量4m规定电泵效率0.25/发动机与泵连接形式直联式/发动机冷却方式强制风冷/发动机排量97mL | 200 | 200
4965 | 排灌机械 | 其他排灌机械 | 抗旱机泵 | 汽油机水泵机组 | 重庆培柴机械制造有限公司 | QG50-14 | 汽油机规定流量10m3/h；规定扬程9m；规定转速3600r/min；汽蚀余量2.8m；叶轮形式闭式；发动机类型：单缸、四冲程、强制风冷、汽油发动机；发动机排量97cm3；缸径×行程：52×46mm；配套功率2KW；发动机标定转速3600r/min；发动机冷却方式强制风冷；输出轴旋转方向从输出端视为逆时针。 | 200 | 200
4966 | 排灌机械 | 其他排灌机械 | 抗旱机泵 | 汽油机水泵机组 | 重庆培柴机械制造有限公司 | QG65-55 | 汽油机发动机类型：单缸、四冲程、强制风冷、汽油发动机；汽蚀余量2.5m；叶轮形式闭式；规定流量20m3/h；规定扬程32m；规定转速3000r/min；发动机排量196cm3；缸径×行程：68×54mm；配套功率4.7KW；发动机标定转速3000r/min；发动机冷却方式强制风冷；输出轴旋转方向从输出端视为逆时针。 | 200 | 200
4967 | 排灌机械 | 其他排灌机械 | 抗旱机泵 | 汽油机水泵机组 | 重庆培柴机械制造有限公司 | QGZ50-25 | 汽油机规定流量12m3/h；规定扬程12m；规定转速3600r/min；汽蚀余量4.5m；叶轮形式半开式；发动机类型：单缸、四冲程、强制风冷、汽油发动机；发动机排量97cm3；缸径×行程：52×46mm；配套功率1.6KW；发动机标定转速3600r/min；发动机冷却方式强制风冷；输出轴旋转方向从输出端视为逆时针。 | 200 | 200
4968 | 排灌机械 | 其他排灌机械 | 抗旱机泵 | 汽油机水泵机组 | 重庆培柴机械制造有限公司 | QGZ50-32 | 汽油机规定流量18m3/h；规定扬程20m；配套功率3.8KW；缸径×行程：68×54mm；发动机标定转速3600r/min；发动机冷却方式强制风冷；汽蚀余量4.5m；规定转速3600r/min；发动机类型：单缸、四冲程、强制风冷、汽油发动机；发动机排量197cm3；叶轮形式半开式；输出轴旋转方向从输出端视为逆时针。 | 200 | 200
4969 | 排灌机械 | 其他排灌机械 | 抗旱机泵 | 汽油机水泵机组 | 重庆培柴机械制造有限公司 | QGZ80-30 | 汽油机输出轴旋转方向从输出端视为逆时针；规定流量35m3/h；规定扬程15m；规定转速3600r/min；汽蚀余量4.5m；叶轮形式半开式；发动机类型：单缸、四冲程、强制风冷、汽油发动机；发动机排量197cm3；缸径×行程：68×54mm；配套功率3.8KW；发动机标定转速3600r/min；发动机冷却方式强制风冷。 | 200 | 200
4970 | 排灌机械 | 其他排灌机械 | 抗旱机泵 | 汽油机水泵机组 | 重庆全润动力机械有限公司 | QRQDZ50-30 | 汽油机配套功率3.8KW；发动机类型：单缸、四冲程、强制风冷、汽油发动机；规定流量20m3/h；规定扬程22m；整机外形尺寸（长×宽×高）：480×380×395mm；净重26KG；规定转速3600r/min；汽蚀余量3.8m；叶轮型式半开式；发动机标定转速3600r/min；缸径×行程：68×54mm；发动机冷却方式强制风冷；输出轴旋转方向从输出端视为逆时针；发动机排量196cm3。 | 200 | 200
4971 | 排灌机械 | 其他排灌机械 | 抗旱机泵 | 汽油机水泵机组 | 重庆全润动力机械有限公司 | QRQDZ80-30 | 汽油机配套功率3.8kW；规定扬程19m；发动机类型：单缸、四冲程、强制风冷、汽油发动机；规定流量30m3/h；整机外形尺寸（长×宽×高）：550×430×435mm；净重28KG；发动机排量196cm3；规定转速3600r/min；发动机标定转速3600r/min；发动机冷却方式强制风冷；输出轴旋转方向从输出端视为逆时针；汽蚀余量4.5m；叶轮型式半开式；缸径X行程：Φ68×54mm。 | 200 | 200
4972 | 排灌机械 | 其他排灌机械 | 抗旱机泵 | 汽油机水泵机组 | 重庆市豪威摩托车制造有限公司 | QGZ50-20-25 | 型号名称：QGZ50-20-25汽油机水泵，外形尺寸：490×450×415mm，配套动力：4.2kW，泵的结构型式：单级，配套动力类型：170F汽油机，泵质量：24kg，规定点流量：20m3/h，规定点扬程：25m，规定点转速：3600r/min，规定点汽蚀余量：3.5m，规定点泵效率：0.4，叶轮型式：半开式，旋转方向：从动力输出端视为逆时针，与动力机的联接形式：共轴。 | 200 | 200
4973 | 排灌机械 | 其他排灌机械 | 抗旱机泵 | 汽油机水泵机组 | 重庆市豪威摩托车制造有限公司 | QGZ80-35-19 | 型号名称：QGZ80-35-19汽油机水泵，外形尺寸：560×450×495mm，配套动力：4.2kW，泵的结构型式：单级，配套动力类型：HW170F/P汽油机，泵质量：28kg，规定点流量：35m3/h，规定点扬程：19m，规定点转速：3600r/min，规定点汽蚀余量：4.5m，规定点泵效率：0.4，叶轮型式：半开式，旋转方向：面对动力输出端看为逆时针，与动力机的联接形式：共轴。 | 200 | 200
4974 | 排灌机械 | 其他排灌机械 | 抗旱机泵 | 汽油机水泵机组 | 重庆腾龙盛世机电有限公司 | TLQG50-12 | 最高扬程15m标定扬程12m最大流量10m3/h标定流量8m3/h汽蚀余量3.5m效率0.282结构形式直联、离心式外形尺寸（长×宽×高）370×300×375mm叶轮形式闭式发动机类型单缸、四冲程、汽油发动机发动机排量97.9cm3 缸径×行程52×46mm配套功率1.15KW发动机标定转速3600r/min发动机冷却方式强制风冷燃油消耗方式450g/kW﹒h噪音≤ 101dB(A)输出轴旋转方向从输出端视为逆时针 | 200 | 200
4975 | 排灌机械 | 其他排灌机械 | 抗旱机泵 | 汽油机水泵机组 | 重庆腾龙盛世机电有限公司 | TLQG65-55 | 输出轴旋转方向从输出端视为逆时针燃油消耗率395g/kW·h发动机冷却方式强制风冷噪声≤ 101dB(A)配套功率3.8kW发动机标定转速3600r/min效率0.522缸径×行程68×54mm叶轮形式闭式发动机类型单缸、四冲程、汽油发动机发动机排量196cm3最大流量40m3/h汽蚀余量2.5m结构形式直联、离心式外形尺寸(长×宽×高)475×395×400mm最高扬程55m标定扬程32m标定流量20m3/h | 200 | 200
4976 | 排灌机械 | 其他排灌机械 | 抗旱机泵 | 汽油机水泵机组 | 重庆腾龙盛世机电有限公司 | TLQGZ50-30 | 最高扬程30m标定扬程23m自吸时间≤ 140s汽蚀余量4m效率0.38结构形式直联、自吸式外形尺寸（长×宽×高）472×375×390mm叶轮形式半开式最大流量30m3/h标定流量20m3/h吸程4m发动机类型单缸，四冲程，汽油发动机发动机排量196cm3缸径×行程68×54mm发动机标定转速3600r/min发动机冷却方式强制风冷配套功率3.8kW燃油消耗率395g/kW﹒h噪声≤ 108dB(A)输出轴旋转方向从输出端视为逆时针 | 200 | 200
4977 | 排灌机械 | 其他排灌机械 | 抗旱机泵 | 汽油机水泵机组 | 重庆腾龙盛世机电有限公司 | TLQGZ80-25 | 输出轴旋转方向从输出端视为逆时针噪声≤108dB(A)燃油消耗率395g/kW﹒h发动机冷却方式强制风冷缸径×行程68×54mm配套功率4.1kW发动机标定转速3600r/min外形尺寸(长×宽×高)550×430×435mm叶轮形式半开式发动机排量196cm3发动机类型单缸、四冲程、汽油发动机结构形式直联、自吸式汽蚀余量3.8m效率0.38吸程5m自吸时间≤ 105s标定扬程20m最高扬程25m最大流量40m3/h标定流量30m3 /h | 200 | 200
4978 | 排灌机械 | 其他排灌机械 | 抗旱机泵 | 汽油机水泵机组 | 重庆威马动力机械有限公司 | WMQGZ80-30 | 配套动力型号WM168FB 汽油发动机/配套动力额定功率3.6KW配套动力定转速3600r/m整机质量30㎏外形尺寸（长×宽×高）515×410×460mm结构形式直联高速离心泵/吸入口公称直径80mm叶轮形式半开式/汽蚀余量4.5m规定扬程20m规定流量45m3/h | 200 | 200
4979 | 排灌机械 | 其他排灌机械 | 抗旱机泵 | 汽油机水泵机组 | 重庆鑫源农机股份有限公司 | SR50ZB23-3.1Q | 规定流量22m3／h规定扬程22m规定转速3600r/min汽蚀余量4.5m叶轮型式半开式发动机类型单缸、四冲、程强制风冷、OHV汽油发动机发动机排量163cm3缸径×行程68×45mm配套功率4ＫＷ发动机标定转速3600r/min发动机冷却方式强制风冷输出轴旋转方向从输出端视为逆时针 | 200 | 200
4980 | 排灌机械 | 其他排灌机械 | 抗旱机泵 | 汽油机水泵机组 | 重庆鑫源农机股份有限公司 | SR80ZB20-3.4Q | 规定流量30m3／h规定扬程17m规定转速3600r/min汽蚀余量4.8m叶轮型式半开式发动机类型单缸、四冲、程强制风冷、汽油发动机发动机排量196cm3缸径×行程68×54mm配套功率3.4ＫＷ发动机标定转速3600r/min发动机冷却方式强制风冷输出轴旋转方向从输出端视为逆时针 | 200 | 200
4981 | 排灌机械 | 其他排灌机械 | 抗旱机泵 | 汽油机水泵机组 | 重庆耀虎动力机械有限公司 | QG50-14-14B | 规定流量12m3/h规定杨程9m规定点泵效率0.2/规定转速3600r/min规定气蚀余量2.8m叶轮型式半开式/配套功率1.1kW发动机类型单缸、四冲程、强制风冷、汽油发动机/发动机排量97ml缸径×行程Φ52X46mm发动机标定转速3600r/min发动机冷却方式强制风冷/输出轴旋转方向从输出端视为逆时针/ | 200 | 200
4982 | 排灌机械 | 其他排灌机械 | 抗旱机泵 | 汽油机水泵机组 | 重庆耀虎动力机械有限公司 | QGZ50-26E | 规定流量20m3/h规定杨程18m规定转速3600r/min气蚀余量4.5m叶轮型式半开式/配套动力型式单缸，四冲程，强制风冷，汽油发动机/发动机排量163cm3缸径X行程Φ68X45mm配套动力功率3.1kW发动机标定转速3600r/min发动机冷却方式强制风冷/输出轴旋转方向从输出端视为逆时针/ | 200 | 200
4983 | 排灌机械 | 其他排灌机械 | 抗旱机泵 | 汽油机水泵机组 | 重庆耀虎动力机械有限公司 | YHQGZ65-75 | 规定流量25m3/h规定杨程35m规定转速3600r/min气蚀余量2.8m叶轮型式闭式/配套发动机类型单缸、四冲程、强制风冷、汽油发动机/发动机排量196cm3缸径×行程Φ68X54mm配套动力功率3.1kW发动机标定转速3600r/min发动机冷却方式强制风冷/输出轴旋转方向从输出端视为逆时针/ | 200 | 200
4984 | 排灌机械 | 其他排灌机械 | 抗旱机泵 | 汽油机水泵机组 | 重庆耀虎动力机械有限公司 | YHQGZ80-30 | 规定流量：30m3，规定扬程：18m，规定转速：3600r/min，气蚀余量：4.8m，叶轮形式：半开式，配套发动机类型：单缸、四冲程、强制风冷、汽油发动机，发动机排量：196cm3，缸径×行程：Φ68×54mm，配套动力功率：3.1kw，发动机标定转速：3600r/min，发动机冷却方式：强制风冷，输出轴旋转方向：从输出端视为逆时针。 | 200 | 200
4985 | 排灌机械 | 其他排灌机械 | 抗旱机泵 | 汽油机水泵机组 | 重庆亿铸机械制造有限公司 | QGZ50-26 | 缸径×行程68×54㎜发动机类型单缸、四冲程、强制风冷、汽油发动机发动机排量196cm3叶轮型式半开式规定流量20m3/h规定扬程20m规定转速3600r/min汽蚀余量3.8m输出轴旋转方向从输出端视为逆时针配套功率4kW发动机标定转速3600r/min发动机冷却方式强制风冷 | 200 | 200
4986 | 排灌机械 | 其他排灌机械 | 抗旱机泵 | 汽油机水泵机组 | 重庆亿铸机械制造有限公司 | QGZ80-25 | 发动机类型单缸、四冲程、强制风冷、汽油发动机发动机排量196㎝3规定转速3600r/min汽蚀余量4.5m叶轮型式半开式发动机冷却方式强制风冷发动机标定转速3600r/min输出轴旋转方向从输出端视为逆时针配套功率4kW缸径×行程Φ68×54㎜规定流量35m3/h规定扬程20m | 200 | 200
4987 | 排灌机械 | 其他排灌机械 | 抗旱机泵 | 汽油机水泵机组 | 重庆宗申通用动力机械有限公司 | QG50-28 | 汽油机规定流量12m3/h；规定扬程22m；规定转速3600r/min；汽蚀余量3m；发动机类型：单缸、四冲程、顶置气门汽油发动机；配套功率1.6kW；规定点泵效率0.38；叶轮形式闭式；外形尺寸(长×宽×高)：405×320×350mm；结构质量16kg；结构形式卧式；配套动力名称：154F/P汽油发动机。 | 200 | 200
4988 | 排灌机械 | 其他排灌机械 | 抗旱机泵 | 汽油机水泵机组 | 重庆宗申通用动力机械有限公司 | QGZ100-40-15 | 规定点泵效率0.342无叶轮形式单吸半开式无规定转速3600r/min结构形式卧式无规定流量40m3/h外形尺寸(长×宽×高)610×440×530mm结构质量43.5kg配套动力功率4.85kW规定扬程15m配套动力名称173F/P汽油发动机无 | 200 | 200
4989 | 排灌机械 | 其他排灌机械 | 抗旱机泵 | 汽油机水泵机组 | 重庆宗申通用动力机械有限公司 | QGZ50-25-18 | 规定扬程17.5m叶轮形式单吸半开式无结构质量30kg配套动力功率3.2kW规定流量25m3/h外型尺寸(长×宽×高)505×415×425mm规定转速3600r/min规定点泵效率0.342无结构形式卧式无配套动力名称168F/P-A汽油发动机无 | 200 | 200
4990 | 排灌机械 | 其他排灌机械 | 抗旱机泵 | 汽油机水泵机组 | 重庆宗申通用动力机械有限公司 | QGZ80-38-10 | 规定转速3000r/min规定点泵效率0.266无规定扬程10m结构形式卧式无叶轮形式单吸半开式无配套动力功率3.2kW规定流量38m3/h外型尺寸(长×宽×高)525×415×470mm结构质量33kg配套动力名称168F/P-A汽油发动机无 | 200 | 200
4991 | 畜牧水产养殖机械 | 饲料(草)加工机械设备 | 饲料粉碎机 | 功率＜2.2kW饲料粉碎机 | 简阳市富强机械制造有限公司 | 9FQ-40A | 噪声≤93dB,吨料电耗≤11kW.h,产量≥750kg/h | 200 | 200
4992 | 畜牧水产养殖机械 | 饲料(草)加工机械设备 | 饲料粉碎机 | 功率＜2.2kW饲料粉碎机 | 简阳市富强机械制造有限公司 | 9FQ-50 | 噪声≤93dB,吨料电耗≤11kW.h,产量≥1200kg/h | 200 | 200
4993 | 畜牧水产养殖机械 | 饲料(草)加工机械设备 | 饲料粉碎机 | 功率＜2.2kW饲料粉碎机 | 简阳市富强机械制造有限公司 | 9FZ-35C | 噪声≤91dB,吨料电耗≤9kW.h,产量1000-1250kg/h | 200 | 200
4994 | 畜牧水产养殖机械 | 饲料(草)加工机械设备 | 饲料粉碎机 | 功率＜2.2kW饲料粉碎机 | 荣县双丰机械制造有限公司 | 9FQ-20 | 转子直径:200（195）mm,转子转速:5500r/min,配套功率:1.5－2.2kW电机,整机重量:19kg,外形尺寸:540x320x480mm | 200 | 200
4995 | 畜牧水产养殖机械 | 饲料(草)加工机械设备 | 饲料粉碎机 | 功率＜2.2kW饲料粉碎机 | 荣县双丰机械制造有限公司 | 9FZ-21 | 转子直径:210mm,转子转速:5500r/min,配套功率:1.5－2.2kW电机,整机重量:22kg,外形尺寸:560x370x500mm | 200 | 200
4996 | 畜牧水产养殖机械 | 饲料(草)加工机械设备 | 饲料粉碎机 | 功率＜2.2kW饲料粉碎机 | 陕西省汉中东方机械科研制造有限公司 | 9FZ-15 | 产品型号9FZ-15型号，外形尺寸400×550×500mm，结构质量23kg，喂入方式人工全喂入，配套电机功率0.75--1.0单相电动机（220V）kW，筛孔直径1.2mm，吨耗电量7KW/h/T主轴转速7200r/min，转子直径150mm，生产率60Kg/h | 200 | 200
4997 | 畜牧水产养殖机械 | 饲料(草)加工机械设备 | 饲料粉碎机 | 功率＜2.2kW饲料粉碎机 | 陕西省汉中东方机械科研制造有限公司 | 9FZ-25 | 产品型号9FZ-25型号传动形式皮带，配套动力1.5-2.2Kw，外形尺寸(长×宽×高)920×400×950mm，整机质量51Kg，吨料电耗≤7Kw.h/t，主轴转速粉碎5000碾米1400r/min，生产率粉碎120碾米50kg/h | 200 | 200
4998 | 畜牧水产养殖机械 | 饲料(草)加工机械设备 | 饲料粉碎机 | 功率＜2.2kW饲料粉碎机 | 四川晶工机械有限公司 | 9FH-250 | 搅拌机部分：批次混合量：250kg，主轴转速：400r/min，配套动力：1.8kW，吨料电耗0.8kW.h/t。粉碎机部分：主轴转速：5600r/min,配套动力：1.1—2.2kW，吨料电耗16kW.h/t，生产率134kg/h。 | 200 | 200
4999 | 畜牧水产养殖机械 | 饲料(草)加工机械设备 | 饲料粉碎机 | 功率＜2.2kW饲料粉碎机 | 四川晶工机械有限公司 | 9FQ-30 | 主轴转速：5200r/min,吨料电耗8kW.h/t，生产率271kg/h。 | 200 | 200
5000 | 畜牧水产养殖机械 | 饲料(草)加工机械设备 | 饲料粉碎机 | 功率＜2.2kW饲料粉碎机 | 四川晶工机械有限公司 | 9FQ-40 | 吨料电耗11.7kW.h/t，生产率：1026kg/h。 | 200 | 200
5001 | 畜牧水产养殖机械 | 饲料(草)加工机械设备 | 饲料粉碎机 | 功率＜2.2kW饲料粉碎机 | 四川晶工机械有限公司 | 9FZ-15 | 主轴转速：7200r/min,吨料电耗：15kW.h/t，生产率：70kg/h。 | 200 | 200
5002 | 畜牧水产养殖机械 | 饲料(草)加工机械设备 | 饲料粉碎机 | 功率＜2.2kW饲料粉碎机 | 四川晶工机械有限公司 | 9FZ-21 | 主轴转速：5600r/min,配用动力1.1—1.5kW,吨料电耗：12kW.h/t，生产率：171kg/h。 | 200 | 200
5003 | 畜牧水产养殖机械 | 饲料(草)加工机械设备 | 饲料粉碎机 | 功率＜2.2kW饲料粉碎机 | 四川晶工机械有限公司 | 9FZ-35 | 吨料电13kW.h/t，生产率：805kg/h。 | 200 | 200
5004 | 畜牧水产养殖机械 | 饲料(草)加工机械设备 | 饲料粉碎机 | 功率＜2.2kW饲料粉碎机 | 四川井研林江机械制造有限公司 | 9FZ-23 | 纯小时生产率（kg/h）：饲料粉碎机9FZ-23≥130；饲料粉碎机主轴转速4500-5500r/min；吨料电耗≤26.0kW.h/t；噪声≤93.0dB(A)；转子直径φ230mm | 200 | 200
5005 | 畜牧水产养殖机械 | 饲料(草)加工机械设备 | 饲料粉碎机 | 功率＜2.2kW饲料粉碎机 | 四川省荣宏机械制造有限公司 | 9FZ-23 | 9FZ23粉碎机生产率≥120kg/h,转子盘直径230mm，主轴转速5100r/min. | 200 | 200
5006 | 畜牧水产养殖机械 | 饲料(草)加工机械设备 | 饲料粉碎机 | 功率＜2.2kW饲料粉碎机 | 四川省荣县东方机械有限公司 | 9FQ-20-10 | 结构型式：锤片式；转子直径：￠200mm；主轴转速：4800r/min；外形尺寸：460×345×860mm；整机质量：22kg；配套动力：0.75-1.5kW | 200 | 200
5007 | 畜牧水产养殖机械 | 饲料(草)加工机械设备 | 饲料粉碎机 | 功率＜2.2kW饲料粉碎机 | 四川省钟声机电设备制造有限公司 | 9FQ-22 | 结构型式：锤片式 ；转子直径：∮220mm；外形尺寸：560×700×1250mm；吨料电耗：≤10kW.h/t；生产率≥250kg/h；轴承温升：≤25℃；配套动力：1.5-3kW；整机重量：58kg | 200 | 200
5008 | 畜牧水产养殖机械 | 饲料(草)加工机械设备 | 饲料粉碎机 | 功率＜2.2kW饲料粉碎机 | 四川省钟声机电设备制造有限公司 | 9FZ-21 | 结构型式：齿爪式 ；转子直径：∮210mm；外形尺寸：400×360×700mm；吨料电耗：≤26kW.h/t；生产率≥100kg/h；轴承温升：≤20℃；配套动力：1.5-2.2kW；整机重量：46kg | 200 | 200
5009 | 畜牧水产养殖机械 | 饲料(草)加工机械设备 | 饲料粉碎机 | 功率＜2.2kW饲料粉碎机 | 四川省钟声机电设备制造有限公司 | 9FZ-23 | 结构型式：齿爪式 ；转子直径：∮230mm；外形尺寸：770×450×920mm；吨料电耗：≤26kW.h/t；生产率≥100kg/h；轴承温升：≤20℃；配套动力：1.5-2.2kW；整机重量：59kg | 200 | 200
5010 | 畜牧水产养殖机械 | 饲料(草)加工机械设备 | 饲料粉碎机 | 功率≥15kW饲料粉碎机 | 洛阳市鑫乐机械设备有限公司 | 9FH-3000(9FSP-3000) | 生产效率：3000-3500kg/h，粉碎动力：15/2900kw/(r/min)，提升动力：3/1440kw/(r/min)，混合动力：3/1440kw/(r/min)，粉碎转速：2900r/min，提升转速：460r/min，混合转速：350r/min，混合容积：2.3m3，混合物容重：0.5t/m3，混合均匀度：0.95≥，饲料含水率：14≤，外形尺寸（长×宽×高）：3300×1800×2900mm，整机重量：1060kg，结构形式：组合式。 | 1800 | 1800
5011 | 畜牧水产养殖机械 | 饲料(草)加工机械设备 | 饲料粉碎机 | 功率11-15kW饲料粉碎机 | 湖南省农友机械集团有限公司 | 9FZ-35 | 结构型式齿爪式,外型尺寸（长X宽X高）1150×870×1030mm，配套电机功率11kw，生产率 ≥800kg/h，整机质量130kg，转子工作直径350mm，噪声 ≤93dB(A)成品物温升≤20℃ ，粉尘浓度 ≤10mg/m3，额定转速1440r/min，配套电机型号Y132-4，粉碎机转速4200r/min，吨料电耗 ≤9Kw.h/t | 1200 | 1200
5012 | 畜牧水产养殖机械 | 饲料(草)加工机械设备 | 饲料粉碎机 | 功率11-15kW饲料粉碎机 | 宿州市四方精工机械制造有限责任公司 | 9FZ-35 | 产品型号9FZ-35/转子直径350mm，吨料电耗≤9.0 （玉米 φ2mm）kW·h/t，生产率1000～1300（ 玉米 φ2mm）kg/h，型式齿爪式，配套动力11kW，主轴转速4500r/min，整机质量100kg，外形尺寸（长×宽×高）870×670×1100mm，齿爪型式，数量扁齿、方齿/4、10个筛片型式，包角圆孔/360° | 1200 | 1200
5013 | 畜牧水产养殖机械 | 饲料(草)加工机械设备 | 饲料粉碎机 | 功率2.2-3kW饲料粉碎机 | 湖南省劲松机械有限公司 | 9F-26 | 吨料电耗≤9kW.h/t,转子直径260㎜整机外形尺寸（长×宽×高）700×550×1100㎜,结构形式齿爪式,配套电机2.2kW,生产率≥250kW/h | 300 | 300
5014 | 畜牧水产养殖机械 | 饲料(草)加工机械设备 | 饲料粉碎机 | 功率2.2-3kW饲料粉碎机 | 陕西省汉中东方机械科研制造有限公司 | 9FZ-22 | 产品型号9FZ-22型号结构形式齿爪式，传动形式皮带，配套动力2.2Kw，喂入方式人工喂入，外形尺寸（长×宽×高）1900×420×950mm，整机重量31Kg，主轴转速4200r/min，吨料电耗≤7Kw.h/t，生产率≥120Kg/h | 300 | 300
5015 | 畜牧水产养殖机械 | 饲料(草)加工机械设备 | 饲料粉碎机 | 功率2.2-3kW饲料粉碎机 | 四川晶工机械有限公司 | 9FZ-23 | 主轴转速：5000r/min,配用动力：2.2kW,吨料电耗：17kW.h/t，生产率：163kg/h。 | 300 | 300
5016 | 畜牧水产养殖机械 | 饲料(草)加工机械设备 | 饲料粉碎机 | 功率2.2-3kW饲料粉碎机 | 四川省荣县东方机械有限公司 | 9FQ-20-25 | 结构型式：锤片式；转子直径：￠200mm；主轴转速：4200r/min；外形尺寸：700×620×915mm；整机质量：35kg；配套动力：2.2-4kW | 300 | 300
5017 | 畜牧水产养殖机械 | 饲料(草)加工机械设备 | 饲料粉碎机 | 功率2.2-3kW饲料粉碎机 | 四川省荣县东方机械有限公司 | 9FZ-23 | 结构型式：齿爪式；转子直径：￠230mm；主轴转速：5200-5800r/min；外形尺寸：830×650×760mm；整机质量：52kg；配套动力：2.2-4kW | 300 | 300
5018 | 畜牧水产养殖机械 | 饲料(草)加工机械设备 | 饲料粉碎机 | 功率2.2-3kW饲料粉碎机 | 四川省万马机械制造有限公司 | 9FQ-20 | 结构形式：锤片式；外形尺寸：453 x 650 x 1255㎜；整机重量：49kg；配套动力：2.2kW；生产率：263kg/h；转子直径:Ф196㎜，主轴转速:4500～5000r/min | 300 | 300
5019 | 畜牧水产养殖机械 | 饲料(草)加工机械设备 | 饲料粉碎机 | 功率2.2-3kW饲料粉碎机 | 四川省万马机械制造有限公司 | 9FZ-23 | 结构形式为齿爪式；外形尺寸855 x 420 x 1095㎜；整机重量42 kg；需配套动力2.2 kW；生产率207 kg/h；转子直径Ф235㎜，主轴转速4500～5000 r/min | 300 | 300
5020 | 畜牧水产养殖机械 | 饲料(草)加工机械设备 | 饲料粉碎机 | 功率2.2-3kW饲料粉碎机 | 四川省旭东机械制造有限公司 | 9FZ-24 | 配套动力：2.2-3.0kW;整机质量:34kg | 300 | 300
5021 | 畜牧水产养殖机械 | 饲料(草)加工机械设备 | 饲料粉碎机 | 功率2.2-3kW饲料粉碎机 | 四川省钟声机电设备制造有限公司 | 9FQ-28 | 结构型式：锤片式 ；转子直径：∮280mm；外形尺寸：770×450×920mm；吨料电耗：≤26kW.h/t；生产率≥280kg/h；轴承温升：≤25℃；配套动力：2.2-4kW；整机重量：72kg | 300 | 300
5022 | 畜牧水产养殖机械 | 饲料(草)加工机械设备 | 饲料粉碎机 | 功率2.2-3kW饲料粉碎机 | 自贡市瑞安机械有限公司 | 9FQ-20 | 粉机结构型式：锤片式，转子直径：φ200mm，转速：4000-4500r/min，外型尺寸：700×650×1210mm，整机质量：45kg，配套动力功率：2.2kW | 300 | 300
5023 | 畜牧水产养殖机械 | 饲料(草)加工机械设备 | 饲料粉碎机 | 功率2.2-3kW饲料粉碎机 | 自贡市瑞安机械有限公司 | 9FZ-19 | 粉机结构型式：齿爪式，转子直径：φ192mm，转速：5000-5500r/min，外型尺寸：634×410×928mm，整机质量：29kg，配套动力功率：2.2kW | 300 | 300
5024 | 畜牧水产养殖机械 | 饲料(草)加工机械设备 | 饲料粉碎机 | 功率2.2-3kW饲料粉碎机 | 自贡市瑞安机械有限公司 | 9FZ-23 | 粉机结构型式：齿爪式，转子直径：φ233mm，转速：4500-5000r/min，外型尺寸：750×440×925mm，整机质量：41kg，配套动力功率：2.2kW | 300 | 300
5025 | 畜牧水产养殖机械 | 饲料(草)加工机械设备 | 饲料粉碎机 | 功率3-5.5kW饲料粉碎机 | 洛阳市鑫乐机械设备有限公司 | 9FH-500D(9FSP-500D) | 生产效率：500kg/h，粉碎动力：3.7/2900kw/(r/min)，混合动力：2.2/1440kw/(r/min)，粉碎转速：2900r/min，混合转速：435r/min，机器容积：1m3，外形尺寸（长×宽×高）：1600×1300×2600mm，整机重量：450kg，混合均匀度：0.95≥，饲料含水率：0.14≤，混合物容重：0.5t/m3，结构形式：下置式。 | 400 | 400
5026 | 畜牧水产养殖机械 | 饲料(草)加工机械设备 | 饲料粉碎机 | 功率7.5-11kW饲料粉碎机 | 洛阳市鑫乐机械设备有限公司 | 9FH-1000X（9FSP-1000X) | 生产效率：1200-1500kg/h，粉碎动力：7.5/2900kw/(r/min)，混合动力：3/1440kw/(r/min)，粉碎转速：2900r/min，混合转速：411r/min，机器容积：2.3m3，外形尺寸（长×宽×高）：2300×1260×2900mm，整机重量：600kg，混合均匀度：0.95≥，饲料含水量：0.14≤，混合物容重：0.5t/m3，结构形式：下置式。 | 900 | 900
5027 | 畜牧水产养殖机械 | 饲料(草)加工机械设备 | 饲料粉碎机 | 功率7.5-11kW饲料粉碎机 | 洛阳市鑫乐机械设备有限公司 | 9FH-650(9FSP-650) | 生产效率：1000kg/h，粉碎动力：7.5/2900kw/(r/min)，混合动力：3/1440kw/(r/min)，粉碎转速：2900r/min，混合转速：411r/MIN，混合容量：1.2m3，外形尺寸（长×宽×高）：1600×1100×2900mm，整机重量：480kg，混合均匀度：0.95≥，饲料含水率：0.14≤，混合物容重：0.5t/m3，结构形式：顶吸式。 | 900 | 900
5028 | 畜牧水产养殖机械 | 饲料(草)加工机械设备 | 饲料粉碎机 | 功率7.5-11kW饲料粉碎机 | 四川晶工机械有限公司 | 9FH-1000 | 搅拌机部分：批次混合量：1000kg，主轴转速：440r/min，配套动力：3kW，吨料电耗0.6kW.h/t。粉碎机部分：主轴转速：4000—4500r/min,配套动力：7.5—11kW，吨料电耗6kW.h/t，生产率1324kg/h。 | 900 | 900
5029 | 畜牧水产养殖机械 | 饲料(草)加工机械设备 | 饲料粉碎机 | 功率7.5-11kW饲料粉碎机 | 四川省荣县东方机械有限公司 | 9FZ-35 | 结构形式齿爪式，转子直径￠350㎜，主轴转速4000-4400r/min，外形尺寸620×900×1000㎜，配套动力7.5－11kW，整机质量90㎏，生产率400-600（￠1.5，粉筛粉碎玉米）㎏/h | 900 | 900
5030 | 畜牧水产养殖机械 | 饲料(草)加工机械设备 | 饲料粉碎机 | 功率7.5-11kW饲料粉碎机 | 四川省钟声机电设备制造有限公司 | 9FZ-35 | 结构型式：齿爪式 ；转子直径：∮350mm；外形尺寸：770×450×920mm；吨料电耗：≤26kW.h/t；生产率≥1000kg/h；轴承温升：≤20℃；配套动力：7.5kW；整机重量：110kg | 900 | 900
5031 | 畜牧水产养殖机械 | 饲料(草)加工机械设备 | 饲料粉碎机 | 功率7.5-11kW饲料粉碎机 | 新乡市和协饲料机械制造有限公司 | 9PG-1000 | 配套动力7.5kW产量3000-6000kg/h轧辊直径150mm轧辊长度1000mm外形尺寸（长×宽×高）1390×970×380mm质量498kg | 900 | 900
5032 | 畜牧水产养殖机械 | 饲料(草)加工机械设备 | 颗粒饲料压制机 | 15kW-22kW颗粒饲料压制机 | 嵊州市金塔通用机械有限公司 | SL-230 | 外形尺寸（长×宽×高）1050×500×1150mm配套动力15kW主轴转速400r/min结构质量310kg压辊直径ф98mm压辊宽度51mm压模总宽230mm压模转速400r/min压模工作宽度60mm压模孔径ф4mm压辊数量3个结构方式3辊平模挤压式/压模截面尺寸ф228mm压模孔数438个压模模孔有效长度26mm | 6000 | 6000
5033 | 畜牧水产养殖机械 | 饲料(草)加工机械设备 | 颗粒饲料压制机 | 15kW-22kW颗粒饲料压制机 | 新乡市和协饲料机械制造有限公司 | 9KJ-300 | 质量500kg，外形尺寸（长×宽×高）1500×900×910mm，成型率＞90﹪产量300-500kg/h，配套功率15kW，粉化率＜10﹪ | 6000 | 6000
5034 | 畜牧水产养殖机械 | 饲料(草)加工机械设备 | 颗粒饲料压制机 | 22kW-37kW颗粒饲料压制机 | 阜新隆昌机械有限公司 | SGH-300 | 规格型号名称SGH-300颗粒压制机，配套动力范围22~30KW，环模转速255r/min，整机质量780kg，外型尺寸（长×宽×高）2200×770×1380mm，环模尺寸（内径×宽度）ф300×115mm，压辊外径ф138mm，压模孔径范围ф6~ф8mm | 10000 | 10000
5035 | 畜牧水产养殖机械 | 饲料(草)加工机械设备 | 颗粒饲料压制机 | 22kW-37kW颗粒饲料压制机 | 廊坊燕北畜牧机械集团有限公司 | SZLH304 | 外型尺寸1390×1380×1350mm，结构质量850kg，主轴转速980r/min，压模截面尺寸304mm，压模孔数1872，压模膜孔有效长度44mm，压模总宽117mm，压模转速351r/min，压模工作宽度75mm，压模孔径4mm，压辊直径150mm，压辊偏心距160mm，压辊宽度102mm，配套动力范围30~37KW，压辊数量2个 | 10000 | 10000
5036 | 畜牧水产养殖机械 | 饲料(草)加工机械设备 | 颗粒饲料压制机 | 22kW-37kW颗粒饲料压制机 | 新乡市和协饲料机械制造有限公司 | 9KLH-250 | 产量0.5~1.5t/h，模孔直径Φ1.5、Φ 2、Φ 2.5、 Φ3、Φ 4、Φ5、Φ 6、Φ 8mm，环模内径250mm，压辊数量2个主机22kW，喂料器0.75kW，调质器1.5kW，主机质量912kg，外形尺寸（长×宽×高）2000×1220×1400mm | 10000 | 10000
5037 | 畜牧水产养殖机械 | 饲料(草)加工机械设备 | 颗粒饲料压制机 | 22kW-37kW颗粒饲料压制机 | 新乡市和协饲料机械制造有限公司 | 9KLH-304 | 质量800kg,成型率≥90﹪，外形尺寸（长宽高）1500×1000×2160mm，配套动力22kW，产量500kg/h | 10000 | 10000
5038 | 畜牧水产养殖机械 | 饲料(草)加工机械设备 | 颗粒饲料压制机 | 22kW-37kW颗粒饲料压制机 | 新乡市恒富电子机械有限公司 | SZLH250 | 外形尺寸（长×宽×高）1200×1120×1620mm,重量760kg,配套动力22kw | 10000 | 10000
5039 | 畜牧水产养殖机械 | 饲料(草)加工机械设备 | 颗粒饲料压制机 | 37kW以上颗粒饲料压制机 | 阜新隆昌机械有限公司 | SGH-350 | 规格型号名称SGH-350颗粒压制机，配套动力56.5KW，环模转速283r/min，整机质量1600kg，外型尺寸（长×宽×高）2230×850×1600mm，环模尺寸（内径×宽度）ф350×148mm，压辊外径ф150mm，压模孔径范围ф6~ф8mm | 13000 | 13000
5040 | 畜牧水产养殖机械 | 饲料(草)加工机械设备 | 颗粒饲料压制机 | 37kW以上颗粒饲料压制机 | 阜新隆昌机械有限公司 | SGH407 | 环模转速257r/min，配套动力范围75~90KW，外型尺寸（长×宽×高）2230×850×1900mm，环模尺寸（内径×宽度）ф407×187mm，压辊外径ф181mm，压模孔径范围ф6~ф10mm，整机质量2000kg，规格型号名称SGH，407型秸秆颗粒压制机/ | 13000 | 13000
5041 | 畜牧水产养殖机械 | 饲料(草)加工机械设备 | 颗粒饲料压制机 | 37kW以上颗粒饲料压制机 | 锦州辽能生物质能源开发有限公司 | SZLH350 | 配套动力55KW环模尺寸Φ350X100mm压辊外径Φ165mm外形尺寸2270X920X1560mm生产率≥0.8t/h颗粒饲料成型率≥95%颗粒饲料密度900-1300kg/m3颗粒饲料含水率≤13%颗粒饲料坚实度≥90%轴承温升≤35℃噪声≤85dB(A)粉尘浓度≤10.0mg/m3混合均匀度≥90%整机质量2500kg | 13000 | 13000
5042 | 畜牧水产养殖机械 | 饲料(草)加工机械设备 | 颗粒饲料压制机 | 37kW以上颗粒饲料压制机 | 辽宁现代生物质新能源开发有限公司 | SWLX-450 | 外形尺寸（长×宽×高）1600×1200×1600mm压模尺寸（内径×高度）φ450×180mm配套动力57.2kw主轴转速176r/min整机质量2800kg压辊外径φ320mm压模孔径范围φ6、φ8、φ10mm | 13000 | 13000
5043 | 畜牧水产养殖机械 | 饲料(草)加工机械设备 | 颗粒饲料压制机 | 37kW以上颗粒饲料压制机 | 辽宁现代生物质新能源开发有限公司 | SWZH-360 | 整机质量3650kg主轴转速209r/min压辊外径φ165mm压模孔径范围φ6、φ8、φ10mm外形尺寸（长×宽×高）2270×920×1966mm配套动力47.2kw压模尺寸（内径×宽度）φ360×180mm | 13000 | 13000
5044 | 畜牧水产养殖机械 | 饲料(草)加工机械设备 | 颗粒饲料压制机 | 37kW以上颗粒饲料压制机 | 陕西渭通农科股份有限公司 | 9CKT-10 | 生产率>500（颗粒）Kg/h，外形尺寸16500*2600*4600mm，占地面积42.6平方米,颗粒直径Φ6 Φ8 Φ10mm，配套总动力99.3Kw | 13000 | 13000
5045 | 畜牧水产养殖机械 | 饲料(草)加工机械设备 | 颗粒饲料压制机 | 37kW以上颗粒饲料压制机 | 新乡市和协饲料机械制造有限公司 | 9KLH-350 | 配套功率55kW，产量3000-8000kg/h，成型率≥95%，主轴转速336r/min，外形尺寸（长宽高）2100×1000×1340mm，总质量1680kg | 13000 | 13000
5046 | 畜牧水产养殖机械 | 饲料(草)加工机械设备 | 颗粒饲料压制机 | 37kW以上颗粒饲料压制机 | 郑州市牧昌农业机械制造有限公司 | 9PM-B55 | 外形尺寸2800×1000×1900mm，喂入方式输送机，粉尘浓度≤10mg/m3，配套动力55kw，传动形式皮带减速机整机重量2200kg，主轴转速300mm，生产效率2000kg，磨盘直径980mm，噪音≤85dB(A)，负荷程度85-110％，结构形式平模，制粒成形率≥95％ | 13000 | 13000
5047 | 畜牧水产养殖机械 | 饲料(草)加工机械设备 | 颗粒饲料压制机 | 7.5kW-15kW颗粒饲料压制机 | 无锡市凯灵电泵厂 | SLH-200B | 搅拌电机功率1.5KW，主电机功率7.5-11KW，搅拌箱量65kg，生产能力300-500kg/h，制粒规格Φ2,Φ2.5,Φ3,Φ4,Φ5,Φ6mm，制粒成形率 ≥95% ，外形尺寸（长×宽×高）1300×900×1300mm，噪声≤84dB(A) | 3000 | 3000
5048 | 畜牧水产养殖机械 | 饲料(草)加工机械设备 | 其他饲料(草)加工机械设备 | 0.55kW及其以下切桑机 | 四川南充首创科技开发有限公司 | QSJ-40 | 外型尺寸：475mm×425mm×850mm 结构质量：30kg 结构形式：盘片式 电机功率：0.5kW 生产率：80kg/h | 300 | 300
5049 | 畜牧水产养殖机械 | 饲料(草)加工机械设备 | 其他饲料(草)加工机械设备 | 0.55kW以上切桑机 | 四川华峰总公司成都公司 | 93QS-0.2 | 配套动力：A02-8024型电动机（0.75Kw-1.5Kw）,工作电压：220V,主轴转速：466r/min,生产率：150kg/h-200kg/h,整机质量：50kg,整机产地：四川成都。 | 400 | 400
5050 | 畜牧水产养殖机械 | 畜牧饲养机械 | 清粪机 | 层叠型清粪机 | 广州市华南畜牧设备有限公司 | 9QDC-41020 | 规格尺寸84.25×1.30×2.60m层数4层驱动电机总功率4.4kW主动轮转速10r/min | 15000 | 15000
5051 | 畜牧水产养殖机械 | 畜牧饲养机械 | 清粪机 | 层叠型清粪机 | 广州市华南畜牧设备有限公司 | 9QDC-81020-39 | 外形尺寸84.25×1.30×5.64m，层数8层驱动电机总功率8.8kW，主动轮转速10r/min | 15000 | 15000
5052 | 畜牧水产养殖机械 | 畜牧饲养机械 | 清粪机 | 层叠型清粪机 | 河南金凤牧业设备股份有限公司 | 9FDS-4C-2250-22 | 四层层叠式清粪机，结构质量800kg漆层厚度≥0.05mm，配套动力2.2kW，最大牵引力≥2800N，行走速度≤10m/min，结构形式（长×宽×高）﹙0.3～0.8)×(0.9～2.0)×(2.5～3.2)m，规格型号9FDS-4C-2250-22/ | 15000 | 15000
5053 | 畜牧水产养殖机械 | 畜牧饲养机械 | 清粪机 | 传输带长度≤60m阶梯型带式清粪机 | 广州市华南畜牧设备有限公司 | 9QDT-1960-15 | 阶梯型带式清粪机，外型尺寸32.7m，电机功率1.5kW，主动轮转速10r/min | 7000 | 7000
5054 | 畜牧水产养殖机械 | 畜牧饲养机械 | 清粪机 | 传输带长度≤60m阶梯型带式清粪机 | 广州市华南畜牧设备有限公司 | 9QDT-1960-20 | 阶梯型带式清粪机，外形尺寸42.62×2.40×0.64m，电机功率1.5kW，主动轮转速10r/min | 7000 | 7000
5055 | 畜牧水产养殖机械 | 畜牧饲养机械 | 清粪机 | 传输带长度≤60m阶梯型带式清粪机 | 广州市华南畜牧设备有限公司 | 9QDT-1960-26 | 阶梯型带式清粪机，外形尺寸54.50×2.40×0.64m，电机功率1.5kW，主动轮转速10r/min | 7000 | 7000
5056 | 畜牧水产养殖机械 | 畜牧饲养机械 | 清粪机 | 工作长度＜100m牵引刮板式清粪机 | 北京京鹏环宇畜牧科技股份有限公司 | 9FZQ-4500D | 结构形式链条刮板式，规格型号9FZQ-4500D，配套动力0.75Kw，最大牵引力11250N，外形尺寸（长*宽*高）985*526*410mm，结构质量1970Kg，刮粪板宽度2000-4500mm，刮粪板回程离地高度52mm | 2000 | 2000
5057 | 畜牧水产养殖机械 | 畜牧饲养机械 | 清粪机 | 工作长度＜100m牵引刮板式清粪机 | 沧州市永高农牧机械科技有限公司 | 9FQ-2.1 | 结构形式牵引式，规格型号9FQ-2.1，结构质量60kg，配套动力2.2kW，最大工作牵引力3200N，外形尺寸（长×宽×高）2100×1100×260mm，刮粪板宽度2100mm，粪便水覆盖量0.6，刮粪板回程离地间隙50mm | 2000 | 2000
5058 | 畜牧水产养殖机械 | 畜牧饲养机械 | 清粪机 | 工作长度＜100m牵引刮板式清粪机 | 馆陶县永盛机械制造有限公司 | 9FQ-2 | 结构形式：牵引式，配套动力：1.5kW，最大工作牵引：3000N，外形尺寸：主机：1150×1050×350刮粪板：2000×1000×280mm，结构质量：600kg，刮粪板回程离地间隙：50mm，刮粪板宽度：2000mm。 | 2000 | 2000
5059 | 畜牧水产养殖机械 | 畜牧饲养机械 | 清粪机 | 工作长度＜100m牵引刮板式清粪机 | 馆陶县永盛机械制造有限公司 | 9FQ-2000 | 结构形式牵引式/配套动力3kW，最大牵引力3000N，结构质量650kg，主机外形尺寸1150×1050×350mm，刮粪板宽度2000mm，刮粪板回程离地间隙45mm | 2000 | 2000
5060 | 畜牧水产养殖机械 | 畜牧饲养机械 | 清粪机 | 工作长度＜100m牵引刮板式清粪机 | 河南金凤牧业设备股份有限公司 | 9FQM-2H-1960-25 | 规格型号9FQM-2H-1960-25，结构形式牵引式，配套动力1.5～3kW，最大工作牵引力2800～3200N，外形尺寸（长×宽×高）（0.6～1.2）×（0.5～0.7）×（0.25～0.45）m，结构质量350kg，粪便水覆盖量≥95%，刮板宽度800～2800mm，刮板回程离地高度≤50mm | 2000 | 2000
5061 | 畜牧水产养殖机械 | 畜牧饲养机械 | 清粪机 | 工作长度＜100m牵引刮板式清粪机 | 利拉伐（上海）乳业机械有限公司 | HD100 | 配套动力1.1kW外形尺寸（长x宽x高）1910x670x1430mm结构质量550kg刮粪板工作幅宽1930-5280mm刮粪板数量2块刮粪板形式直刮板式/刮粪板回程离地间隙130-170mm刮板拖动速度2.28m/min工作方式单向/ | 2000 | 2000
5062 | 畜牧水产养殖机械 | 畜牧饲养机械 | 清粪机 | 工作长度＜100m牵引刮板式清粪机 | 内蒙古华农机械有限公司 | ZNQ-2M | 机具名称：清粪机，结构形式：牵引式，规格型号：ZNQ-2M，外形尺寸（长×宽×高）：2342×955×1638mm，配套动力：1.5KW，结构质量：3000Kg，刮粪板工作幅度：3000mm，刮粪板数量：2块，刮粪板形式：折叠式，刮粪板回程离地间隙：56mm，刮板拖动速度：2.6m/min，工作方式：单向。 | 2000 | 2000
5063 | 畜牧水产养殖机械 | 畜牧饲养机械 | 清粪机 | 工作长度＜100m牵引刮板式清粪机 | 青岛大牧人机械有限公司 | 9FQ-1880 | 刮粪板回程离地间隙≥80mm，刮板高度300mm，刮粪板宽度1.88m，配套动力2.2kW，外形尺寸（长×宽×高）1000mm×900mm×400mm，结构质量296kg，规格型号9FQ-1880，最大工作牵引力2800~3200N，结构形式牵引式/ | 2000 | 2000
5064 | 畜牧水产养殖机械 | 畜牧饲养机械 | 清粪机 | 工作长度＜100m牵引刮板式清粪机 | 上海伐利牧业技术设备有限公司 | 1500 | 结构形式折叠式，规格型号1500型，配套动力0.75kW，外形尺寸（长×宽×高）915x710x1155MM，结构质量730KG，刮粪板工作幅宽1600-4400KG，刮粪板数量2套，刮粪板回程离地间隙50MM，刮板拖动速度1.8-2.4m/min，工作方式来回运动式 | 2000 | 2000
5065 | 畜牧水产养殖机械 | 畜牧饲养机械 | 清粪机 | 工作长度＜100m牵引刮板式清粪机 | 四方力欧畜牧科技股份有限公司 | SF-QFQ-01 | 结构质量 4500kg，最大工作牵引力 22.5kN，刮粪板回程离地间隙 ≥50mm，配套动力 0.75～1.5kW，刮粪板工作幅宽 1500～4800mm | 2000 | 2000
5066 | 畜牧水产养殖机械 | 畜牧饲养机械 | 清粪机 | 工作长度＜100m牵引刮板式清粪机 | 四方力欧畜牧科技股份有限公司 | SF-QFQ-02 | 配套动力 0.75～1.5 kW，最大工作牵引力 22.5kN，刮粪板回程离地间隙 ≥50mm，结构质量 4500kg，刮粪板工作幅宽 1500～4800mm | 2000 | 2000
5067 | 畜牧水产养殖机械 | 畜牧饲养机械 | 清粪机 | 手扶步进式清粪机 | 广东南牧机械设备有限公司 | 9JQ-85×45 | 结构形式手扶式/配套动力功率0.75kW配套电机转速1400r/min外形尺寸（长×宽×高）1170×560×970mm结构质量95kg刮粪板宽度520mm粪槽宽度45cm作业速度16.8m/min粪槽长度85cm刮粪板抬起后最大离地间隙50mm | 1200 | 1200
5068 | 其他机械 | 废弃物处理设备 | 固液分离机 | 3kW-5kW（含）滤网式固液分离机 | 四方力欧畜牧科技股份有限公司 | GYSF-2K | 结构型式 ：筛分式/ ，结构质量：850 kg ，工作状态外型尺寸：2035×1910×2417mm，固液分离机电机功率 ：5kW ，一次筛网网孔间隙 ：0.5mm ，处理能力 ：100～120m3/h ，能源消耗量 ：≤0.15(kW.h)/m3 。 | 7000 | 7000
5069 | 其他机械 | 废弃物处理设备 | 固液分离机 | 3kW-5kW（含）滤网式固液分离机 | 四方力欧畜牧科技股份有限公司 | GYSF-3K | 结构型式 ：筛分式/ ，结构质量 ：970kg ，工作状态外型尺寸：2035×1910×2870mm ，固液分离机电机功率 ：5kW ，一次筛网网孔间隙 ：0.5mm ，处理能力 ：120～160m3/h ，能源消耗量：≤0.15(kW.h)/m3 。 | 7000 | 7000
5070 | 其他机械 | 废弃物处理设备 | 固液分离机 | 5kW以上滤网式固液分离机 | 北京国科诚泰农牧设备有限公司 | SGJ-4 | 长：4758mm，宽：3698mm，高：3378mm，挤压功率：7.5kw，吸取功率：7.5kw，结构质量：1240kg，潜水切割泵吸取的畜禽污含水率：≥95%，处置效率：60t/h，每小时吸污水量：40～80m3/h，分离固形物含水率：60～70%，出料密度：350～450kg/m3，出料口高度：1280mm，出料量：1750～3600kg/h，吨出料耗电量：5.2kw.h/t。 | 10000 | 10000
5071 | 其他机械 | 废弃物处理设备 | 固液分离机 | 重锤式固液分离机 | 广元天英精密传动系统有限公司 | LXJ180 | 外型尺寸170×204×188cm,配套动力7.0kW，主要由脱水主机，进料螺旋输送机，电控柜及机架四部分组成。主要技术参数：脱水率≥32%.处理能力1.8-2T/H(牛粪).2.5-3T/H（猪粪）.1-1.5T/H(鸡粪)，整机重量：650kg。 | 8000 | 8000
5072 | 其他机械 | 废弃物处理设备 | 固液分离机 | 重锤式固液分离机 | 龙岩市顺添环保科技有限公司 | SHFLC-XBJ-10 | 结构型式：螺旋挤压，结构质量：200kg，工作状态外型尺寸（长×宽×高）：1390×1340×1650mm，固液分离机电机功率：1.5kW，筛筒网孔尺寸：φ3mm，筛筒尺寸：φ123mm，处理能力：10m3/h，能源消耗量：≤0.25(kw·h)/m3。 | 8000 | 8000
5073 | 其他机械 | 废弃物处理设备 | 固液分离机 | 重锤式固液分离机 | 龙岩市顺添环保科技有限公司 | SHFLC-XBJ-15I | 结构型式：螺旋挤压，结构质量：265kg，工作状态外型尺寸（长×宽×高）：1500×1320×1820mm，固液分离机电机功率：1.5kW，筛筒网孔尺寸：φ3mm，筛筒尺寸：φ123mm，处理能力：15m3/h，能源消耗量：≤0.25(kW·h)/m3。 | 8000 | 8000
5074 | 其他机械 | 废弃物处理设备 | 固液分离机 | 重锤式固液分离机 | 龙岩市顺添环保科技有限公司 | SHFLC-XBJ-40 | 结构型式：螺旋挤压，结构质量：395kg，工作状态外型尺寸(长×宽×高）：1830×1320×1820mm，固液分离机电机功率：3kW，筛筒网孔尺寸：φ3mm，筛筒尺寸：φ149mm，处理能力：40m3/h，能源消耗量：≤0.25(kw·h)/m3。 | 8000 | 8000
5075 | 其他机械 | 废弃物处理设备 | 固液分离机 | 重锤式固液分离机 | 龙岩市顺添环保科技有限公司 | SHFLQ-LZXBJ-16 | 结构型式：螺旋挤压，结构质量：535kg，工作状态外型尺寸（长×宽×高）：1650×1460×2250mm，固液分离机电机功率：3.55kW，筛筒网孔尺寸：φ3mm，筛筒尺寸：φ149mm，处理能力：16m3/h，能源消耗量：≤0.35(kW·h)/m3。 | 8000 | 8000
5076 | 其他机械 | 废弃物处理设备 | 固液分离机 | 重锤式固液分离机 | 四方力欧畜牧科技股份有限公司 | LXJY-0.5K | 结构型式：螺旋挤压，结构质量：580kg，工作状态外型尺寸：2000X800X1000mm，固液分离机电机功率：5.5kW，筛筒网孔尺寸：0.25X30mm，筛筒直径：160mm，处理能力：30～35m3/h，能源消耗量：≤0.2(kW.h)/m3。 | 8000 | 8000
5077 | 其他机械 | 废弃物处理设备 | 固液分离机 | 重锤式固液分离机 | 新乡市新东轻工机械有限公司 | 9GYFL-15 | 型号：9GYFL-15，结构型式：螺旋挤压，结构质量：700Kg，外型尺寸：1380×1500×1460mm，电机功率：1.5kW，筛筒网孔尺寸：Φ3mm，筛筒直径：Φ125mm，处理能力：10～15m3/h，能源消耗量：≤0.5（kW.h）/m3。 | 8000 | 8000
5078 | 其他机械 | 废弃物处理设备 | 固液分离机 | 重锤式固液分离机 | 浙江明江环保科技有限公司 | HM-180-4 | 平均生产能力：1.7m3/h，固体含水率：≤55%，液体残留颗粒物：≤5%，挤压筒内径Ф：180mm，挤压筛筒长度：390mm，筛网孔径：0.5/0.75/1.0mm，叶轮直径Ф：179.5mm，叶轮转速：39r/min，电机总功率：7kW，噪声：≤88dB(A)，绝缘电阻：≥1MΩ。 | 8000 | 8000
5079 | 其他机械 | 废弃物处理设备 | 固液分离机 | 重锤式固液分离机 | 浙江明江环保科技有限公司 | HM-260-5.5 | 平均生产能力：2.5m3/h，固体含水率：≤55%，液体残留颗粒物：≤5%，挤压筒内径Ф：260mm，挤压筛筒长度：517mm，筛网孔径：0.5/0.75/1.0mm，叶轮直径Ф：259.5mm，叶轮转速：47r/min，电机总功率：8.5kW，噪声：≤88dB(A)，绝缘电阻：≥1MΩ。 | 8000 | 8000
5080 | 其他机械 | 废弃物处理设备 | 固液分离机 | 重锤式固液分离机 | 浙江明江环保科技有限公司 | HM-400-11 | 平均生产能力：4.5m3/h，固体含水率：≤55%，液体残留颗粒物：≤5%，挤压筒内径Φ：400mm，挤压筛筒长度：850mm，筛网孔径：0.5/0.75/1.0mm，叶轮直径Φ：399.5mm，叶轮转速：47r/min，电机功率：11kw，噪声：≤88dB（A），绝缘电阻：≥1MΩ。 | 8000 | 8000
5081 | 其他机械 | 废弃物处理设备 | 固液分离机 | 重锤式固液分离机 | 浙江明江环保科技有限公司 | ZM-045-8 | 平均生产能力：25m3/h，固体含水率：≤60%，液体残留颗粒物：≤2%，挤压筒内径Ф：180mm，挤压筛筒长度：390mm，筛网孔径：0.5/0.75/1.0mm，叶轮直径Ф：179.5mm，叶轮转速：51r/min，电机总功率：8kW。 | 8000 | 8000
5082 | 其他机械 | 废弃物处理设备 | 固液分离机 | 重锤式固液分离机 | 浙江明江环保科技有限公司 | ZM-068-9.5 | 平均生产能力：42m3/h，固体含水率：≤60%，液体残留颗粒物：≤2%，挤压筒内径Ф：260mm，挤压筛筒长度：530mm，筛网孔径：0.5/0.75/1.0mm，叶轮直径Ф：259.5mm，叶轮转速：51r/min，电机总功率：9.5kW。 | 8000 | 8000
5083 | 其他机械 | 废弃物处理设备 | 固液分离机 | 重锤式固液分离机 | 淄博岳江机械有限公司 | 9FL-260 | 型号：9FL-260，结构型式：螺旋挤压，结构质量：645kg，工作状态外型尺寸（长×宽×高）：2003×688×1483mm，固液分离机电机功率：5.5kW，筛筒网孔尺寸：0.9×36mm，筛筒直径：260mm，处理能力：牛粪污水7-15m3/h，能源消耗量：<0.8（kW.h）/m3。 | 8000 | 8000
5084 | 畜牧水产养殖机械 | 水产养殖机械 | 增氧机 | 2kg/h及其以下增氧机 | 佛山市顺德区金合诚农机有限公司 | YC-1.5(SCZY-1.5) | 增氧机形式水车式；配套动力型号：Y90L-4/；配套动力输入电压380V；配套动力功率1.5KW；叶轮直径638mm；叶轮转速107r/min；外形尺寸（长×宽×高）：2100×1800×900mm；整机重量90kg；增氧能力≥1.9kg/h；动力效率≥1.25kg/kw.h；空运转噪声≤80dB(A)；管辖水面积：5～10亩。 | 200 | 200
5085 | 畜牧水产养殖机械 | 水产养殖机械 | 增氧机 | 2kg/h及其以下增氧机 | 富士特有限公司 | FST-BQ1.5 | 外形尺寸（主机）：700X410X400mm；曝气管直径12mm；配套动力(FST-BQ1.5风机)1.5kw；增氧能力1.7kg/h；动力效率1.2kg/(kW.h)；净重65kg。 | 200 | 200
5086 | 畜牧水产养殖机械 | 水产养殖机械 | 增氧机 | 2kg/h及其以下增氧机 | 富士特有限公司 | FST-BQ3.0 | 外形尺寸（主机）：730X410X400mm；曝气管直径12mm；配套动力（FST-BQ3.0风机)3kw；增氧能力 1.7 kg /h；动力效率0.9kg/(kW.h)；整机质量65kg。 | 200 | 200
5087 | 畜牧水产养殖机械 | 水产养殖机械 | 增氧机 | 2kg/h及其以下增氧机 | 富士特有限公司 | FST-YC0.75 | 外型尺寸：1600X1980X880mm ；叶轮直径640mm；配套动力0.75kw；整机质量55kg；增氧能力1.4kg/h；动力效率1.87kg/(kW.h)。 | 200 | 200
5088 | 畜牧水产养殖机械 | 水产养殖机械 | 增氧机 | 2kg/h及其以下增氧机 | 富士特有限公司 | FST-YC1.5 | 外型尺寸：1600X1980X880mm；叶轮直径640mm；配套动力1.5kw；整机质量75kg；增氧能力2kg/h；动力效率1.35kg/(kW.h)。 | 200 | 200
5089 | 畜牧水产养殖机械 | 水产养殖机械 | 增氧机 | 2kg/h及其以下增氧机 | 广东顺德凯雷机械有限公司 | YC-1.1 | 传动形式弧齿圆锥齿和圆柱齿减速；增氧形式旋转水车轮打水式；电源三相380V/配套功率（电机）1.1kW；叶轮直径638mm；叶轮转速107r/min；增氧能力≥1.4kg/h；动力效率≥1.25kg/(h·kW)；整机重量75kg；外形尺寸：1700×1820×900mm。 | 200 | 200
5090 | 畜牧水产养殖机械 | 水产养殖机械 | 增氧机 | 2kg/h及其以下增氧机 | 广东顺德凯雷机械有限公司 | YC-1.5 | 传动形式弧齿圆锥齿和圆柱齿减速；增氧形式旋转水车轮打水式；电源三相380V/配套功率（电机）1.5kW；叶轮直径638mm；叶轮转速107r/min；增氧能力≥1.9kg/h；动力效率≥1.25kg/(h·kW)；整机重量95kg；外形尺寸：2100×1820×900mm。 | 200 | 200
5091 | 畜牧水产养殖机械 | 水产养殖机械 | 增氧机 | 2kg/h及其以下增氧机 | 广东顺德凯雷机械有限公司 | YL-0.75 | 传动形式圆柱齿轮减速；电源三相380V或单相220V/配套功率（电机）0.75kW；增氧形式旋转叶轮提水式；增氧能力≥1.2kg/h；叶轮直径530mm；叶轮转速138r/min；整机重量48kg；动力效率≥1.4kg/(h·kW)；外形尺寸：1650×1650×910mm。 | 200 | 200
5092 | 畜牧水产养殖机械 | 水产养殖机械 | 增氧机 | 2kg/h及其以下增氧机 | 广西声远农业机械有限公司 | YC-2.2 | 外形尺寸（长×宽×高）：1580×2020×850mm；额定功率2.2kw；额定电压380V；增氧能力≥1.90kg/h；动力效率≥1.25kg/(h.kw)；空载噪声≤80dB(A)；净浮力125%；整机重量65kg。 | 200 | 200
5093 | 畜牧水产养殖机械 | 水产养殖机械 | 增氧机 | 2kg/h及其以下增氧机 | 广州市番禺莲花山农业机械供应有限公司 | ZW-1.5 | 配套风机RB1501；台流量160m3/h；风压6kpa；电机功率1.5kw；风机功率1.5kw；风机转速1900r/min；电压380v；增氧盘20个。 | 200 | 200
5094 | 畜牧水产养殖机械 | 水产养殖机械 | 增氧机 | 2kg/h及其以下增氧机 | 广州市中浪机械科技有限公司 | YC-1.5 | 外形尺寸（长×宽×高）：220cm×162cm×68cmcm，增氧能力：≥1.90kg/h，动力效率：≥1.25kg/(h?w)，空载噪音：≤80dB(A)，电机功率：1.5kw，电机转速：1400r/min，叶轮转速：131r/min，额定电压三相：380v，整机重量：82.5kg。 | 200 | 200
5095 | 畜牧水产养殖机械 | 水产养殖机械 | 增氧机 | 2kg/h及其以下增氧机 | 淮安市绿泉工贸有限公司 | ZWK-10 | 风机外形尺寸：650*352*415mm；风机净重85kg；风机转速1550r/min；曝气管外径：15±0.7mm；曝气管内径：10±0.7mm；配套功率2.2kw；风机风压49kPa；风机风量120m3/h；风机噪声≤85dB(A)；增氧能力（百米）≥1.1kg/h；动力效率（百米）≥0.7kg/kw.h。 | 200 | 200
5096 | 畜牧水产养殖机械 | 水产养殖机械 | 增氧机 | 2kg/h及其以下增氧机 | 淮安市绿泉工贸有限公司 | ZWK-10/4.0 | 风机型式：罗茨鼓风机，配套动力：4kW，额定风压：29.4kPa，额定风量：2.6m3/min，曝气盘规格：100mm，曝气管内径：10mm，曝气管外径：15mm，曝气管长度：700m，增氧能力：1.3kgO2/h，动力效率：1.6kgO2/(kW.h)。 | 200 | 200
5097 | 畜牧水产养殖机械 | 水产养殖机械 | 增氧机 | 2kg/h及其以下增氧机 | 淮安市绿泉工贸有限公司 | ZWK-10/5.5 | 风机型式：罗茨鼓风机，配套动力：5.5kW，额定风压：49kPa，额定风量：4m3/min，曝气盘规格：100mm，曝气管内径：10mm，曝气管外径：15mm，曝气管长度：1000m，增氧能力：1.3kgO2/h，动力效率：1.6kgO2/(kW.h)。 | 200 | 200
5098 | 畜牧水产养殖机械 | 水产养殖机械 | 增氧机 | 2kg/h及其以下增氧机 | 淮安市绿泉工贸有限公司 | ZWK-10/7.5 | 风机型式：罗茨鼓风机，配套动力：7.5kW，额定风压：49kPa，额定风量：5.8m3/min，曝气盘规格：100mm，曝气管内径：10mm，曝气管外径：15mm，曝气管长度：1400m，增氧能力：1.3kgO2/h，动力效率：1.6kgO2/(kW.h)。 | 200 | 200
5099 | 畜牧水产养殖机械 | 水产养殖机械 | 增氧机 | 2kg/h及其以下增氧机 | 江苏省数吾机械有限公司 | YG-10/L1.5 | 项目：YG-10/L1.5；罗茨风机：HRE50L-1.5；风机功率1.5kw；曝气管内径Φ10mm；安装方式条状、点状、盘状；“目”式及其他/供养能力（百米）：≥2.3kg(O2)/h；配置曝气管长度600（水深1M）M；动力效果（600米）≥1.0kg O2/（kw/h）。 | 200 | 200
5100 | 畜牧水产养殖机械 | 水产养殖机械 | 增氧机 | 2kg/h及其以下增氧机 | 江苏裕隆环保有限公司 | YT10-2.2 | 微孔管长度：600-800m；适宜水深：1.0-4.0m；服务水面41197亩；风机功率2.2KW；动力效率≥1.0kg/kW.h；风机气量2.05M3/min；充氧能力≥2.0kg/h。 | 200 | 200
5101 | 畜牧水产养殖机械 | 水产养殖机械 | 增氧机 | 2kg/h及其以下增氧机 | 江阴江达机械装备有限公司 | JD-B-1.5×Φ10 | 配套功率1.5kw；排出压力：0.20-0.50kgf/cm2；增氧能力≥1.0kg/h；动力效率≤5kg/kw·h；微孔曝气管内径10mm；固定盘架外径≥800mm；噪音≤85db(A)。 | 200 | 200
5102 | 畜牧水产养殖机械 | 水产养殖机械 | 增氧机 | 2kg/h及其以下增氧机 | 江阴江达机械装备有限公司 | JD-B-2.2×Φ10 | 配套功率2.2kw；排出压力：0.20-0.50kgf/cm2；增氧能力≥1.0kg/h；动力效率≥5kg/kw·h；微孔曝气管内径10mm；固定盘架外径≥800mm；噪音≤85db(A)。 | 200 | 200
5103 | 畜牧水产养殖机械 | 水产养殖机械 | 增氧机 | 2kg/h及其以下增氧机 | 江阴江达机械装备有限公司 | JD-B-3.0×Φ10 | 配套功率3kw；排出压力：0.20-0.50kgf/cm2；增氧能力≥1.0kg/h；动力效率≥5kg/kw·h；微孔曝气管内径10mm；固定盘架外径≥800mm；噪音≤85db(A)。 | 200 | 200
5104 | 畜牧水产养殖机械 | 水产养殖机械 | 增氧机 | 2kg/h及其以下增氧机 | 江阴江达机械装备有限公司 | JD-B-4.0×Φ10 | 配套功率4kw：排出压力：0.20-0.50kgf/cm2；增氧能力≥1.0 kg/h；动力效率≥5 kg/kw?h；微孔曝气管内径10mm；固定盘架外径≥800mm；噪音≤85db(A)。 | 200 | 200
5105 | 畜牧水产养殖机械 | 水产养殖机械 | 增氧机 | 2kg/h及其以下增氧机 | 江阴江达机械装备有限公司 | JD-B-5.5×Φ10 | 配套功率5.5kw；排出压力：0.20-0.50kgf/cm2；增氧能力≥1.0kg/h；动力效率≥5kg/kw·h；微孔曝气管内径10mm；固定盘架外径≥800mm；噪音≤85db(A)。 | 200 | 200
5106 | 畜牧水产养殖机械 | 水产养殖机械 | 增氧机 | 2kg/h及其以下增氧机 | 江阴江达机械装备有限公司 | JD-B-7.5×Φ10 | 配套功率7.5kw；排出压力：0.20-0.50kgf/cm2；增氧能力≥1.0kg/h；动力效率≥5kg/kw?h；微孔曝气管内径10mm；固定盘架外径≥800mm；噪音≤85db(A)。 | 200 | 200
5107 | 畜牧水产养殖机械 | 水产养殖机械 | 增氧机 | 2kg/h及其以下增氧机 | 江阴市龙邦空气处理设备有限公司 | ZWKLB14/2.2 | 曝气管规格：外径φ14、内径φ8.5mm；曝气管排列方式盘式；盘径Φ0.8m；每盘曝气管长度12m；配套风机功率2.2kW；配套风机型号LBHH50L；额定风压24.5kPa；额定风量92立方米/小时。 | 200 | 200
5108 | 畜牧水产养殖机械 | 水产养殖机械 | 增氧机 | 2kg/h及其以下增氧机 | 江阴市龙邦空气处理设备有限公司 | ZWKLB14/3.0 | 曝气管规格：外径φ14、内径φ8.5mm；曝气管排列方式盘式；盘径Φ0.8m；每盘曝气管长度12m；配套风机功率3kW；配套风机型号LB65L；额定风压24.5kPa；额定风量155立方米/小时。 | 200 | 200
5109 | 畜牧水产养殖机械 | 水产养殖机械 | 增氧机 | 2kg/h及其以下增氧机 | 江阴市龙邦空气处理设备有限公司 | ZWKLB14/5.5 | 曝气管规格：外径φ14、内径φ8.5mm；额定风压29.4kPa；额定风量306立方米/小时；配套风机型号LB80L；配套风机功率5.5kW；每盘曝气管长度12m；曝气管排列方式盘式；盘径Φ0.8m。 | 200 | 200
5110 | 畜牧水产养殖机械 | 水产养殖机械 | 增氧机 | 2kg/h及其以下增氧机 | 江阴市庞达橡塑有限公司 | ZWK-10/1.5 | 配套电机1.5Kw；风机（额定风压）30kpa；风机配套1.5kw；功率风机1台；台曝气管（管径）10mm；增氧能力（百米）≥1.5kg02/h；动力效率（百米）≥1.0kg02/kw.h；风机噪音≤85dB(A)；防雨设备1套。 | 200 | 200
5111 | 畜牧水产养殖机械 | 水产养殖机械 | 增氧机 | 2kg/h及其以下增氧机 | 江阴市庞达橡塑有限公司 | ZWK-10/2.2 | 风机配套2.2kw；功率风机1台；台动力效率（百米）≥1.0KgO2/Kw.h；曝气管（管径）10mm；配套电机2.2Kw；风机（额定风压）30KPa；增氧能力（百米）≥1.5Kg02/h；风机噪声≤85dB(A)；防雨设备1套。 | 200 | 200
5112 | 畜牧水产养殖机械 | 水产养殖机械 | 增氧机 | 2kg/h及其以下增氧机 | 江阴市庞达橡塑有限公司 | ZWK-10/2.2(X) | 风机配套2.2kw；功率风机1台；台配套电机2.2Kw；曝气管（管径）10mm；风机（额定风压）28KPa；增氧能力（百米）≥1.5Kg02/h；动力效率（百米）≥1.0KgO2/Kw.h；风机噪声≤85dB(A)；防雨设备1套。 | 200 | 200
5113 | 畜牧水产养殖机械 | 水产养殖机械 | 增氧机 | 2kg/h及其以下增氧机 | 江阴市庞达橡塑有限公司 | ZWK-10/3.0 | 动力效率（百米）≥1.0Kg02/Kw.h；配套电机3Kw；风机（额定风压）30KPa；风机配套3.0kw；功率风机1台；台曝气管（管径）10mm；增氧能力（百米）≥1.5Kg02/h；风机燥声≤85dB(A)；防雨设备1套。 | 200 | 200
5114 | 畜牧水产养殖机械 | 水产养殖机械 | 增氧机 | 2kg/h及其以下增氧机 | 江阴市庞达橡塑有限公司 | ZWK-10/3.0(X) | 曝气管（管径）10mm；增氧能力（百米）≥1.5Kg02/h；风机噪声≤85dB(A)；防雨设备1套动力效率（百米） ≥1.0Kg02/Kw.h；风机（额定风压）35KPa；配套电机3Kw；风机配套3.0kw；功率风机1台。 | 200 | 200
5115 | 畜牧水产养殖机械 | 水产养殖机械 | 增氧机 | 2kg/h及其以下增氧机 | 江阴市庞达橡塑有限公司 | ZWK-10/5.5 | 防雨设备1套；风机噪声≤85dB(a)；风机（额定风压）60KPa；风机配套5.5kw；功率风机1台；台配套电机5.5Kw； 曝气管（管径）10mm；增氧能力（百米）≥1.5Kg02/h；动力效率（百米）≥1.0Kg02/Kw.h。 | 200 | 200
5116 | 畜牧水产养殖机械 | 水产养殖机械 | 增氧机 | 2kg/h及其以下增氧机 | 江阴市庞达橡塑有限公司 | ZWK-10/5.5(X) | 曝气管（管径）10mm；风机（额定风压）38KPa；风机噪声≤85dB(a)；增氧能力（百米）≥1.5Kg02/h；动力效率（百米）≥1.0Kg02/Kw.h；防雨设备1套；配套电机5.5Kw；风机配套5.5kw；功率风机1台。 | 200 | 200
5117 | 畜牧水产养殖机械 | 水产养殖机械 | 增氧机 | 2kg/h及其以下增氧机 | 江阴市庞达橡塑有限公司 | ZWK-10/7.5 | 风机配套7.5kw；功率风机1台；台配套电机7.5Kw；风机（额定风压）80KPa；增氧能力（百米）≥1.5Kg02/h；动力效率（百米）≥1.0Kg02/Kw.h；曝气管（管径）10mm；风机噪声≤85dB(A)；防雨设备1套。 | 200 | 200
5118 | 畜牧水产养殖机械 | 水产养殖机械 | 增氧机 | 2kg/h及其以下增氧机 | 江阴市逸丰橡塑有限公司 | L11-150/45-10 | 风机型号：L11-150/45；配套动力1.5kW；水深1.5m；曝气压力0.03MPa；配置曝气管长（Φ10mm）450m。 | 200 | 200
5119 | 畜牧水产养殖机械 | 水产养殖机械 | 增氧机 | 2kg/h及其以下增氧机 | 江阴市逸丰橡塑有限公司 | YF-L2.2/50-12.5 | 配套功率2.2kW；电源电压380V；风机转速 1850r/min；最大风量148立方米/小时；最大风压 45kPa。 | 200 | 200
5120 | 畜牧水产养殖机械 | 水产养殖机械 | 增氧机 | 2kg/h及其以下增氧机 | 江阴市逸丰橡塑有限公司 | YF-L3.0/65-12.5 | 配套功率：3kW；电源电压380V；风机转速1850r/min；最大风量207立方米/小时；最大风压50kPa。 | 200 | 200
5121 | 畜牧水产养殖机械 | 水产养殖机械 | 增氧机 | 2kg/h及其以下增氧机 | 江阴市逸丰橡塑有限公司 | YF-L5.5/80-12.5 | 配套功率5.5kW；电源电压380V；风机转速 1650r/min；最大风量320立方米/小时；最大风压 320kPa。 | 200 | 200
5122 | 畜牧水产养殖机械 | 水产养殖机械 | 增氧机 | 2kg/h及其以下增氧机 | 江阴市逸丰橡塑有限公司 | YF-L7.5/100-12.5 | 配套功率：7.5kW，电源电压：380V，风机转速：1550r/min，额定风量：430m3/h，额定风压：24.5kPa，出风口径：100mm，适宜水深：1～4m，可配置曝气管数量：≥120m，风机尺寸：900X600X1230mm，风机重量：130kg，可配水面：2.65h㎡。 | 200 | 200
5123 | 畜牧水产养殖机械 | 水产养殖机械 | 增氧机 | 2kg/h及其以下增氧机 | 江阴市逸丰橡塑有限公司 | YF-X1.6/50-12.5 | 配套功率：1.6kW，电源电压：380V，风机转速：2800r/min，额定风量：270m3/h，额定风压：12kPa，出风口径：50mm，适宜水深：≤1.2m，可配置曝气管数量：≥30m，风机尺寸：365X334X337mm，风机重量：24kg，可配水面：0.8h㎡。 | 200 | 200
5124 | 畜牧水产养殖机械 | 水产养殖机械 | 增氧机 | 2kg/h及其以下增氧机 | 江阴市逸丰橡塑有限公司 | YF-X2.2/50-12.5 | 配套功率：2.2kW，电源电压：380V，风机转速：2800r/min，额定风量：345m3/h，额定风压：12kPa，出风口径：50mm，适宜水深：≤1.2m，可配置曝气管数量：≥40m，风机尺寸：372X360X366mm，风机重量：29kg，可配水面：1h㎡。 | 200 | 200
5125 | 畜牧水产养殖机械 | 水产养殖机械 | 增氧机 | 2kg/h及其以下增氧机 | 江阴市逸丰橡塑有限公司 | YF-XJ1100/50-12.5 | 配套功率1100W；电源电压380V；风机转速 2800r/min；最大风量180立方米/小时；最大风压 28kPa。 | 200 | 200
5126 | 畜牧水产养殖机械 | 水产养殖机械 | 增氧机 | 2kg/h及其以下增氧机 | 江阴市逸丰橡塑有限公司 | YF-XJ2200/50-12.5 | 配套功率2200W；电源电压380V；风机转速 2800r/min；最大风量220立方米/小时；最大风压 36kPa。 | 200 | 200
5127 | 畜牧水产养殖机械 | 水产养殖机械 | 增氧机 | 2kg/h及其以下增氧机 | 江阴市逸丰橡塑有限公司 | YF-ZZ1.3-12.5 | 配套功率：1.3kW，电源电压：380V，风机转速：2800r/min，额定风量：180m3/h，额定风压：12kPa，适宜水深：1～4m，风机尺寸：311X286X302mm，风机质量：20kg，配套曝气管规格（内径X外径）：12.5X25.4mm，配套曝气管长度：20m。 | 200 | 200
5128 | 畜牧水产养殖机械 | 水产养殖机械 | 增氧机 | 2kg/h及其以下增氧机 | 江阴市逸丰橡塑有限公司 | YF-ZZ1.6-12.5 | 配套功率：1.6kW，电源电压：380V，电机转速：2800r/min，额定风量：210m3/h，额定风压：12kPa，适宜水深：1～4m，风机尺寸：334X337X346mm，风机质量：24kg，配套曝气管规格（内径X外径）：12.5X25.4mm，配套曝气管长度：20m。 | 200 | 200
5129 | 畜牧水产养殖机械 | 水产养殖机械 | 增氧机 | 2kg/h及其以下增氧机 | 金湖金龙祥渔业设备有限公司 | YC-1.5 | 配套电机功率1.5kw；整机重量80kg；外形尺寸（长×宽×高）：2030×1770×889mm；叶轮转速：97-101r/min；叶轮（材料）尼龙66；叶轮（直径）638mm；叶轮（叶轮数）4只；叶轮（叶片数）：4×8片；浮体（材料）PE；浮体（体积）0.058m3；浮体（数量）3只；增氧能力≥1.9kg/h；动力效率≥1.25kg(kw·h)；空在噪音≤80dB(A)；净浮率≥1.25；电机防护罩1只。 | 200 | 200
5130 | 畜牧水产养殖机械 | 水产养殖机械 | 增氧机 | 2kg/h及其以下增氧机 | 金湖县华能机电有限公司 | YC-1.5G | 电机防护罩1只；配套电机功率1.5kw；整机重量80kg；外型尺寸（长×宽×高）：1995×1610×895mm；叶轮转速101r/min；叶轮（材料）塑料；叶轮（直径）650mm；叶轮（叶轮数）4只；叶轮（叶片数）：4×8片；浮体（材料）塑料；浮体（体积）0.058m3；浮体（数量）3只；增氧能力≥1.9kg/h；动力效率≥1.25kg/(kw.h)；空在噪音≤80dB(A)；净浮率≥1.25。 | 200 | 200
5131 | 畜牧水产养殖机械 | 水产养殖机械 | 增氧机 | 2kg/h及其以下增氧机 | 金湖县华能机电有限公司 | ZY1.5G | 配套电机1.5kw；整机重量65kg；外形尺寸：Φ2190×765mm；支撑杆（长度）950mm；叶轮转速134r/min；支撑杆（直径）32mm；支撑杆（数量）3根；叶轮（材料）铁或塑料；叶轮（直径）590mm；叶轮（叶片数）12片；浮球（材料）塑料；浮球（数量）3只；电机防护罩壳1只；增氧能力≥2.3kg/h；动力效率≥1.5kg/kw.h；空载噪音≤80dB(A)；服务水面41006亩。 | 200 | 200
5132 | 畜牧水产养殖机械 | 水产养殖机械 | 增氧机 | 2kg/h及其以下增氧机 | 金湖小青青机电设备有限公司 | YC-0.75 | 增氧能力≥1.1公斤氧；小时电机功率0.75千瓦；整机重量60公斤；负荷水面：1～5亩；动力效率≥1.25公斤氧/千瓦·小时。 | 200 | 200
5133 | 畜牧水产养殖机械 | 水产养殖机械 | 增氧机 | 2kg/h及其以下增氧机 | 金湖小青青机电设备有限公司 | YC-1.5 | 增氧能力≥1.9公斤氧；小时电机功率1.5千瓦；整机重量80公斤；负荷水面：3～10亩；动力效率≥1.25公斤氧/千瓦·小时。 | 200 | 200
5134 | 畜牧水产养殖机械 | 水产养殖机械 | 增氧机 | 2kg/h及其以下增氧机 | 金湖小青青机电设备有限公司 | ZWK0.75/10 | 增氧能力≥1.1（每百米增氧管）公斤氧/小时；配套动力0.75千瓦；曝气管尺寸φ10*φ14*1000毫米；整机重量118公斤；曝气盘尺寸：φ850*160毫米；风机型号HRS32L；罗茨动力效率 ≥2.0公斤/(千瓦·小时)。 | 200 | 200
5135 | 畜牧水产养殖机械 | 水产养殖机械 | 增氧机 | 2kg/h及其以下增氧机 | 金湖小青青机电设备有限公司 | ZWK1.5/10 | 风机型号HRE40L；罗茨增氧能力≥1.1公斤氧/小时；动力效率≥2.0公斤氧/(千瓦·小时)；配套动力1.5千瓦；整机重量125公斤；曝气管尺寸：φ10*φ14*1000毫米；曝气盘尺寸：φ850*160毫米。 | 200 | 200
5136 | 畜牧水产养殖机械 | 水产养殖机械 | 增氧机 | 2kg/h及其以下增氧机 | 喃嵘水产（上海）有限公司 | NRWK65-2.2 | 空载噪声≤80dB；罗茨鼓风机转速1440r/min；配套电动机功率2.2kW；增氧动力效率：≥1.04㎏/h×kW；增氧能力：≥1.8㎏/h。 | 200 | 200
5137 | 畜牧水产养殖机械 | 水产养殖机械 | 增氧机 | 2kg/h及其以下增氧机 | 喃嵘水产（上海）有限公司 | YC-0.75NRSC122 | 叶轮转速103r/min；动力效率：≥1.25kg/h×kW；增氧能力：≥1.10kg/h；噪声：≤80dB；外形尺寸：1750×1630×900mm；整机重量85kg。 | 200 | 200
5138 | 畜牧水产养殖机械 | 水产养殖机械 | 增氧机 | 2kg/h及其以下增氧机 | 喃嵘水产（上海）有限公司 | YC-1.5-NRSC234 | 外形尺寸：1750×2150×900mm；动力效率：≥1.25kg/h×kW；增氧能力：≥1.90kg/h；噪声≤80dB；整机重量98kg；叶轮转速103r/min。 | 200 | 200
5139 | 畜牧水产养殖机械 | 水产养殖机械 | 增氧机 | 2kg/h及其以下增氧机 | 喃嵘水产（上海）有限公司 | YSL-1.5-NR211 | 动力效率：≥0.65kg/h×kW；外形尺寸：1280×740×900mm；整机重量50kg；噪声78dB；叶轮转速2820r/min；增氧能力≥1.02kg/h。 | 200 | 200
5140 | 畜牧水产养殖机械 | 水产养殖机械 | 增氧机 | 2kg/h及其以下增氧机 | 喃嵘水产（上海）有限公司 | YYL-0.75 | 提水量：≥1200立方米/小时；波幅40㎜；波浪作用范围（直径）≥60m；空载噪声≤78dB；叶轮转速34r/min；增氧动力效率：≥1.20kg/h×kW；增氧能力：≥0.80kgO2/h；外型尺寸：1870x1550x603mm。 | 200 | 200
5141 | 畜牧水产养殖机械 | 水产养殖机械 | 增氧机 | 2kg/h及其以下增氧机 | 喃嵘水产（上海）有限公司 | YYL-1.5 | 外型尺寸：1936×1565×603mm；频率50Hz；电源电压380V；增氧动力效率：≥1.0㎏/h×kW；整机质量55㎏；组合浮体叶轮转速36r/min；造浪强度≥70m；提水能力：≥2800立方米/小时；配套电动机功率1.5kW；增氧能力≥1.5㎏/h。 | 200 | 200
5142 | 畜牧水产养殖机械 | 水产养殖机械 | 增氧机 | 2kg/h及其以下增氧机 | 宁波正圆农牧机械有限公司 | LZY-0.75 | 电机功率0.75KW；增氧能力≥1.4kg/h；动力效率≥1.4kg/kw.h；运转噪声 ≤77db(A)；重量28kg；工作负荷面积40973亩；体积（浮球直径*电机高度）￠850*520MM。 | 200 | 200
5143 | 畜牧水产养殖机械 | 水产养殖机械 | 增氧机 | 2kg/h及其以下增氧机 | 汕头市和盛机械零件有限公司 | YC-0.75 | 型号YC-0.75；增氧机型式水车式；商标和盛/外型尺寸（长*宽*高）：1636*1260*900mm；叶轮 数量2个；配套动力 工作电压380V；叶轮 材料塑料；叶轮 直径660mm；浮筒材料塑料；整机 重量54kg；配套动力 型号Y802-4；配套动力 额定功率0.75kw；配套动力 生产单位上海泰瑶机电有限公司温岭分公司；叶轮 转速100r/min。 | 200 | 200
5144 | 畜牧水产养殖机械 | 水产养殖机械 | 增氧机 | 2kg/h及其以下增氧机 | 汕头市和盛机械零件有限公司 | YC-1.5 | 型号YC-1.5；商标和盛；外型尺寸（长*宽*高）：1875*1636*900mm；增氧机型式水车式；叶轮 数量4个；叶轮 直径660mm；叶轮 转速r/minmm；叶轮 材料塑料；配套动力 工作电压380V；配套动力 生产单位上海泰瑶机电有限公司温岭分公司；浮筒 材料塑料；整机 重量74kg；配套动力 型号Y901-4；配套动力 额定功率1.5kw。 | 200 | 200
5145 | 畜牧水产养殖机械 | 水产养殖机械 | 增氧机 | 2kg/h及其以下增氧机 | 汕头市和盛机械零件有限公司 | YL-1.5 | 整机 型号YL-1.5；配套动力 型号Y90L-4；配套动力 功率1.5kw；配套动力 输入电压380V；增氧机型式叶轮式；叶轮 材料塑料；叶轮 直径670mm；叶轮 转速131r/min；浮筒 材料塑料；整机 重量51kg。 | 200 | 200
5146 | 畜牧水产养殖机械 | 水产养殖机械 | 增氧机 | 2kg/h及其以下增氧机 | 汕头市和盛机械零件有限公司 | YL-3.0 | 整机 型号YL-3.0；配套动力 型号Y100L·2-4；配套动力 功率3kw；配套动力 输入电压380V；增氧机型式叶轮式；叶轮 材料塑料；叶轮 直径730mm；叶轮 转速110r/min；浮筒 材料塑料；整机 重量63kg。 | 200 | 200
5147 | 畜牧水产养殖机械 | 水产养殖机械 | 增氧机 | 2kg/h及其以下增氧机 | 台州金湖机电有限公司 | YC-0.75 | 总质量60kg；负荷水面：1～5亩；净浮力大于整机的1.25倍kg；空载噪声≤78dB(A)；额定电压380V；增氧能力≥1.10Kg/h；水车式增氧机；外形尺寸（长×宽×高）：1600×1480×800 (mm)；套电动机额定功率0.75kW；动力效率≥1.25Kg/(kw?h)。 | 200 | 200
5148 | 畜牧水产养殖机械 | 水产养殖机械 | 增氧机 | 2kg/h及其以下增氧机 | 台州金湖机电有限公司 | YC-1.5 | 动力效率≥1.25Kg/(kw?h)；空载噪声≤80dB(A)；净浮力大于整机的1.25倍kg；负荷水面：3～10亩；总质量80kg；水车式增氧机；外形尺寸（长×宽×高）：1580×2020×850 (mm)；套电动机额定功率1.5kW；增氧能力≥1.9Kg/h；额定电压380V。 | 200 | 200
5149 | 畜牧水产养殖机械 | 水产养殖机械 | 增氧机 | 2kg/h及其以下增氧机 | 台州金湖机电有限公司 | YL-0.75 | 整机质量38kg；浮体材料全新PE浮球；型号YL-0.75；外型尺寸（长×宽×高）：610×330×330mm；叶轮直径550mm；叶片数12；叶轮锥角48o；叶轮转速140r/min；浮体体积0.08m3；配套动力0.75kW。 | 200 | 200
5150 | 畜牧水产养殖机械 | 水产养殖机械 | 增氧机 | 2kg/h及其以下增氧机 | 台州金湖机电有限公司 | YPY-1.1 | 外形尺寸（长×宽×高）：600×300×300mm；整机质量22kg；型号YPY-1.1；浮体体积0.042m3；配套动力1.1kW；叶轮转速1430r/min；叶片直径150mm；叶片数3；叶轮锥角40o。 | 200 | 200
5151 | 畜牧水产养殖机械 | 水产养殖机械 | 增氧机 | 2kg/h及其以下增氧机 | 台州金湖机电有限公司 | YSL-1.5 | 叶轮锥角45o；叶片直径92mm；叶轮转速1430r/min；浮体体积0.077m3；配套动力1.5kW；浮体材料全新PE浮球；整机质量35kg；外型尺寸（长×宽×高）：1280×740×900mm；型号YSL-1.5；叶片数4。 | 200 | 200
5152 | 畜牧水产养殖机械 | 水产养殖机械 | 增氧机 | 2kg/h及其以下增氧机 | 台州市环球电器有限公司 | FSY-1.1 | 空载噪声≤70dB(A) ；动力效率≥0.66kg/(h.kw) ；外形尺寸（长×宽×高）：590×330×610mm；电动机额定功率1.1kw ；额定电压 220V； 增氧能力 ≥0.70kg/h； 总质量16kg 。 | 200 | 200
5153 | 畜牧水产养殖机械 | 水产养殖机械 | 增氧机 | 2kg/h及其以下增氧机 | 台州市环球电器有限公司 | FSY-1.5 | 电动机额定功率1.5kw ；动力效率≥0.7kg/(h.kw)； 空载噪声≤70dB(A) ；总质量20kg ；外形尺寸（长×宽×高）：630×370×650mm；额定电压220 V ；增氧能力 ≥0.92 kg/h 。 | 200 | 200
5154 | 畜牧水产养殖机械 | 水产养殖机械 | 增氧机 | 2kg/h及其以下增氧机 | 台州市环球电器有限公司 | SC-1.5 | 电动机额定功率1.5kw外形尺寸（长×宽×高）2000×1580×850 mm总质量100kg 空载噪声≤80dB(A) 额定电压380V动力效率≥1.25kg/(h.kw) 增氧能力≥1.9kg/h 净浮率大于整机的1.25倍/ | 200 | 200
5155 | 畜牧水产养殖机械 | 水产养殖机械 | 增氧机 | 2kg/h及其以下增氧机 | 台州市环球电器有限公司 | WKY65-2.2 | 外形尺寸（长×宽×高）：1400×500×500 mm；动力效率≥0.60kg/( kW.h)； 配套电动机功率3kW；增氧能力≥1.40kg/h ；风机空载噪声≤85dB(A)； 曝气管规格外径：16±0.2、内径10±0.2mm ；总质量260kg。 | 200 | 200
5156 | 畜牧水产养殖机械 | 水产养殖机械 | 增氧机 | 2kg/h及其以下增氧机 | 台州市金清增氧机有限公司 | FB1100-7-30 | 配套电机功率1.1kw；最大流量30m3/h；出水口外径76(3)mm；增氧能力0.72kg/h；额定电压380V；整机质量17kg；外形尺寸(高×宽)：620×600mm；叶轮转速2800r/min；最高扬程7m。 | 200 | 200
5157 | 畜牧水产养殖机械 | 水产养殖机械 | 增氧机 | 2kg/h及其以下增氧机 | 台州市金清增氧机有限公司 | FB1800-5-55 | 外形尺寸(高×宽)：620×600mm；额定功率1.8kw；额定电压380V；增氧能力1.2kg/h；最高扬程5m；最大流量55m3/h；出水口外径100(4)mm；整机质量20kg。 | 200 | 200
5158 | 畜牧水产养殖机械 | 水产养殖机械 | 增氧机 | 2kg/h及其以下增氧机 | 台州市金清增氧机有限公司 | FB3000-9-135 | 额定功率3kw；增氧能力≥1.8kg/h；动力效率≥1.5kg/(kw.h)；最大流量≥135m3/h；最高扬程≥9m；出水口直径ф150mm；整机质量26kg外形尺寸(长×宽×高)：1020×600×550mm。 | 200 | 200
5159 | 畜牧水产养殖机械 | 水产养殖机械 | 增氧机 | 2kg/h及其以下增氧机 | 台州市金清增氧机有限公司 | SL-1.5 | 配套动力1.5kw；额定电压380V；增氧能力≥0.48kg/h；动力效率≥0.3kg/(h.kw)；空载噪声≤70dB(A)；净浮力125%；外形尺寸(长×宽×高)：1460×730×540mm；整机重量35kg。 | 200 | 200
5160 | 畜牧水产养殖机械 | 水产养殖机械 | 增氧机 | 2kg/h及其以下增氧机 | 台州市金清增氧机有限公司 | YC-0.75 | 额定功率0.75kw；额定电压380V；增氧能力≥1.10kg/h；动力效率≥1.25kg/(h.kw)；空载噪声≤78dB(A)；净浮力125%；整机重量65kg；外形尺寸(长×宽×高)：1600×1480×800mm。 | 200 | 200
5161 | 畜牧水产养殖机械 | 水产养殖机械 | 增氧机 | 2kg/h及其以下增氧机 | 台州市金清增氧机有限公司 | YC-1.5 | 额定功率1.5kw；额定电压380V；增氧能力≥1.90kg/h；动力效率≥1.25kg/(h.kw)；空载噪声≤80dB(A)；净浮力125%；外形尺寸(长×宽×高)：1580×2020×850mm；整机重量65kg。 | 200 | 200
5162 | 畜牧水产养殖机械 | 水产养殖机械 | 增氧机 | 2kg/h及其以下增氧机 | 台州市元晟水产养殖机械有限公司 | YSY-3.0 | 型 号YSY-3.0；外形尺寸（直径×高）：520×660MM；整机质量45KG；浮体材料聚乙烯PE；浮体体积0.07m3；配套动力3kw；额定电压380V；增氧能力≥1.38kg/h；动力效率≥0.35kg/(h.kw)；空载噪声≤70dB(A)；叶轮转速2800r/min；叶轮直径138mm；叶片数5；叶轮锥角40°。 | 200 | 200
5163 | 畜牧水产养殖机械 | 水产养殖机械 | 增氧机 | 2kg/h及其以下增氧机 | 台州市元晟水产养殖机械有限公司 | YSYD-1.1 | 型 号YSYD-1.1；外形尺寸（直径×高）：396×460mm；整机质量13kg；浮体材料聚乙烯PE；浮体体积0.03m3；配套动力1.1kw；增氧能力≥0.68kg/h；额定电压220V；空载噪声≤70dB(A)；动力效率≥0.66kg/(h.kw)；叶轮转速2800r/min；叶轮直径100mm；叶片数5；叶轮锥角40°。 | 200 | 200
5164 | 畜牧水产养殖机械 | 水产养殖机械 | 增氧机 | 2kg/h及其以下增氧机 | 台州市元晟水产养殖机械有限公司 | YSYD-1.5 | 外形尺寸（直径×高）：420×480mm；整机质量18kg；浮体材料聚乙烯PE；浮体体积0.033m3；型号YSYD-1.5；额定电压220V；配套动力1.5kw；动力效率≥0.38kg/(h.kw)；增氧能力≥0.73kg/h；空载噪声≤70dB(A)；叶轮转速2800r/min；叶轮直径113mm；叶片数5；叶轮锥角40°。 | 200 | 200
5165 | 畜牧水产养殖机械 | 水产养殖机械 | 增氧机 | 2kg/h及其以下增氧机 | 台州泰义机械有限公司 | SC-1.6 | 配套动力1.1kw；增氧能力≥1.6kg/h；动力效率≥1.25kg/( kw.h)；空载噪音≤75dB(A)；外形尺寸(长×宽×高)：1750×1700×880mm；整机重量60kg；净浮力大于整机的1.25倍；防水护罩（高×长×宽）：560×300×190mm。 | 200 | 200
5166 | 畜牧水产养殖机械 | 水产养殖机械 | 增氧机 | 2kg/h及其以下增氧机 | 台州泰义机械有限公司 | YC-0.75 | 配套功力0.75kw；增氧能力≥1.1kg/h；动力效率≥1.25kg/（kw.h）；空载噪音≤78dB(A)；净浮力大于整机的1.25倍；外形尺寸（长×宽×高）：1600×1369×870mm；整机重量55kg；电机转速1420r/min；防水护罩（高×长×宽）：560×300×190mm。 | 200 | 200
5167 | 畜牧水产养殖机械 | 水产养殖机械 | 增氧机 | 2kg/h及其以下增氧机 | 台州泰义机械有限公司 | YC-1.5 | 配套功力1.5kw；增氧能力≥1.9kg/h；动力效率≥1.25kg/（kw.h）；空载噪音≤70dB(A)；净浮力大于整机的1.25倍；kg外形尺寸（长×宽×高）：1600×1980×880mm；整机重量75kg；电机转速1420r/min；防水护罩（高×长×宽）：630×300×190mm。 | 200 | 200
5168 | 畜牧水产养殖机械 | 水产养殖机械 | 增氧机 | 2kg/h及其以下增氧机 | 台州泰义机械有限公司 | YPS-1.1 | 配套功力1.1kw；增氧能力≥0.72kg/h；动力效率≥0.81kg/（kw.h）；空载噪音≤70dB(A)；外形尺寸（长×宽×高）：610×320×620mm；整机重量15kg；电机转速2800r/min；防水护罩（直径×高）：Ф240×420mm。 | 200 | 200
5169 | 畜牧水产养殖机械 | 水产养殖机械 | 增氧机 | 2kg/h及其以下增氧机 | 台州泰义机械有限公司 | YPS-1.5 | 配套功力1.5kw：增氧能力≥0.8kg/h；动力效率≥0.72kg/（kw.h）；空载噪音≤70dB(A)；外形尺寸（长×宽×高）：610×370×650mm；整机重量17kg；电机转速2800r/min；防水护罩（直径×高）：Ф250×450mm。 | 200 | 200
5170 | 畜牧水产养殖机械 | 水产养殖机械 | 增氧机 | 2kg/h及其以下增氧机 | 台州泰义机械有限公司 | YPY-0.75 | 配套功力0.75kw；增氧能力≥0.7kg/h；动力效率≥0.81kg/（kw.h）；空载噪音≤70dB(A)；外形尺寸（长×宽×高）：500×440×410mm；整机重量15kg。 | 200 | 200
5171 | 畜牧水产养殖机械 | 水产养殖机械 | 增氧机 | 2kg/h及其以下增氧机 | 台州泰义机械有限公司 | YPY-1.1 | 配套功力1.1kw；增氧能力≥0.72kg/h；动力效率≥0.81 kg/（kw.h）；空载噪音≤70dB(A)；外形尺寸（长×宽×高）：500×440×515mm；整机重量15Kg。 | 200 | 200
5172 | 畜牧水产养殖机械 | 水产养殖机械 | 增氧机 | 2kg/h及其以下增氧机 | 台州泰义机械有限公司 | YPY-1.5 | 配套功力1.5kw；增氧能力≥0.8kg/h；动力效率≥0.7 kg/（kw.h）；空载噪音≤70dB(A)；外形尺寸（长×宽×高）：450×500×540mm；整机重量17kg。 | 200 | 200
5173 | 畜牧水产养殖机械 | 水产养殖机械 | 增氧机 | 2kg/h及其以下增氧机 | 台州泰义机械有限公司 | YPY-3.0 | 配套功力3kw；增氧能力1.4kg/h；动力效率≥1.0kg/（kw.h）；空载噪音≤70dB(A)；外形尺寸（长×宽×高）：780×780×650mm；整机重量54kg。 | 200 | 200
5174 | 畜牧水产养殖机械 | 水产养殖机械 | 增氧机 | 2kg/h及其以下增氧机 | 台州泰义机械有限公司 | YPY-5.5 | 配套动力5.5kw；增氧能力≥1.8kg/h；动力效率≥1.25kg/（kw.h）；空载噪音≤70dB(A)；外形尺寸（长×宽×高）：780×780×520mm；整机重量60kg。 | 200 | 200
5175 | 畜牧水产养殖机械 | 水产养殖机械 | 增氧机 | 2kg/h及其以下增氧机 | 台州天泉泵业有限公司 | FB65-7-3 | 整机质量51kg；外形尺寸(直径×高)：690*610mm；电机功率3Kw；电压380V；增氧能力≥1.9kg/h；动力效率≥0.50kg/(h·KW)；空载噪声≤70dB(A)；净浮力＞1.25倍Kg。 | 200 | 200
5176 | 畜牧水产养殖机械 | 水产养殖机械 | 增氧机 | 2kg/h及其以下增氧机 | 台州天泉泵业有限公司 | FBD25-5-0.75 | 外形尺寸(直径×高)：400*680mm；整机质量23kg；电机功率0.75Kw；电压220V；增氧能力≥0.70kg/h；动力效率≥0.60kg/(h·KW)；空载噪声≤70dB(A)；净浮力＞1.25倍kg。 | 200 | 200
5177 | 畜牧水产养殖机械 | 水产养殖机械 | 增氧机 | 2kg/h及其以下增氧机 | 台州天泉泵业有限公司 | FBD40-6-1.5 | 净浮力＞1.25倍kg；电机功率1.5Kw；电压220V；增氧能力≥1.20kg/h；动力效率≥0.50kg/(h·KW)；空载噪声≤70dB(A)；整机质量26kg；外形尺寸(直径×高)：400×930mm。 | 200 | 200
5178 | 畜牧水产养殖机械 | 水产养殖机械 | 增氧机 | 2kg/h及其以下增氧机 | 台州天泉泵业有限公司 | YC-1.5 | 额定电压380V；动力效率≥1.25kg/(h·KW)；空载噪声≤80dB(A)；净浮力＞1.25倍kg；增氧能力≥1.9kg/h；电机额定功率1.5Kw；总质量65kg。 | 200 | 200
5179 | 畜牧水产养殖机械 | 水产养殖机械 | 增氧机 | 2kg/h及其以下增氧机 | 台州天渔增氧设备科技有限公司 | TPY-1.1 | 喷涌式增氧机外形尺寸（长*宽*高）：500mm*440mm*515mm；套电动机额定功率1.1KW；额定电压：380/220V；增氧能力≥0.70kg/h；动力效率≥0.66kg/(kw·h)；空载噪声≤70 dB(A)；总质量11kg。 | 200 | 200
5180 | 畜牧水产养殖机械 | 水产养殖机械 | 增氧机 | 2kg/h及其以下增氧机 | 台州天渔增氧设备科技有限公司 | TPY-1.5 | 喷涌式增氧机外形尺寸（长*宽*高）：450mm*500mm*540mm；套电动机额定功率1.5kw；额定电压：380/220V；增氧能力≥0.88kg/h；空载噪声≤70dB(A)；总质量17.5kg；动力效率≥0.70kg/(kw·h)。 | 200 | 200
5181 | 畜牧水产养殖机械 | 水产养殖机械 | 增氧机 | 2kg/h及其以下增氧机 | 台州天渔增氧设备科技有限公司 | YC-0.75 | 水车式增氧机YC-0.75；外形尺寸（长*宽*高）：1600mm*1369mm*870mm；套增氧能力≥1.1kg/h；动力效率≥1.25kg/(KW·H)；负荷水面40973亩；总质量55kg；净浮力大于整机的1.25倍kg；空载噪声≤78dB(A)；额定电压：380/220V；电动机额定功率1.5KW。 | 200 | 200
5182 | 畜牧水产养殖机械 | 水产养殖机械 | 增氧机 | 2kg/h及其以下增氧机 | 台州天渔增氧设备科技有限公司 | YC-1.5 | 净浮力大于1.25倍kg；总质量80kg；空载噪声≤80dB（A）；动力效率≥1.25kg/(kw·h)；增氧能力≥1.9kg/h；额定电压380V；水车式增氧机外形尺寸（长*宽*高）：1600mm*1980mm*880mm；套电动机额定功率1.5kw。 | 200 | 200
5183 | 畜牧水产养殖机械 | 水产养殖机械 | 增氧机 | 2kg/h及其以下增氧机 | 台州天渔增氧设备科技有限公司 | YL-0.9 | 叶轮式增氧机外形尺寸:1930mm*1930mm*700mm；套动力效率≥1.4kg/(kw·h)；增氧能力≥1.26kg/h；额定电压：380/220V；电动机额定功率0.9kw；净浮力大于整机的1.25倍kg；；负荷水面41005亩；空载噪声≤90dB(A)；总质量60kg。 | 200 | 200
5184 | 畜牧水产养殖机械 | 水产养殖机械 | 增氧机 | 2kg/h及其以下增氧机 | 天津开发区世纪星科技发展有限公司 | YL-1.5 | 外形尺寸（长*宽*高)：2200*2200*1020mm；结构重量80kg；配套动力1.5kw；叶轮型式v型空心转；叶轮直径46mm；传动型式齿轮变速；叶轮锥角120。；叶轮转速128r/m；浮筒材料聚乙烯PE；叶片结构特征螺旋状。 | 200 | 200
5185 | 畜牧水产养殖机械 | 水产养殖机械 | 增氧机 | 2kg/h及其以下增氧机 | 天津开发区世纪星科技发展有限公司 | YL-3.0 | 外形尺寸（长*宽*高）：2200*2200*1020mm；结构重量95kg；配套动力型号规格3kw；叶轮型式v型空心状；叶轮直径78mm；传动型式齿轮变速；叶轮锥角120。；叶轮转速128r/m；浮筒材料聚乙烯PE；叶片结构特征螺旋状。 | 200 | 200
5186 | 畜牧水产养殖机械 | 水产养殖机械 | 增氧机 | 2kg/h及其以下增氧机 | 天津市富雷机电设备有限公司 | YC-0.75 | 外形尺寸：1480×1280×980mm；整机重量70kg；电机额定功率0.75kw；电压380V；频率50HZ；电流1.8A；增氧能力1.2kg/h；叶轮转速100r/min；叶轮直径540mm。 | 200 | 200
5187 | 畜牧水产养殖机械 | 水产养殖机械 | 增氧机 | 2kg/h及其以下增氧机 | 天津市富雷机电设备有限公司 | YC-1.5 | 外形尺寸：1780×1280×980mm；整机重量93kg；电机额定功率1.5kw；电压380v；频率50Hz；电流3.65A；增氧能力1.6kg/h；叶轮转速100r/min；叶轮直径540mm。 | 200 | 200
5188 | 畜牧水产养殖机械 | 水产养殖机械 | 增氧机 | 2kg/h及其以下增氧机 | 天津市秋明农渔机电有限公司 | YL-3 | 外形尺寸（长×宽×高）：2670×2670×980mm ；结构质量87 kg； 配套动力型号规格3KWYL-3；叶轮型式叶片式；叶轮直径757mm；传动型式齿箱传动；叶轮锥角50°；叶轮转速121r/m；浮筒材料高密度低压聚乙烯 ；叶片结构特征 单片右旋。 | 200 | 200
5189 | 畜牧水产养殖机械 | 水产养殖机械 | 增氧机 | 2kg/h及其以下增氧机 | 无锡太湖渔机有限公司 | YL-3.0 | 整机尺寸（长X宽X高）：2880X2880X1000mm；整机质量88Kg；使用水深7≧m；负荷水面：8～12亩；动率效率2.84kgO2/kw·h；增氧速率7.04kgO2/h；电机转速1420r/min；电机功率3Kw；叶轮转速131r/min。 | 200 | 200
5190 | 畜牧水产养殖机械 | 水产养殖机械 | 增氧机 | 2kg/h及其以下增氧机 | 扬州思维捷机电有限公司 | BHY852 | 活水面积5500㎡；活水深度：2.0～2.5m；空载转速：3±0.3r/min；质量53kg；外形尺寸(直径×高度)：3000×860mm；耗电量≤0.5kW.h/h；配置曝气管长度：25×4m。 | 200 | 200
5191 | 畜牧水产养殖机械 | 水产养殖机械 | 增氧机 | 2kg/h及其以下增氧机 | 扬州特安科技有限公司 | GPE15Χ10-ZZ/1.5 | 配套电机1.5KW；风机型号罗茨鼓风机；风机额定风压24.5KPa；曝气装置形式；尺寸盘状：φ800mm曝气管管径外径：φ15；内径：φ10mm；充氧能力1.9kgO2/h；理论动力效率2.4kgO2/ kw.h；增氧管阻力损失≤10KPa；空气流量：0.13～0.25m3/h.m；风机噪声78dB(A)；曝气盘数量32只；曝气管长度：12.5×32m；氧利用率≥27%；风机风量1.6m3/min。 | 200 | 200
5192 | 畜牧水产养殖机械 | 水产养殖机械 | 增氧机 | 2kg/h及其以下增氧机 | 扬州特安科技有限公司 | GPE15Χ10-ZZ/2.2 | 配套电机2.2kw；风机噪声78dB(A)；增氧管阻力损失≤10KPa；空气流量0.21m3/h.m；风机型号罗茨彭风机；风机风量1.8m3/min；曝气管形式；尺寸盘状：φ800mm；曝气盘数量40只；曝气管长度：12.5×40m；风机额定风压 29.5KPa；曝气管管径外径：φ15；内径：φ10mm；氧利用率≥27%；充氧能力1.8kgO2/h；理论动力效率：2.3kgO2/ kw.h。 | 200 | 200
5193 | 畜牧水产养殖机械 | 水产养殖机械 | 增氧机 | 2kg/h及其以下增氧机 | 扬州特安科技有限公司 | GPE15Χ10-ZZ/3.0 | 配套电机3kw；风机额定风压29.5KPa；曝气管形式；尺寸盘状：φ800mm；曝气管管径外径：φ15；内径：φ10mm；曝气盘数量64只；风机型号罗茨鼓风机；风机风量1.8m3/min；曝气管长度：12.5×64m；氧利用率≥27%；充氧能力1.9kgO2/h；理论动力效率2.5kgO2/ kw.h；增氧管阻力损失≤10KPa；风机噪声78dB(A)；空气流量0.21m3/h.m。 | 200 | 200
5194 | 畜牧水产养殖机械 | 水产养殖机械 | 增氧机 | 2kg/h及其以下增氧机 | 扬州特安科技有限公司 | GPE15Χ10-ZZ/5.5 | 配套电机5.5kw；氧利用率≥27%；充氧能力1.5kgO2/h；理论动力效率1.6kgO2/ kw.h；曝气管长度：12×120m；曝气管管径外径：φ15；内径：φ10mm；空气流量0.24m3/h.m；增氧管阻力损失≤10KPa；风机噪声81dB(A)；曝气管数量120只；机型号罗茨鼓风机；风机风量1.8m3/min；风机额定风压29.5KPa；曝气管形式；尺寸盘状：φ800mm。 | 200 | 200
5195 | 畜牧水产养殖机械 | 水产养殖机械 | 增氧机 | 2kg/h及其以下增氧机 | 扬州特安科技有限公司 | GPE15Χ10-ZZ/7.5 | 配套电机7.5kw；风机噪声81dB(A)；空气流量0.24m3/h.m；充氧能力1.4kgO2/h；理论动力效率1.6kgO2/ kw.h；增氧管阻力损失≤10KPa；曝气管长度：12×160m；氧利用率≥27%；曝气管形式；尺寸盘状：φ800mm；曝气管管径外径：φ15；内径：φ10mm；曝气管数量160只；风机型号罗茨风机；风机风量1.8m3/min；风机额定风压 29.5KPa。 | 200 | 200
5196 | 畜牧水产养殖机械 | 水产养殖机械 | 增氧机 | 2kg/h及其以下增氧机 | 阳西粤水机械科技有限公司 | YC-0.75 | 外型尺寸(长×宽×高）：1640×1600×885mm；配套动力0.75kW；叶轮数量2个；浮体数量2个；叶轮转速102r/min；叶轮直径670mm；整机质量65kg；空运转噪音≤78dB(A)；净浮率>1.25；动力效率≥1.25kg/(h.kW)；增氧能力≥1.10kg。 | 200 | 200
5197 | 畜牧水产养殖机械 | 水产养殖机械 | 增氧机 | 2kg/h及其以下增氧机 | 阳西粤水机械科技有限公司 | YC-1.5 | 外型尺寸（长×宽×高）：2080×1600×880mm；配套动力1.5kW；叶轮数量4个；浮体数量3个；叶轮转速102r/min；叶轮直径670mm；整机质量85kg；空运转噪音≤80dB(A)；动力效率≥1.25kg/(h.kW)；增氧能力≥1.90kg/h；净浮率＞1.25。 | 200 | 200
5198 | 畜牧水产养殖机械 | 水产养殖机械 | 增氧机 | 2kg/h及其以下增氧机 | 阳西粤水机械科技有限公司 | YS-1.5 | 外型尺寸(长×宽×高)：1280×740×900mm；配套动力1.5kW；叶轮数量1个；浮体数量2个；叶轮转速2840r/min；整机质量30kg；工作噪音≤80dB(A)；叶轮直径90mm；增氧能力≥0.6kg/h；动力效率≥0.35kg/(h.kW)；净浮率＞1.25。 | 200 | 200
5199 | 畜牧水产养殖机械 | 水产养殖机械 | 增氧机 | 2kg/h及其以下增氧机 | 浙江富地机械有限公司 | BQ-3.0 | 型号：BQ-3.0，风机型式：罗茨风机，配套动力：3kw，额定风压：40kpa，额定风量：2.8m3/min，曝气管规格：方盘950mm，曝气管内径：8mm，曝气管外径：15mm，曝气管长度：500m。 | 200 | 200
5200 | 畜牧水产养殖机械 | 水产养殖机械 | 增氧机 | 2kg/h及其以下增氧机 | 浙江富地机械有限公司 | BQ-5.5 | 型号：BQ-5.5，风机型式：罗茨风机，配套动力：5.5kw，额定风压：50kpa，额定风量：5m3/min，曝气管规格：方盘950圆盘650mm，曝气管内径：8mm，曝气管外径：15mm，曝气管长度：900m。 | 200 | 200
5201 | 畜牧水产养殖机械 | 水产养殖机械 | 增氧机 | 2kg/h及其以下增氧机 | 浙江富地机械有限公司 | BQ-7.5 | 型号：BQ-7.5，风机型式：罗茨风机，配套动力：7.5kw，额定风压：50kpa，额定风量：5.5m3/min，曝气管规格：方盘950圆盘650mm，曝气管内径：8mm，曝气管外径：15mm，曝气管长度：1200m。 | 200 | 200
5202 | 畜牧水产养殖机械 | 水产养殖机械 | 增氧机 | 2kg/h及其以下增氧机 | 浙江富地机械有限公司 | GSC-1.5 | 电动机额定功率1.5kW；增氧能力≥2.0kg/h；动力效率≥1.8kg/kW?h；空载噪声≤80dB(A)；防护装置电机配有防护罩；净浮率＞1.25；总质量60kg；整机尺寸：1990×1990×890mm。 | 200 | 200
5203 | 畜牧水产养殖机械 | 水产养殖机械 | 增氧机 | 2kg/h及其以下增氧机 | 浙江富地机械有限公司 | PS-100 | 电动机额定功率1.8kW；增氧能力≥0.9kg/h；动力效率≥0.5kg/kW?h；空载噪声≤90dB(A)；防护装置电机配有防护罩；配套口径100mm；总质量22kg；整机尺寸：560×235×670mm。 | 200 | 200
5204 | 畜牧水产养殖机械 | 水产养殖机械 | 增氧机 | 2kg/h及其以下增氧机 | 浙江富地机械有限公司 | PS-80 | 电动机额定功率1.1kW；增氧能力≥0.55kg/h；动力效率≥0.5kg/kW?h；空载噪声≤90dB(A)；防护装置电机配有防护罩；配套口径80mm；总质量19kg；整机尺寸：550×235×570mm。 | 200 | 200
5205 | 畜牧水产养殖机械 | 水产养殖机械 | 增氧机 | 2kg/h及其以下增氧机 | 浙江富地机械有限公司 | PY-1.1 | 电动机额定功率1.1kW：增氧能力≥1.2kg/h；动力效率≥1.0kg/kW?h；空载噪声≤80dB(A)；防护装置电机配有防护罩；净浮率＞1.25；总质量23kg；整机尺寸：820×820×650mm。 | 200 | 200
5206 | 畜牧水产养殖机械 | 水产养殖机械 | 增氧机 | 2kg/h及其以下增氧机 | 浙江富地机械有限公司 | SC-0.75 | 整机尺寸：1600×1480×865mm；总质量60kg；空载噪声≤80dB(A)；电机额定功率0.75kW；增氧能力 ≥1.4kg/h；动力效率≥1.25kg/kW·h；防护装置电机配有防护罩；净浮率＞1.25。 | 200 | 200
5207 | 畜牧水产养殖机械 | 水产养殖机械 | 增氧机 | 2kg/h及其以下增氧机 | 浙江富地机械有限公司 | SC-1.5 | 增氧能力≥1.9kg/h；电机额定功率1.5kW；空载噪声≤80dB(A)；防护装置电机配有防护罩；动力效率≥1.25kg/kW·h；整机尺寸：1580×2020×865mm；净浮率＞1.25；总质量71kg。 | 200 | 200
5208 | 畜牧水产养殖机械 | 水产养殖机械 | 增氧机 | 2kg/h及其以下增氧机 | 浙江富地机械有限公司 | SL-1.5 | 电动机额定功率1.5kW；增氧能力≥0.48kg/h；动力效率≥0.32kg/kW?h；空载噪声≤80dB(A)；防护装置电机配有防护罩；净浮率＞1.25；总质量37kg；整机尺寸：1300×715×900mm。 | 200 | 200
5209 | 畜牧水产养殖机械 | 水产养殖机械 | 增氧机 | 2kg/h及其以下增氧机 | 浙江富地机械有限公司 | YL-1.1 | 电动机额定功率1.1kW；增氧能力≥1.6kg/h；动力效率≥1.4kg/kW?h；空载噪声≤100dB(A)；防护装置电机配有防护罩；净浮率＞1.25；总质量55kg；整机尺寸：1920×1920×714mm。 | 200 | 200
5210 | 畜牧水产养殖机械 | 水产养殖机械 | 增氧机 | 2kg/h及其以下增氧机 | 浙江富地机械有限公司 | YS-1.5 | 电动机额定功率1.5kW；增氧能力≥1.3kg/h；动力效率≥0.9kg/kW?h；空载噪声≤90dB(A)；防护装置电机配有防护罩；净浮率＞1.25；总质量32kg；整机尺寸：1330×910×600mm。 | 200 | 200
5211 | 畜牧水产养殖机械 | 水产养殖机械 | 增氧机 | 2kg/h及其以下增氧机 | 浙江富地机械有限公司 | YS-2.2 | 电动机额定功率2.2kW：增氧能力≥1.9kg/h；动力效率≥0.9kg/kW?h；空载噪声≤90dB(A)；防护装置电机配有防护罩；净浮率＞1.25；总质量35kg；整机尺寸：1330×910×600mm。 | 200 | 200
5212 | 畜牧水产养殖机械 | 水产养殖机械 | 增氧机 | 2kg/h及其以下增氧机 | 浙江富兰克机电有限公司 | YC-0.75 | 型号：YC-0.75，外形尺寸（长×宽×高）：1600×1400×820mm，整机质量：56kg，浮体材料：聚乙烯（PE），浮体体积：0.189m3，配套动力：0.75kw，水车转速：107r/min，叶轮数：2只，叶轮直径：670mm，叶片数：16，额定电压：380V，增氧能力：≥1.10kg/h，动力效率：≥1.25kg/kw.h，空载噪声：≤78dB(A)。 | 200 | 200
5213 | 畜牧水产养殖机械 | 水产养殖机械 | 增氧机 | 2kg/h及其以下增氧机 | 浙江森森实业有限公司 | HG-1100-C | 出风口风压14kpa；外型尺寸（长×宽×高）：332×328×358mm；额定电压220v；电动机额定功率1.1kw；增氧能力≥0.5kg/h；标称转数2800r/min；最大真空度18-kpa；最大风压22kpa；总重量20kg；最大风量180m3/h；动力效率≥0.5kg/kw·h。 | 200 | 200
5214 | 畜牧水产养殖机械 | 水产养殖机械 | 增氧机 | 2kg/h及其以下增氧机 | 浙江森森实业有限公司 | HG-2200-C | 最大风量260m3/h；标称转速2850r/min；增氧能力≥0.5kg/h；动力效率≥0.5kg/kw·h；总质量35kg；外型尺寸（长×宽×高）：400×385×415mm；电动机额定功率2.2kw；额定电压380v；最大风压3.3kpa；最大真空度26-kpa；出风口风压19.2kpa。 | 200 | 200
5215 | 畜牧水产养殖机械 | 水产养殖机械 | 增氧机 | 2kg/h及其以下增氧机 | 浙江森森实业有限公司 | HG-750-C | 电动机额定功率0.75kw；外型尺寸（长×宽×高）：294×288×315mm；最大真空度14-kpa；增氧能力≥0.5kg/h；动力效率≥0.5kg/kw·h；总重量14kg；最大风量110m3/h；标称转数2800r/min；最大风压16kpa；额定电压220v；出风口风压11kpa。 | 200 | 200
5216 | 畜牧水产养殖机械 | 水产养殖机械 | 增氧机 | 2kg/h及其以下增氧机 | 浙江仪源增氧设备有限公司 | YC－0.75 | 增氧能力1.58kg/h；动力效率1.59kg/kW.h；空运转噪声（声压级）75.5dB(A)；净浮率2.79。 | 200 | 200
5217 | 畜牧水产养殖机械 | 水产养殖机械 | 增氧机 | 2kg/h及其以下增氧机 | 重庆宏美科技有限公司 | 2.8GF-ACO-003 | 泵输入额定功率≤0.045kW；配套功率2.8kW；燃油消耗量≤1.50kg/h；最大风压≥30kPa；最大排风量≥50L/min；机组噪声≤108dB(A)；温升≤60k；总质量37.5kg；外形尺寸（长×宽×高）：590×430×435mm；配套动力2.8GF发电机。 | 200 | 200
5218 | 畜牧水产养殖机械 | 水产养殖机械 | 增氧机 | 2kg/h及其以下增氧机 | 重庆宏美科技有限公司 | 5.0GF-ACO-016 | 泵输入额定功率≤0.50kW；配套功率5kW；燃油消耗量≤2.00kg/h；最大风压≥55kPa；最大排风量≥420L/min；机组噪声≤111dB(A)；温升≤60k；总质量86kg；外形尺寸（长×宽×高）：880×510×540mm；配套动力5.0GF发电机。 | 200 | 200
5219 | 畜牧水产养殖机械 | 水产养殖机械 | 增氧机 | 2kg/h以上增氧机 | 佛山市顺德区金合诚农机有限公司 | YL-1.5(ZY-1.5) | 配套动力型号：Y90L-4/；配套动力输入电压380V；配套动力功率1.5KW；增氧机形式叶轮式；叶轮直径670mm；叶轮转速138r/min；外型尺寸（直径×高）：2120×820mm；整机重量55kg；增氧能力≥2.3kg/h；动力效率：≥1.5k/kw×h；空运转噪声（声功率级）≤100dB(A)；管辖水面积：5～10亩。 | 300 | 300
5220 | 畜牧水产养殖机械 | 水产养殖机械 | 增氧机 | 2kg/h以上增氧机 | 富士特有限公司 | FST-YC2.2-4 | 电机功率2.2KW；整机重量92kg；电机转速1400r/min；动力效率1.26kg/(h . kW)；增氧能力2.6kg/h；空载噪音72dB(A)；外形尺寸：2120X1780X875mm。 | 300 | 300
5221 | 畜牧水产养殖机械 | 水产养殖机械 | 增氧机 | 2kg/h以上增氧机 | 富士特有限公司 | FST-YC2.2-6 | 电机功率2.2kW；整机重量95kg；电机转速1400r/min；动力效率1.26kg(h . kW) ；增氧能力2.6kg/h；空载噪音72dB(A)；外形尺寸：2120X2550X875mm。 | 300 | 300
5222 | 畜牧水产养殖机械 | 水产养殖机械 | 增氧机 | 2kg/h以上增氧机 | 富士特有限公司 | FST-YL1.5 | 外型尺寸直径：2800X840mm；叶轮直径660mm；配套动力1.5kw；整机质量60kg；增氧能力4.6kg/h；动力效率1.8kg/(kW.h)。 | 300 | 300
5223 | 畜牧水产养殖机械 | 水产养殖机械 | 增氧机 | 2kg/h以上增氧机 | 富士特有限公司 | FST-YL3.0 | 外型尺寸直径：2720X820mm；叶轮直径740mm；配套动力3KW；整机质量90kg；增氧能力4.6kg/h；动力效率1.7kg/(kW.h)。 | 300 | 300
5224 | 畜牧水产养殖机械 | 水产养殖机械 | 增氧机 | 2kg/h以上增氧机 | 广东顺德凯雷机械有限公司 | YL-1.5 | 传动形式圆柱齿轮减速；增氧形式旋转叶轮提水式；电源三相380V/配套功率（电机）1.5kW；叶轮直径670mm；叶轮转速138r/min；增氧能力≥2.3kg/h；动力效率≥1.5kg/(h·kW)；整机重量55kg；外形尺寸：1650×1650×910mm。 | 300 | 300
5225 | 畜牧水产养殖机械 | 水产养殖机械 | 增氧机 | 2kg/h以上增氧机 | 广东顺德凯雷机械有限公司 | YL-2.2 | 传动形式圆柱齿轮减速；增氧形式旋转叶轮提水式；电源三相380V/配套功率（电机）2.2kW；叶轮直径700mm；叶轮转速138r/min；增氧能力≥3.4kg/h；动力效率≥1.5kg/(h·kW)；整机重量75kg；外形尺寸：1820×1820×930mm。 | 300 | 300
5226 | 畜牧水产养殖机械 | 水产养殖机械 | 增氧机 | 2kg/h以上增氧机 | 广东顺德凯雷机械有限公司 | YL-3 | 传动形式圆柱齿轮减速；增氧形式旋转叶轮提水式；电源三相380V/配套功率（电机）3kW；叶轮直径730mm；叶轮转速138r/min；增氧能力≥4.5kg/h；动力效率≥1.5kg/(h·kW)；整机重量80kg；外形尺寸：1820×1820×930mm。 | 300 | 300
5227 | 畜牧水产养殖机械 | 水产养殖机械 | 增氧机 | 2kg/h以上增氧机 | 广西声远农业机械有限公司 | YC-1.5 | 外形尺寸（长×宽×高）：1580×2020×850mm；额定功率1.5kw；额定电压380V；增氧能力≥3.30kg/h；动力效率≥1.25kg/(h.kw)；空载噪声≤80dB(A)；净浮力125%；整机重量65kg。 | 300 | 300
5228 | 畜牧水产养殖机械 | 水产养殖机械 | 增氧机 | 2kg/h以上增氧机 | 广西声远农业机械有限公司 | YL-1.5 | 外形尺寸（长×宽×高）：1930×1930×750mm；额定功率1.5kw；额定电压380V；增氧能力≥2.3kg/h；动力效率≥1.5kg/(h.kw)；空载噪声≤100dB(A)；净浮力125%；负荷水面41005亩；整机重量75。 | 300 | 300
5229 | 畜牧水产养殖机械 | 水产养殖机械 | 增氧机 | 2kg/h以上增氧机 | 江苏恒深洋机械有限公司 | YP3.0 | 空转噪声≤82dB(A)：净浮率≥1.25；冷态绝缘电阻≥1MΩ；整机质量68kg；适用水面41041亩；外形尺寸(直径×高)：Φ2440×795mm；增氧能力≥3.0kg/h；使用电压三相AC380V；电机功率3kW；动力效率≥1.0kg/kW·h。 | 300 | 300
5230 | 畜牧水产养殖机械 | 水产养殖机械 | 增氧机 | 2kg/h以上增氧机 | 江苏恒深洋机械有限公司 | ZY3G | 适用水面41102亩：外形尺寸(直径×高)：Φ2740×900mm；整机质量88kg；增氧能力≥4.5kg/h；动力效率≥1.5kg/kW·h；空转噪声≤100dB(A)；电机功率3kW；冷态绝缘电阻≥1MΩ；使用电压三相AC380V。 | 300 | 300
5231 | 畜牧水产养殖机械 | 水产养殖机械 | 增氧机 | 2kg/h以上增氧机 | 江苏省数吾机械有限公司 | YG-10/L2.2 | 安装方式条状，点状，盘状，“目式”及其他/配置曝气管长度800（水深1M）M；罗茨风机HRE50L-L2.2/；风机功率2.2kw；曝气管内径Φ10mm；型号YG-10/L2.2/；增氧能力（百米）≥2.3kg (O2)/H；动力效率（800米）≥1.0kg02/（kw.h）。 | 300 | 300
5232 | 畜牧水产养殖机械 | 水产养殖机械 | 增氧机 | 2kg/h以上增氧机 | 江苏省数吾机械有限公司 | YG-10/L3.0 | 增氧能力（百米）≥2.3kg (O2)/H；曝气管内径Φ10mm；安装方式条状，点状，盘状，“目式”及其他/配置曝气管长度1000（水深1米）m；型号YG-10/L3.0/；风机功率3kw；罗茨风机HRE65L-3.0/；动力效率（1000米）≥1.0kgO2/(kw.h)。 | 300 | 300
5233 | 畜牧水产养殖机械 | 水产养殖机械 | 增氧机 | 2kg/h以上增氧机 | 江苏省数吾机械有限公司 | YG-10/L4.0 | 型号YG-10/L4.0/；罗茨风机HRE65L-4.0/；风机功率4kw；曝气管内径Φ10mm；安装方式条状，点状，盘状，“目式”及其他/配置曝气管长度1100 (水深1米）m；动力效率（1100米）≥1.0kg（02）；（kw.h)增氧能力 （百米）≥2.3kg（02）/H。 | 300 | 300
5234 | 畜牧水产养殖机械 | 水产养殖机械 | 增氧机 | 2kg/h以上增氧机 | 江苏省数吾机械有限公司 | YG-10/L5.5 | 配置曝气管长度3000（水深1米）m；型号YG-10/L5.5/；罗茨风机HRE89W-5.5/；风机功率5.5kw；曝气管内径Φ10mm；安装方式条状，点状，盘状，“目式”及其他/增氧能力（百米）≥2.3kg (O2)/H；动力效率（3000米）≥1.0kgO2/(kw.h)。 | 300 | 300
5235 | 畜牧水产养殖机械 | 水产养殖机械 | 增氧机 | 2kg/h以上增氧机 | 江苏省数吾机械有限公司 | YG-10/L7.5 | 动力效率（3500米）≥1.0kg02/(kw.h)；安装方式条状，点状，盘状，“目式”及其他/增氧能力¦（百米）≥2.3kg（02）/H；曝气管内径Φ10mm；型号YG-10/L7.5；风机功率7.5kw；罗茨风机HRE80L-7.5；配置曝气管长度3500（水深1米）m。 | 300 | 300
5236 | 畜牧水产养殖机械 | 水产养殖机械 | 增氧机 | 2kg/h以上增氧机 | 江苏省数吾机械有限公司 | YG-10/X5.5 | 漩涡风机XGB-6；曝气管内径Φ10mm；增氧能力（百米）≥2.3kg (O2)/H；动力效率（1100米）≥1.0kgO2/(kw.h)；配置曝气管长度1100（水深1米）m；安装方式条状，点状，盘状，“目式”及其他/风机功率5.5kw；型号YG-10/X5.5。 | 300 | 300
5237 | 畜牧水产养殖机械 | 水产养殖机械 | 增氧机 | 2kg/h以上增氧机 | 金湖金龙祥渔业设备有限公司 | ZY-3G | 空在噪音≤100dB(A)；动力效率≥1.5kg/(kw·h)；增氧能力≥4.5kg/h；浮球（体积）0.0461m3；浮球（数量）3只；叶轮（直径）650mm；浮球（材料）塑料；叶轮（叶片数）12片；叶轮（材料）铁；支撑杆（数量）3根；整机重量85kg；叶轮转速125r/min；配套电机3kw；支撑杆（长度）1054mm；支撑杆（直径）33mm。 | 300 | 300
5238 | 畜牧水产养殖机械 | 水产养殖机械 | 增氧机 | 2kg/h以上增氧机 | 金湖县华能机电有限公司 | L11-144/49-LB-10 | 电源电压380v；电机功率3kw；风机装置重量88kg；曝气管规格外径15、内径10mm；风机最大风量144m3/h；最大气压49kpa；服务水面：16~20亩；微孔增氧点36盘；曝气管长度13.7m；曝气盘直径1.2m；增氧能力（每百米曝气管）≥2.2Kg/h；动力效率（每百米曝气管）≥1.1Kg/kw.h；工作噪音≤85dB(A)；适应水深：1~6m。 | 300 | 300
5239 | 畜牧水产养殖机械 | 水产养殖机械 | 增氧机 | 2kg/h以上增氧机 | 金湖县华能机电有限公司 | ZY3G | 配套电机3kw；整机重量87kg；外形尺寸：φ2240×968mm；叶轮转速125r/min；支撑杆（长度）950mm；支撑杆（直径）32mm；支撑杆（数量）3根；叶轮（材料）铁或塑料；叶轮（直径）780mm；叶轮（叶片数）12片；浮球（材料）塑料；浮球（数量）3只；电机防护罩壳1只；增氧能力≥4.5kg/h；动力效率≥1.5kg/kw.h；空载噪音≤80dB(A)；服务水面41102亩。 | 300 | 300
5240 | 畜牧水产养殖机械 | 水产养殖机械 | 增氧机 | 2kg/h以上增氧机 | 金湖县杰达机械制造有限公司 | ZY1.5G | 外形尺寸（长*宽*高）：2200×2200×800mm；配套动力1.5KW；整机重量64KG；叶轮转速160转/分；负荷水面41006亩；动力效率≥1.5公斤/（千瓦.小时）；增氧能力≥2.25公斤/小时；噪声≤80dB（A)；绝缘电阻＞1MΩ。 | 300 | 300
5241 | 畜牧水产养殖机械 | 水产养殖机械 | 增氧机 | 2kg/h以上增氧机 | 金湖县杰达机械制造有限公司 | ZY3G | 外形尺寸（长*宽*高）：2400×2400×900mm ；配套动力3KW；整机重量85KG；叶轮转速126转/分；负荷水面41102亩；动力效率≥1.5公斤/（千瓦.小时）；增氧能力≥4.5公斤/小时；噪声≤80dB(A)；绝缘电阻＞1MΩ。 | 300 | 300
5242 | 畜牧水产养殖机械 | 水产养殖机械 | 增氧机 | 2kg/h以上增氧机 | 金湖县新宇工贸有限公司 | ZY3G | 电机功率3kw；叶轮转速123r/min；整机重量87kg；支撑杆（长度）950mm；叶轮（材料）铁或塑料；叶轮（直径）650mm；叶轮（叶片数量）12只；浮球（材料）塑料；支撑杆（数量）3根；浮球（数量）3只；电机防护罩壳1只；支撑杆（直径）33mm；动力效率≥1.5kg/kw.h；增氧能力≥4.5kg/h；空载噪音≤100dB（A）；服务水面41102亩。 | 300 | 300
5243 | 畜牧水产养殖机械 | 水产养殖机械 | 增氧机 | 2kg/h以上增氧机 | 金湖县渔业机械有限公司 | ZY1.5G | 配套电机1.5Kw；整机重量75Kg；叶轮转速138r/min；支撑杆（长度）950mm；支撑杆（直径）32mm；支撑杆（数量）3根；叶轮（材料）铁/塑料；叶轮（直径）590mm；叶轮（叶片数）12片；浮球（材料）塑料；浮球（数量）3只；增氧能力≥2.3Kg/h；负荷面积41006亩。 | 300 | 300
5244 | 畜牧水产养殖机械 | 水产养殖机械 | 增氧机 | 2kg/h以上增氧机 | 金湖县渔业机械有限公司 | ZY3G | 配套电机3kw；整机重量94kg；叶轮转速125r/min；支撑杆（长度）950mm；支撑杆（直径）32mm；支撑杆（数量）3根；叶轮（材料）铁或塑料；叶轮(直径)780mm；叶轮（叶片数）12只；浮球（材料）塑料；浮球（数量）3只；负荷面积41102亩；增氧能力≥4.5Kg/h。 | 300 | 300
5245 | 畜牧水产养殖机械 | 水产养殖机械 | 增氧机 | 2kg/h以上增氧机 | 金湖小青青机电设备有限公司 | GYL60/1500 | 增氧能力≥2.3公斤氧；小时动力效率≥1.5公斤氧；千瓦小时搅水能力≥450立方米/小时；整机重量80公斤；叶轮配套电机功率1.5千瓦；耕水配套电机功率60瓦；适用水面：4～8亩。 | 300 | 300
5246 | 畜牧水产养殖机械 | 水产养殖机械 | 增氧机 | 2kg/h以上增氧机 | 金湖小青青机电设备有限公司 | ZY1.5G | 电机功率1.5千瓦；整机重量64公斤；负荷水面：4～7亩；增氧能力≥2.25公斤氧/小时；动力效率≥1.5公斤氧/千瓦·小时。 | 300 | 300
5247 | 畜牧水产养殖机械 | 水产养殖机械 | 增氧机 | 2kg/h以上增氧机 | 金湖小青青机电设备有限公司 | ZY3G | 增氧能力≥4.5公斤氧/小时；负荷水面：7～12亩；电机功率3千瓦；动力效率≥1.5公斤氧/千瓦·小时；整机重量85公斤。 | 300 | 300
5248 | 畜牧水产养殖机械 | 水产养殖机械 | 增氧机 | 2kg/h以上增氧机 | 南通市吉腾鼓风机有限公司 | ZGW-10/1.5 | 配套动力1.5kW；充氧能力3.3kgO2/h；动力效率2.7kgO2/kWh；噪音78dB(A)。 | 300 | 300
5249 | 畜牧水产养殖机械 | 水产养殖机械 | 增氧机 | 2kg/h以上增氧机 | 南通市吉腾鼓风机有限公司 | ZGW-10/2.2 | 配套动力2.2kW；充氧能力3.4kgO2/h；动力效率2.5kgO2/kWh；噪音77dB(A)。 | 300 | 300
5250 | 畜牧水产养殖机械 | 水产养殖机械 | 增氧机 | 2kg/h以上增氧机 | 南通市吉腾鼓风机有限公司 | ZGW-10/3.0 | 配套动力3kW；充氧能力3.5kgO2/h；动力效率1.7kgO2/kWh；噪音78dB(A)。 | 300 | 300
5251 | 畜牧水产养殖机械 | 水产养殖机械 | 增氧机 | 2kg/h以上增氧机 | 南通市吉腾鼓风机有限公司 | ZGW-10/5.5 | 配套动力5.5kW；充氧能力2.2kgO2/h；动力效率1.1kgO2/kWh；噪音78dB(A)。 | 300 | 300
5252 | 畜牧水产养殖机械 | 水产养殖机械 | 增氧机 | 2kg/h以上增氧机 | 南通市吉腾鼓风机有限公司 | ZGW-10/7.5 | 配套动力7.5kW；充氧能力2.2kgO2/h；动力效率1kgO2/kWh；噪音79dB(A)。 | 300 | 300
5253 | 畜牧水产养殖机械 | 水产养殖机械 | 增氧机 | 2kg/h以上增氧机 | 南县伟业机械制造有限公司 | DT2Y-50 | 外型尺寸(长×宽×高)：1350×410×400mm；整机质量82kg；风机出风口口径50mm；曝气管直径16mm；进气流量1.78m3/min；增氧能力2.3kg/h；动力效率1.1kg/(kw.h)；管径偏差±0.15mm；配套功率2.2kw；风机空载噪声84Db(A)。 | 300 | 300
5254 | 畜牧水产养殖机械 | 水产养殖机械 | 增氧机 | 2kg/h以上增氧机 | 宁波正圆农牧机械有限公司 | LZY-1.5 | 负荷面积41037亩；增氧能力≥2.3kg/h；电机功率1.5KW；体积（浮球直径*电机高度）￠950*560MM；重量33kg；运转噪声≤80db（A）；动力效率≥1.5kg/kw.h。 | 300 | 300
5255 | 畜牧水产养殖机械 | 水产养殖机械 | 增氧机 | 2kg/h以上增氧机 | 上海义民电机有限公司 | PY4-1.5 | 额定电压380V；额定频率 50Hz；额定功率1.5kW；额定电流2.8A；增氧能力≥2.4kg/h；净浮力125百分之；动力效率≥1.55kg/kW.h；整机质量75kg；外形尺寸：1520X1500X525（长X宽X高）mm。 | 300 | 300
5256 | 畜牧水产养殖机械 | 水产养殖机械 | 增氧机 | 2kg/h以上增氧机 | 上海义民电机有限公司 | YL-1.5 | 额定电压380V；额定频率50Hz；额定功率1.5kW；额定电流3.7A；增氧能力≥2.3kg/h；净浮力125百分之；动力效率≥1.5kg/kW.h；空转噪声≤100dB(A)；整机质量52kg；外形尺寸：2100X2100X755（长X宽X高）mm。 | 300 | 300
5257 | 畜牧水产养殖机械 | 水产养殖机械 | 增氧机 | 2kg/h以上增氧机 | 上海义民电机有限公司 | YL-3 | 额定电压380V；额定频率50Hz；额定功率3kW；额定电流6.8A；增氧能力≥4.5kg/h ；净浮力125百分之；动力效率≥1.5kg/kW.h；空转噪声≤100dB(A)；整机质量75kg；外形尺寸：2100X2100X640840（长X宽X高）mm。 | 300 | 300
5258 | 畜牧水产养殖机械 | 水产养殖机械 | 增氧机 | 2kg/h以上增氧机 | 台州金湖机电有限公司 | YL-1.5 | 叶轮式增氧机外形尺寸（长×宽×高）：1930×1930×750(mm)；套电动机额定功率1.5kW；额定电压380V；增氧能力≥2.3Kg/h；动力效率≥1.5Kg/(kw?h)；空载噪声≤100dB(A)；净浮力大于整机的1.25倍kg；负荷水面：4～7亩；总质量65kg。 | 300 | 300
5259 | 畜牧水产养殖机械 | 水产养殖机械 | 增氧机 | 2kg/h以上增氧机 | 台州金湖机电有限公司 | YL-3.0 | 动力效率≥1.5Kg/(kw?h)；额定电压380V；叶轮式增氧机；外形尺寸（长×宽×高）：2200×2200×920(mm)；套电动机；额定功率3kW；增氧能力≥4.5Kg/h；净浮力大于整机的1.25倍kg；空载噪声≤100dB(A)；负荷水面：7～12亩；总质量94kg。 | 300 | 300
5260 | 畜牧水产养殖机械 | 水产养殖机械 | 增氧机 | 2kg/h以上增氧机 | 台州市环球电器有限公司 | YL-1.5 | 外形尺寸（直径×高）：2200×860mm；电动机额定功率1.5kw； 额定电压380/220V； 总质量70kg ；空载噪声≤100dB(A)； 净浮率大于整机的1.25倍； 增氧能力≥2.3kg/h； 动力效率≥1.50kg/(h.kw)； 负荷水面;4～6亩。 | 300 | 300
5261 | 畜牧水产养殖机械 | 水产养殖机械 | 增氧机 | 2kg/h以上增氧机 | 台州市环球电器有限公司 | YL-3.0 | 动力效率≥1.50kg/(h.kw)； 负荷水面：8～12亩；总质量90kg ；净浮率大于整机的1.25倍； 空载噪声≤100dB(A)； 额定电压380V ；电动机额定功率3kw；增氧能力≥4.5kg/h ；外形尺寸（直径×高）：2400×860mm。 | 300 | 300
5262 | 畜牧水产养殖机械 | 水产养殖机械 | 增氧机 | 2kg/h以上增氧机 | 台州市金清增氧机有限公司 | YL-1.5 | 额定功率1.5kw；额定电压380V；增氧能力≥2.3kg/h；动力效率≥1.5kg/(h.kw)；空载噪声≤100dB(A)；净浮力125%；负荷水面41005亩；外形尺寸(长×宽×高)：1930×1930×750mm；整机重量75kg。 | 300 | 300
5263 | 畜牧水产养殖机械 | 水产养殖机械 | 增氧机 | 2kg/h以上增氧机 | 台州市金清增氧机有限公司 | YL-3.0 | 额定功率3kw；额定电压380V；增氧能力≥4.5kg/h；动力效率≥1.5kg/(h.kw)；空载噪声≤100dB(A)；净浮力125%；负荷水面：8—12亩；外形尺寸(长×宽×高)：2200×2200×920mm；整机重量75kg。 | 300 | 300
5264 | 畜牧水产养殖机械 | 水产养殖机械 | 增氧机 | 2kg/h以上增氧机 | 台州市元晟水产养殖机械有限公司 | YL-1.5 | 外形尺寸（直径×高）：2200×860mm；增氧能力≥2.3kg/h；动力效率≥1.5kg/(h.kw)；空载噪声≤100dB(A)；型号YL-1.5；整机质量70KG；浮体材料聚乙烯PE；浮体体积0.16m3；配套动力1.5kw；额定电压380V；叶片数 12；叶轮锥角 48°；叶轮转速138r/min； 叶轮直径550mm 。 | 300 | 300
5265 | 畜牧水产养殖机械 | 水产养殖机械 | 增氧机 | 2kg/h以上增氧机 | 台州市元晟水产养殖机械有限公司 | YL-3.0 | 型号：YL-3.0，外形尺寸（直径×高）：2400×860mm，整机质量：90kg，浮体材料：聚乙烯(PE)，浮体体积：0.18m3，配套动力：3kw，叶轮转速：138r/min，叶片直径：650mm，叶片数：12，叶轮锥角：48°，额定电压：380V，增氧能力：≥4.5kg/h，动力效率：≥1.5kg/kw.h，空载噪声：≤100dB(A)。 | 300 | 300
5266 | 畜牧水产养殖机械 | 水产养殖机械 | 增氧机 | 2kg/h以上增氧机 | 台州泰义机械有限公司 | SC-2.3 | 电机转速1450r/min；防水护罩（高×长×宽）：650×300×190mm；净浮力大于整机的1.25倍；配套动力1.8kw；增氧能力≥2.3kg/h；动力效率≥1.25kg/( kw.h)；空载噪音≤75dB(A)；外形尺寸(长×宽×高)：2125×1750×880mm；整体重量92kg。 | 300 | 300
5267 | 畜牧水产养殖机械 | 水产养殖机械 | 增氧机 | 2kg/h以上增氧机 | 台州泰义机械有限公司 | YL-1.5 | 配套功力1.5kw；增氧能力≥2.3kg/h；动力效率≥1.5kg/( kw.h)；空载噪音≤100dB(A)；外形尺寸(直径×高)：2800×840mm ；整机重量60kg；电机转速1420r/min；防护水罩（高×长×宽）：330×280×230mm；净浮力大于整机的1.25倍。 | 300 | 300
5268 | 畜牧水产养殖机械 | 水产养殖机械 | 增氧机 | 2kg/h以上增氧机 | 台州泰义机械有限公司 | YL-3.0 | 配套功力3kw；额定电压380v；增氧能力≥4.5kg/h；动力效率≥1.5kg/( kw.h)；空载噪音≤100dB(A)；净浮力大于整机的1.25倍；外形尺寸(直径×高)：2800×840mm；整机重量90kg；防水护罩（高×长×宽）：350×300×260mm；电机转速1420r/min。 | 300 | 300
5269 | 畜牧水产养殖机械 | 水产养殖机械 | 增氧机 | 2kg/h以上增氧机 | 台州天泉泵业有限公司 | YC-2.2 | 总质量75kg；电动机额定功率2.2Kw；额定电压380V；增氧能力≥2.8kg/h；动力效率≥1.25kg/(h·KW)；空载噪声≤80dB(A)；净浮力＞1.25倍kg。 | 300 | 300
5270 | 畜牧水产养殖机械 | 水产养殖机械 | 增氧机 | 2kg/h以上增氧机 | 台州天泉泵业有限公司 | YL-1.5 | 电机额定功率1.5Kw；额定电压380V；增氧能力≥2.3kg/h；动力功率≥1.5kg/(h·KW)；空载噪声≤100dB(A)；净浮力＞1.25倍kg；负荷水面41005亩；总质量70kg。 | 300 | 300
5271 | 畜牧水产养殖机械 | 水产养殖机械 | 增氧机 | 2kg/h以上增氧机 | 台州天泉泵业有限公司 | YL-3 | 负荷水面41133亩；总质量85kg；电动机额定功率3Kw；动力效率≥1.5kg/(h·KW)；空载噪声≤100dB(A)；净浮力＞1.25倍kg；额定电压380V；增氧能力≥4.5kg/h。 | 300 | 300
5272 | 畜牧水产养殖机械 | 水产养殖机械 | 增氧机 | 2kg/h以上增氧机 | 台州天渔增氧设备科技有限公司 | YL-1.5 | 电动机额定功率1.5kw；叶轮式增氧机外形尺寸（长*宽*高）:1600mm*1369mm*870mm；套额定电压：380/220V；总质量75kg；增氧能力≥2.3kg/h；动力效率≥1.5kg/(kw·h)；空载噪声≤100 dB(A)；负荷水面41007亩；净浮力大于整机的1.25倍kg。 | 300 | 300
5273 | 畜牧水产养殖机械 | 水产养殖机械 | 增氧机 | 2kg/h以上增氧机 | 台州天渔增氧设备科技有限公司 | YL-3.0 | 叶轮式增氧机外形尺寸（长*宽*高）:2200mm*2200mm*920mm；套电动机额定功率3kw；额定电压380V；增氧能力≥4.5kg/h；动力效率≥1.5kg/(kw·h)；空载噪声≤100dB(A)；净浮力大于整机的1.25倍kg；负荷水面41102亩；总质量85kg。 | 300 | 300
5274 | 畜牧水产养殖机械 | 水产养殖机械 | 增氧机 | 2kg/h以上增氧机 | 天津市富雷机电设备有限公司 | JH-1.5 | 电机功率1.5kW；鼓风机形式罗茨鼓风机-充氧能力17kg（O2）/h；充氧动力效率11kg（O2）/（kW.h）。 | 300 | 300
5275 | 畜牧水产养殖机械 | 水产养殖机械 | 增氧机 | 2kg/h以上增氧机 | 天津市富雷机电设备有限公司 | YL-1.5 | 外形尺寸：2200×2200×1020mm；结构质量80kg；电机功率1.5kw；增氧能力≥2.52kg/h；叶轮转速128r/m；负荷水面：3~8亩；电压380v；动力效率≥1.5kg/kw /h。 | 300 | 300
5276 | 畜牧水产养殖机械 | 水产养殖机械 | 增氧机 | 2kg/h以上增氧机 | 天津市富雷机电设备有限公司 | YL-3.0 | 外形尺寸：2200×2200×1020mm；结构质量95kg；配套动力3kw；增氧能力≥4.5kg/h；动力效率≥1.5kg/kw/h；叶轮转速128r/m；电压380v；叶轮直径780mm；负荷水面：6~10亩。 | 300 | 300
5277 | 畜牧水产养殖机械 | 水产养殖机械 | 增氧机 | 2kg/h以上增氧机 | 无锡市凯灵电泵厂 | YL-1.5 | 动力效率 ≥1.5 kg/kw·h；电压380V；增氧能力≥2.3kg/h ；配套电机1.5KW；叶轮转速120r/min；外形尺寸（直径×高）：2280×900mm；噪声≤73dB(A)；负荷水面41006亩；整机重量57kg。 | 300 | 300
5278 | 畜牧水产养殖机械 | 水产养殖机械 | 增氧机 | 2kg/h以上增氧机 | 无锡市凯灵电泵厂 | YL-3.0 | 外形尺寸（直径×高）：2300×950mm ； 整机重量 78kg；叶轮转速134r/min；负荷水面41102亩；增氧能力 ≥4.5 kg/h ；噪声≤74dB(A)；电压380V；配套电机3KW；动力效率 ≥1.5 kg /kw·h。 | 300 | 300
5279 | 畜牧水产养殖机械 | 水产养殖机械 | 增氧机 | 2kg/h以上增氧机 | 阳西粤水机械科技有限公司 | YL-1.5 | 外型尺寸（半径×高）：980×850mm；配套动力1.5kW；叶轮数量1个；浮体数量3个；叶轮转速136r/min；叶轮直径660mm；整机质量50kg；增氧能力≥2.3kg/h；动力效率≥1.5kg/(h.kW)；净浮率＞1.25；空运转噪音≤100dBi(A)；电动机升温≤80K。 | 300 | 300
5280 | 畜牧水产养殖机械 | 水产养殖机械 | 增氧机 | 2kg/h以上增氧机 | 浙江富地机械有限公司 | GSC-2.2 | 电动机额定功率2.2kW；增氧能力≥3.5kg/h；动力效率≥1.8kg/kW?h；空载噪声≤85dB(A)；防护装置电机配有防护罩；净浮率＞1.25；总质量100kg；整机尺寸：2500×1640×880mm。 | 300 | 300
5281 | 畜牧水产养殖机械 | 水产养殖机械 | 增氧机 | 2kg/h以上增氧机 | 浙江富地机械有限公司 | GSC-3.0 | 电动机额定功率3kW；增氧能力≥4.7kg/h；动力效率≥1.8kg/kW?h；空载噪声≤85dB(A)；防护装置电机配有防护罩；净浮率＞1.25；总质量120kg；整机尺寸：3500×1640×900mm。 | 300 | 300
5282 | 畜牧水产养殖机械 | 水产养殖机械 | 增氧机 | 2kg/h以上增氧机 | 浙江富地机械有限公司 | SC-3.75 | 电动机额定功率3.75kW；增氧能力≥5.7kg/h；动力效率≥1.7kg/kW?h；空载噪声≤90dB(A)；防护装置电机配有防护罩；净浮率＞1.25；总质量153kg；整机尺寸：10500×1600×700mm。 | 300 | 300
5283 | 畜牧水产养殖机械 | 水产养殖机械 | 增氧机 | 2kg/h以上增氧机 | 浙江富地机械有限公司 | YL-1.5 | 电动机额定功率1.5kW；增氧能力≥2.3kg/h；动力效率≥1.5kg/kW?h；空载噪声≤100dB(A)；防护装置电机配有防护罩；净浮率＞1.25；总质量65kg；整机尺寸：1930×1930×750mm。 | 300 | 300
5284 | 畜牧水产养殖机械 | 水产养殖机械 | 增氧机 | 2kg/h以上增氧机 | 浙江富地机械有限公司 | YL-3 | 电动机额定功率3kW：增氧能力≥4.5kg/h；动力效率≥1.5kg/kW?h；空载噪声≤100dB(A)；防护装置电机配有防护罩；净浮率＞1.25；总质量80kg；整机尺寸：2200×2200×920 mm。 | 300 | 300
5285 | 畜牧水产养殖机械 | 水产养殖机械 | 增氧机 | 2kg/h以上增氧机 | 浙江富兰克机电有限公司 | YL-1.5 | 型号：YL-1.5，外形尺寸（直径×高）：2500×800mm，整机质量：54kg，浮体材料：聚乙烯（PE），浮体体积：0.13m3，配套动力：1.5kw，叶轮转速：138r/min，叶轮直径：52mm，叶片数：11只，叶轮锥角：48°，额定电压：380V，增氧能力：≥2.3kg/h，动力效率：≥1.5kg/kw.h，空载噪声：≤100dB(A)。 | 300 | 300
5286 | 畜牧水产养殖机械 | 水产养殖机械 | 增氧机 | 2kg/h以上增氧机 | 浙江富兰克机电有限公司 | YL-3.0 | 型号：YL-3.0，外形尺寸（直径×高）：2820×910mm，整机质量：71kg，浮体材料：聚乙烯（PE），浮体体积：0.16m3，配套动力：3kw，叶轮转速：138r/min，叶轮直径：63mm，叶片数：11只，叶轮锥角：48°，额定电压：380V，增氧能力：≥4.5kg/h，动力效率：≥1.5kg/kw.h，空载噪声：≤100dB(A)。 | 300 | 300
5287 | 畜牧水产养殖机械 | 水产养殖机械 | 增氧机 | 2kg/h以上增氧机 | 浙江仪源增氧设备有限公司 | YC－1.5 | 增氧能力2.67kg/h；动力效率1.55kg/kW.h；空运转噪声（声压级）79dB(A)；净浮率3.2。 | 300 | 300
5288 | 畜牧水产养殖机械 | 水产养殖机械 | 增氧机 | 2kg/h以上增氧机 | 浙江仪源增氧设备有限公司 | YL－1.5 | 增氧能力2.34kg/h；动力效率1.56kg/kW.h；空运转噪声（声功率级）88.9dB（A）；净浮率1.6。 | 300 | 300
5289 | 畜牧水产养殖机械 | 水产养殖机械 | 增氧机 | 2kg/h以上增氧机 | 浙江仪源增氧设备有限公司 | YL－3.0 | 空运转噪声（声功率级）89.9dB(A)；增氧能力5.19kg/h；净浮率1.93；动力效率1.53kg/kW.h。 | 300 | 300
5290 | 畜牧水产养殖机械 | 水产养殖机械 | 增氧机 | 2kg/h以上增氧机 | 郑州市中牟环保设备厂有限公司 | YL-1.5 | 整机重量65kg；增氧能力≥2.3kg/h；负荷水面41036亩；动力效率≥1.5kg/(kw·h)；配套动力1.5kw；额定电压380v。 | 300 | 300
5291 | 畜牧水产养殖机械 | 水产养殖机械 | 投饵机 | 投饵机 | 广东顺德凯雷机械有限公司 | STLZ-160 | 一次投料工作周期最长可达180分钟级可调，下料机构间歇时间： 1～8级可调，S下料机构开启时间： 1～8可调S投料量从小到大级可调，投饲盘转速：1450r/min，投饲方式：机械离心抛投式，下料方式：电磁振动，工作电压/频率：交流220/50V/Hz，外形尺寸（长×宽×高）： 570×600×938 ㎜，整机重量：23kg，总功率：160W，电磁振动配套功率：40W，投饲电机功率：120W，电机型号：YDC-4/投饲扇形角120°，最大投饲距离：13m，投饲盘直径：208mm，料箱容量： 80kg，最大投饲能力：300kg/h。 | 200 | 200
5292 | 畜牧水产养殖机械 | 水产养殖机械 | 投饵机 | 投饵机 | 江苏恒深洋机械有限公司 | STLZ-120T | 外形尺寸(长×宽×高)：542×526×900mm，装料量：80kg，投饲破碎率：≤5%，投饲形式：90≤扇面≤120o绝缘电阻≥2MΩ，最大投饲能力：≥200kg/h，抛料电机功率：120W，投饲距离：40988m，下料电机功率：16W，使用电压AC220V工作噪声：≤80dB(A)，适用水面：40928亩。 | 200 | 200
5293 | 畜牧水产养殖机械 | 水产养殖机械 | 投饵机 | 投饵机 | 金湖金龙祥渔业设备有限公司 | STLZ-120W | 电源：220v，副电机功率：16w，主电机功率：120w，副电机转速：2800r/min，主电机转速：2800r/min，最大投饲能力：≥160kg/h，适用水面41202亩，料箱容量：65kg，外形尺寸：480×500×1000mm，整机重量：30.2kg，投饲扇面：110±30°，投饲距离：40984m。 | 200 | 200
5294 | 畜牧水产养殖机械 | 水产养殖机械 | 投饵机 | 投饵机 | 金湖县华能机电有限公司 | STLZ-120w/65kg | 主电机功率：120w，主电机转速：2800r/min，副电机功率：16w，副电机转速：1440r/min，整机重量：32kg，投饲距离：3~20m，投饲扇面：90~120°，最大投饲能力≥160kg/h，适用水面10~20亩。料箱容量：65kg，外形尺寸：500×500×1000mm。 | 200 | 200
5295 | 畜牧水产养殖机械 | 水产养殖机械 | 投饵机 | 投饵机 | 金湖县华能机电有限公司 | STLZ-70W/65kg | 主电机功率：70w，主电机转速：1440r/min，副电机功率：16w，副电机转速：1440r/min，整机重量：32kg，投饲距离：2~12m，投饲扇面：90~120°，最大投饲能力：≥160kg/h，适用水面1~10亩，料箱容量： 65kg，外形尺寸：500×500×1000mm。 | 200 | 200
5296 | 畜牧水产养殖机械 | 水产养殖机械 | 投饵机 | 投饵机 | 金湖县杰达机械制造有限公司 | STLZ-120W | 电源：220V，配套抛料主电机：120W，振动电机：16W，料箱容积：65KG，整机重量：36KG，最大投饲距离：16m，适用水面41202亩，最大投饲能力：200公斤/小时，工作噪声：≤80dB（A)，外形尺寸(长*宽*高）：500×500×1000mm，输料形式：振动式，投铒角度：≥110度，投饲破碎率：≤5％。 | 200 | 200
5297 | 畜牧水产养殖机械 | 水产养殖机械 | 投饵机 | 投饵机 | 金湖县新宇工贸有限公司 | STLZ-120w/80kg | 主电机功率：120W，主电机转速：2800r/min，副电机功率：12w，副电机转速：1400r/min，整机重量：34kg，投饲距离：40984m，投饲扇面：120±30°，最大投饲能力：≥160kg/h，适用水面41202亩，料箱容量：80kg，外形尺寸：500×500×1000mm。 | 200 | 200
5298 | 畜牧水产养殖机械 | 水产养殖机械 | 投饵机 | 投饵机 | 金湖县渔业机械有限公司 | STL120 | 外形尺寸（长×宽×高）：465×455×1015mm，主电机功率：120W，振动电机功率：16W，最大投饲能力：200Kg/h，适应水面：0.67-1.34h㎡，投饲距离：40988m。 | 200 | 200
5299 | 畜牧水产养殖机械 | 水产养殖机械 | 投饵机 | 投饵机 | 金湖县渔业机械有限公司 | STL70 | 投饲距离：40951m，外形尺寸（长×宽×高）：465×455×1015mm，主电机功率：70W，振动电机功率：16W，最大投饲能力：200Kg/h，适用水面：0.07-0.67h㎡。 | 200 | 200
5300 | 畜牧水产养殖机械 | 水产养殖机械 | 投饵机 | 投饵机 | 金湖小青青机电设备有限公司 | STLZ-120W | 主电机功率：120瓦，整机尺寸：500×500×1000毫米，适用水面10～20亩，饲料破碎率：≤5%，最大投饲能力：160公斤/小时，投饲距离：3～20米。 | 200 | 200
5301 | 畜牧水产养殖机械 | 水产养殖机械 | 投饵机 | 投饵机 | 金湖小青青机电设备有限公司 | STLZ-70W | 饲料破碎率：≤5%，适用水面1～10亩，投饲距离：2～13米，整机尺寸：500×500×1000毫米，最大投饲能力：160公斤/小时，主电机功率：70瓦。 | 200 | 200
5302 | 畜牧水产养殖机械 | 水产养殖机械 | 投饵机 | 投饵机 | 南充富牌农机有限公司 | STLZ-120W | 下料装置结构型式：偏心振动板，外形尺寸(长X宽X高)：540X510X990mm，整机质量：20kg，抛料主电机功率：100W，抛料主电机转速：2600r/min，振动电机功率：100W。 | 200 | 200
5303 | 畜牧水产养殖机械 | 水产养殖机械 | 投饵机 | 投饵机 | 台州金湖机电有限公司 | STLZ-120W/120kg | 抛料主电机功率：120W，型号名称：SYLZ-120W/120kg/,抛料主电机转速:2800(可调低）r/min,下料装置结构型式:机械振动，离心抛投,工作状态外形尺寸（长×宽×高）:725×615×1000mm,整机质量:45kg,振动电机功率:60W。 | 200 | 200
5304 | 畜牧水产养殖机械 | 水产养殖机械 | 投饵机 | 投饵机 | 台州金湖机电有限公司 | STLZ-120W/80kg | 抛料主电机功率：120W，工作状态外型尺寸（长×宽×高）：725×615×1000mm，抛料主电机转速：2800(可调低）r/min，整机质量：45kg，振动电机功率：60W，下料装置结构型式：机械振动，离心抛投，型号名称：SYLZ-120w/80kg/。 | 200 | 200
5305 | 畜牧水产养殖机械 | 水产养殖机械 | 投饵机 | 投饵机 | 台州市金清增氧机有限公司 | STLZ-120W | 最大投饲距离：16.5m，额定电压：220V，电机功率：120w，转速：2800r/min，振动电功率：16w，料箱容量：65kg，扇面：90-110度，适用水面41202亩，最大投饲能力：85kg/h，外形尺寸(长×宽×高)：600×520×980mm，整机重量：36kg。 | 200 | 200
5306 | 畜牧水产养殖机械 | 水产养殖机械 | 投饵机 | 投饵机 | 台州天渔增氧设备科技有限公司 | STLZ-120W/A | STLZ-120W/A外形尺寸（长*宽*高）：500mm*500mm*1000mm，套电动机额定功率：0.12kw，额定电压：220V，料箱容积：120kg，最大投饲距离：40988m，最大投饲能力：160kg/h，工作噪声：≤80dB(A)，转速：2800r/min，下料电机：0.016kw，下料形式：机械振动，总质量：40kg。 | 200 | 200
5307 | 畜牧水产养殖机械 | 水产养殖机械 | 投饵机 | 投饵机 | 泰州市永超渔业用品有限公司 | STLZ-120W/A | 电压：220伏，主电机：120瓦，转速：2800转/分，振动电机：16瓦，料箱容积：120公斤，外形尺寸：596×596×1048毫米，进线和外壳之间的绝缘电阻：＞2兆欧，工作噪音：≤80分贝，投饲破碎率：≤5百分比，适用水面10~20亩，最大投饲能力：160公斤/小时，投饲距离：3~20米，扇面：90~110度。 | 200 | 200
5308 | 畜牧水产养殖机械 | 水产养殖机械 | 投饵机 | 投饵机 | 泰州市永超渔业用品有限公司 | STLZ-120W/B | 进线和外壳之间的绝缘电阻：＞2兆欧，工作噪音：≤80分贝，投饲破碎率：≤5百分比，电压：220伏，主电机：120瓦，转速：2800转/分，振动电机：16瓦，料箱容积：200公斤，投饲距离：3~20米，扇面：90~110度，适用水面10~25亩，最大投饲能力：160公斤/小时，外形尺寸：608×1000×1050毫米。 | 200 | 200
5309 | 畜牧水产养殖机械 | 水产养殖机械 | 投饵机 | 投饵机 | 天津开发区世纪星科技发展有限公司 | TEK-600 | 外形尺寸：500*500*1000mm，结构质量：30kg，额定功率：114w，饵料机容积：113L，投料电机型号：ZYT-80-投料，电机转速：2500r/min，输料形式：搅龙式-输料，电机型号：60KTYZ-输料，电机转速：15r/min，最大投饵量：600kg/h，投饵距离：15m，投饵角度：110。 | 200 | 200
5310 | 畜牧水产养殖机械 | 水产养殖机械 | 投饵机 | 投饵机 | 天津开发区世纪星科技发展有限公司 | TEK-800 | 外形尺寸：590*590*1000mm，结构质量：45kg，额定功率：136w，饵料机容积：183L，投料电机型号：YDK-120-2-投料，电机转速：2800r/min，输料形式：振动-输料，电机型号：YDK-16-4-输料，电机转速：1400r/min，最大投饵量：800kg/h，投饵距离：15m，投饵角度：110。 | 200 | 200
5311 | 畜牧水产养殖机械 | 水产养殖机械 | 投饵机 | 投饵机 | 天津市富雷机电设备有限公司 | JHZ-180 | 外形尺寸：725×615×1000mm，结构质量：45kg，额定功率：180w，饵料箱容积：110L，投料电机转速：1800r/min，最大投饵量：260kg/h，投饵距离：2～26m，投饵角度：90～110°。 | 200 | 200
5312 | 畜牧水产养殖机械 | 水产养殖机械 | 投饵机 | 投饵机 | 天津市富雷机电设备有限公司 | JHZ-90 | 外形尺寸：610×530×1000mm，结构质量：35kg，主电机额定功率：90w，振动电机额定功率：16w，饵料箱容积：70L，投料电机转速：1400r/min，最大投饵量：160Kg/h，投饵距离：2～15m，投饵角度：90～110°。 | 200 | 200
5313 | 畜牧水产养殖机械 | 水产养殖机械 | 投饵机 | 投饵机 | 天津市秋明农渔机电有限公司 | ZT-240-1 | 外形尺寸（长×宽×高）： 520×650×1500 mm，整机重量：38kg，额定功率：112 W， 饵料箱容积： 65L ， 投饵电机型号：ZYT76-2/投饵，电机额定功率：100 W，投饵电机转速：2000 r/min， 输料形式 ：螺旋叶片式，输料电机型号：60KJYZ，输料电机额定功率：12 W， 输料电机转速：12 r/min，最大投饲量：240kg/h，投饲距离：3～25m，投饲扇形角：100°。 | 200 | 200
5314 | 畜牧水产养殖机械 | 水产养殖机械 | 投饵机 | 投饵机 | 无锡市凯灵电泵厂 | STL-120WA | 投饲距离：≥15m，料箱容量：120kg，副电机：16W，电源：220V，主电机：120W，外形尺寸(长×宽×高)：630×630×1050mm，适用水面40988亩，噪声：≤79dB(A) ，最大投饲能力≥200 kg/h，投饲破碎率≤5%，投饲扇形角≥120(°)，整机重量：43kg。 | 200 | 200
5315 | 畜牧水产养殖机械 | 水产养殖机械 | 投饵机 | 投饵机 | 无锡市凯灵电泵厂 | STL-120WB | 料箱容量：60kg，投饲距离≥15m，电源220V，主电机120W，副电机16W，最大投饲能力≥200 kg/h，投饲扇形角≥120(°)，投饲破碎率≤5%，适用水面40988亩，外形尺寸（长×宽×高）：530×530×980mm，整机重量：35kg，噪声≤79dB(A)。 | 200 | 200
5316 | 畜牧水产养殖机械 | 水产养殖机械 | 投饵机 | 投饵机 | 浙江富地机械有限公司 | QT-1500 | 电动机额定功率：1.5kW，料箱容量：120kg，投料距离：28m，投料扇面角360°，最大投料能力：400kg/h，总质量：96kg，整机尺寸：3250×3250×1800mm，投饲破碎率≤5%，工作噪声≤80dB(A)，防护装置：电控系统有漏电保护装置。 | 200 | 200
5317 | 畜牧水产养殖机械 | 水产养殖机械 | 投饵机 | 投饵机 | 浙江富地机械有限公司 | STLZ-120 | 电动机额定功率：120W，投饲距离：40959m，适用水面20亩，最大投饲能力≥280kg/h，投饲破碎率≤5%，工作噪声≤80dB(A)，总质量：23kg，整机尺寸：550×550×830mm，防护装置：电控系统有漏电保护装置。 | 200 | 200
5318 | 畜牧水产养殖机械 | 水产养殖机械 | 投饵机 | 投饵机 | 浙江富地机械有限公司 | STLZ-90 | 防护装置：电控系统有漏电保护装置，电动机额定功率：90W，投饲距离：40954m，适用水面10亩，最大投饲能力≥280kg/h，投饲破碎率≤2%，工作噪声≤80dB(A)，总质量：22kg，整机尺寸：550×550×830 mm。 | 200 | 200
5319 | 畜牧水产养殖机械 | 水产养殖机械 | 投饵机 | 投饵机 | 郑州市中牟环保设备厂有限公司 | STLZ-70 | 投饲破碎率≤5%，适用水面40918亩，整机重量：30kg，最大投饲能力：160kg/h，最大投饲距离 ：12m，料斗容量：65kg，投饲扇形角：90-110(°)，工作噪声≤80dB(a)。 | 200 | 200
5320 | 畜牧水产养殖机械 | 水产养殖机械 | 投饵机 | 投饵机 | 郑州市中牟环保设备厂有限公司 | STLZ-90T | 工作噪声≤80dB(a)，最大投饲距离：5-18(级调节)m，最大投饲能力：160kg/h，料箱容量：80kg，适用水面40988亩，整机重量：32kg，投饲扇形角：90-110(°)，投饲破碎率≤5%。 | 200 | 200
5321 | 畜牧水产养殖机械 | 水产养殖机械 | 网箱养殖设备 | 10m³＜容积≤20m³网箱养殖设备 | 金贝尔（福建）水环境工程有限公司 | 9BBYX-220×220×400 | 名称鲍鱼别墅养殖网箱,结构形式矩形,外形尺寸220×220×400cm,网片类型有结网,网片材料聚乙烯（PE）,网片结构股数12-45股网目长度8-50mm,纲索规格缘纲Ф6,上下纲，力纲Ф16mm力纲间距＜4m | 500 | 500
5322 | 畜牧水产养殖机械 | 水产养殖机械 | 网箱养殖设备 | 10m³＜容积≤20m³网箱养殖设备 | 金贝尔（福建）水环境工程有限公司 | 9BGYX-220×220×400 | 名称鲍鱼公寓养殖网箱,结构形式矩型,外形尺寸220×220×400cm,网片类型有结网,网片材料聚乙烯（PE）,网片结构股数12-45股网目长度8-50mm,纲索规格缘纲Ф6,上下纲，力纲Ф16mm,力纲间距＜4m | 500 | 500
5323 | 畜牧水产养殖机械 | 水产养殖机械 | 网箱养殖设备 | 10m³＜容积≤20m³网箱养殖设备 | 金贝尔（福建）水环境工程有限公司 | 9SYW-2.4×2.4×3 | 名称塑胶渔排养殖网箱,结构形式方形,外形尺寸2.4×2.4×3m,网片类型有结网,网片材料聚乙烯（PE）,网片结构股数12-45股网目,长度8-50mm,纲索规格缘纲ф6,上下纲，力纲ф16mm,力纲间距＜4m | 500 | 500
5324 | 畜牧水产养殖机械 | 水产养殖机械 | 网箱养殖设备 | 20m³＜容积≤100m³网箱养殖设备 | 常德市先玉网具有限责任公司 | JX5.00X4.00X3.00m | 名称水产养殖网箱,结构形式矩形,外形尺寸5.00X4.00X3.00（有盖）m网片类型有结,网片材料PE,网片结构股数41075股网目尺寸15-50mm经、纬密度/根/m纲索规格4mm,力纲间距<4m | 800 | 800
5325 | 畜牧水产养殖机械 | 水产养殖机械 | 网箱养殖设备 | 20m³＜容积≤100m³网箱养殖设备 | 常德市先玉网具有限责任公司 | YXΦ12.00X2.50m | 名称水产养殖网箱,结构形式圆形,外形尺寸Φ12.00X2.50m,网片类型有结,网片材料PE,网片结构股数41182股,网目尺寸20-60mm,经、纬密度/根/m,纲索规格4mm,力纲间距<4m | 800 | 800
5326 | 畜牧水产养殖机械 | 水产养殖机械 | 网箱养殖设备 | 20m³＜容积≤100m³网箱养殖设备 | 金贝尔（福建）水环境工程有限公司 | 9SYW-3.5×3.5×3 | 名称塑胶渔排养殖网箱,结构形式方形,外形尺寸3.5×3.5×3m,网片类型有结网,网片材料聚乙烯（PE）,网片结构股数12-45股,网目长度8-50mm,纲索规格缘纲ф6,上下纲,力纲ф16mm,力纲间距＜4m | 800 | 800
5327 | 畜牧水产养殖机械 | 水产养殖机械 | 网箱养殖设备 | 20m³＜容积≤100m³网箱养殖设备 | 金贝尔（福建）水环境工程有限公司 | 9SYW-4.5×4.5×4 | 名称塑胶渔排养殖网箱,结构形式方形,外形尺寸4.5×4.5×4m,网片类型有结网,网片材料聚乙烯（PE）,网片结构股数12-45股,网目长度8-50mm,纲索规格缘纲ф6,上下纲，力纲ф16mm,力纲间距＜4m | 800 | 800
5328 | 畜牧水产养殖机械 | 水产养殖机械 | 网箱养殖设备 | 20m³＜容积≤100m³网箱养殖设备 | 金贝尔（福建）水环境工程有限公司 | 9SYW-4×4×4 | 名称塑胶渔排养殖网箱,结构形式方形,外形尺寸4×4×4m,网片类型有结网,网片材料聚乙烯（PE）,网片结构股数12-45股,网目长度8-50mm,纲索规格缘纲ф6,上下纲，力纲ф16mm,力纲间距＜4m | 800 | 800
5329 | 畜牧水产养殖机械 | 水产养殖机械 | 网箱养殖设备 | 20m³＜容积≤100m³网箱养殖设备 | 六安市沪渔网具有限公司 | 聚乙烯有结网片-矩形-6×5×2.5m | 网片结构股数2×3---3×6股结节类型有结网片,网片材料聚乙烯,网目尺寸25-80mm,纲索规格ф3-4mm,力纲间距ф3m,结构形式矩形,名称水产养殖网箱,外形尺寸6×5×2.5m | 800 | 800
5330 | 畜牧水产养殖机械 | 水产养殖机械 | 网箱养殖设备 | 20m³＜容积≤100m³网箱养殖设备 | 台州天泉泵业有限公司 | 3×3×3 | 结构形式矩形(JX),外形尺寸3.00×3.00×3.00m,网片类型单死结(SJ),网片材料聚乙烯(PE),网片结构股数30股网目长度40mm,纲索结构Ф8mm,力纲间距1m | 800 | 800
5331 | 畜牧水产养殖机械 | 水产养殖机械 | 网箱养殖设备 | 20m³＜容积≤100m³网箱养殖设备 | 台州天泉泵业有限公司 | 4×3×3 | 结构形式矩形(JX),外形尺寸4.00×3.00×3.00m,网片类型单死结(SJ),网片材料聚乙烯(PE),网片结构股数30股网目长度40mm,纲索规格Ф8mm,力纲间距1m | 800 | 800
5332 | 畜牧水产养殖机械 | 水产养殖机械 | 网箱养殖设备 | 20m³＜容积≤100m³网箱养殖设备 | 台州天泉泵业有限公司 | 5×3×3 | 网片材料聚乙烯(PE),网片结构股数30股,网目长度40mm,纲索规格Ф8mm,力纲间距1m,结构形式矩形(JX),外形尺寸5.00×3.00×3.00m,网片类型单死结(SJ) | 800 | 800
5333 | 畜牧水产养殖机械 | 水产养殖机械 | 网箱养殖设备 | 20m³＜容积≤100m³网箱养殖设备 | 威海龙誉网具有限公司 | 87.5m3 | 名 称水产养殖网箱（新产品）,结构形式矩形（JX）,外形尺寸5×5×3.5m,网片类型结经编网,网片材料聚乙烯（PE）,网片结构股数41011股,网目长度5-50mm,纲索规格Φ8-Φ10mm,力纲间距2.5m | 800 | 800
5334 | 畜牧水产养殖机械 | 水产养殖机械 | 网箱养殖设备 | 20m³＜容积≤100m³网箱养殖设备 | 鑫海绳网制造有限公司 | 40m3 | 名称经编水产养殖网箱,网目尺寸41044mm,网片结构股数41006股,网片材料聚乙烯（PE）,结构形式矩形,外形尺寸5*4*2m,网片类型经编网片,纲索规格∮3，∮4mm,力纲间距/m | 800 | 800
5335 | 畜牧水产养殖机械 | 水产养殖机械 | 网箱养殖设备 | 20m³＜容积≤100m³网箱养殖设备 | 鑫海绳网制造有限公司 | 48m3 | 结构形式矩形,名称经编水产养殖网箱,外形尺寸6*4*2m,网片材料聚乙烯（PE）,网片类型经编网片,力纲间距/m,纲索规格∮3,∮4mm,网目尺寸10-40mm,网片结构股数41105股 | 800 | 800
5336 | 畜牧水产养殖机械 | 水产养殖机械 | 网箱养殖设备 | 20m³＜容积≤100m³网箱养殖设备 | 鑫海绳网制造有限公司 | 62.5m3 | 纲索规格∮4mm,力纲间距3.5m,外形尺寸5*5*2.5m,网片类型有结网片,网片材料聚乙烯（PE）,网片结构股数41261股,网目尺寸35-50mm,名称有结水产养殖网箱,结构形式矩形 | 800 | 800
5337 | 畜牧水产养殖机械 | 水产养殖机械 | 网箱养殖设备 | 20m³＜容积≤100m³网箱养殖设备 | 鑫海绳网制造有限公司 | 70m3 | 外形尺寸7*4*2.5m,网片类型有结网片,网片材料聚乙烯（PE）,网片结构股数18-24股,名称有结水产养殖网箱,结构形式矩形,网目尺寸50-60mm,力纲间距3.5m,纲索规格∮4mm | 800 | 800
5338 | 畜牧水产养殖机械 | 水产养殖机械 | 网箱养殖设备 | 20m³＜容积≤100m³网箱养殖设备 | 盐城永达制网有限公司 | JX5.00×5.00×2.00有盖PE36tex/15-30SJ | 网片结构股数15股网目尺寸30mm,网片材料PE,结构形式矩形（有盖）,外形尺寸5.00×5.00×2.00m,网片类型SJ/经纬密度88根/m,钢索规格PE-A15mm,力纲间距1m | 800 | 800
5339 | 畜牧水产养殖机械 | 水产养殖机械 | 网箱养殖设备 | 20m³＜容积≤100m³网箱养殖设备 | 盐城永达制网有限公司 | JX5.00×5.00×3.00无盖PE36tex/21-40SJ | 钢索规格PE-A18mm,网目尺寸40mm,经纬密度66根/m,力纲间距1m,结构形式矩形（盖）,网片结构股数21股,外形尺寸5.00×5.00×3.00m,网片材料PE,网片类型SJ/ | 800 | 800
5340 | 畜牧水产养殖机械 | 水产养殖机械 | 网箱养殖设备 | 20m³＜容积≤100m³网箱养殖设备 | 盐城永达制网有限公司 | JX8.00×5.00×2.00无盖PE36tex/18-40SJ | 网片结构股数18股,网片类型SJ,网片材料PE,结构形式矩形（盖）,外形尺寸8.00×5.00×2.00m,钢索规格PE-A15mm,网目尺寸40mm,经纬密度66根/m,力纲间距1m | 800 | 800
5341 | 畜牧水产养殖机械 | 水产养殖机械 | 网箱养殖设备 | 20m³＜容积≤100m³网箱养殖设备 | 沅江市福利渔业用品有限公司 | JX5.00×5.00×2.50 | 结构形式JX/名 称水产养殖网箱,外形尺寸5.00×5.00×2.50m,网片材料PE,力纲间距≤4m,纲索规格4～6mm,网目尺寸30mm,网片结构股数12股,网片类型有结 | 800 | 800
5342 | 畜牧水产养殖机械 | 水产养殖机械 | 网箱养殖设备 | 20m³＜容积≤100m³网箱养殖设备 | 沅江市福利渔业用品有限公司 | JX6.00×4.00×2.00 | 名 称水产养殖网箱,结构形式JX,外形尺寸6.00×4.00×2.00m,网片类型有结,网片材料PE,网片结构股数18股,网目尺寸50mm,纲索规格4～6mm,力纲间距≤4m | 800 | 800
5343 | 畜牧水产养殖机械 | 水产养殖机械 | 网箱养殖设备 | 20m³＜容积≤100m³网箱养殖设备 | 湛江海宝渔具发展有限公司 | JX5.00X5.00X4.00m | 名称经编水产养殖网箱,结构形式矩型,外型尺寸5.00X5.00X4.00m,网片类型经编结网,网片材料聚乙烯,网片结构股数5—45股,网目尺寸6—75mm,纲索规格缘纲6,上下纲、力纲12mm,力纲间距＜4m,浮架材料高密度聚乙烯,浮管公称外径,壁厚250 SDR17/14.8mm,立管公称外径,壁厚125 SDR13.6/9.2mm,扶手管公称外径,壁厚110 SDR11/10.0mm,工字架250mm,扶手三通110mm,限位块6×3×2㎝,销钉Φ12—16mm,踏板δ=12-15mm | 800 | 800
5344 | 畜牧水产养殖机械 | 水产养殖机械 | 网箱养殖设备 | 20m³＜容积≤100m³网箱养殖设备 | 湛江海宝渔具发展有限公司 | JX6.00X4.00X3.00m | 名称经编水产养殖网箱,结构形式矩型,外型尺寸6.00X4.00X3.00m,网片类型经编结网,网片材料聚乙烯,网片结构股数5—45股,网目尺寸6—75mm,纲索规格缘纲6,上下纲、力纲12mm,力纲间距＜4 m,浮架材料高密度聚乙烯,浮管公称外径,壁厚250 SDR17/14.8mm,立管公称外径,壁厚125 SDR13.6/9.2mm,扶手管公称外径,壁厚110 SDR11/10.0mm,工字架250mm,扶手三通110mm,限位块6×3×2㎝,销钉Φ12—16mm,踏板δ=12-15mm | 800 | 800
5345 | 畜牧水产养殖机械 | 水产养殖机械 | 网箱养殖设备 | 20m³＜容积≤100m³网箱养殖设备 | 长乐高欣塑料制品有限公司 | JX4.00×4.00×3.00涵盖 | 名称水产养殖网箱,结构质量41014kg,力纲间距40912m,经、纬密度/根/m,纲索规格41072mm,网目尺寸5-40mm,网片材料聚乙烯（PE）,外型尺寸4.00×4.00×3.00m,网片类型经编网,网片结构股数4-36股,结构形式矩形 | 800 | 800
5346 | 畜牧水产养殖机械 | 水产养殖机械 | 网箱养殖设备 | 20m³＜容积≤100m³网箱养殖设备 | 长乐高欣塑料制品有限公司 | JX5.00×5.00×4.00 | 名称水产养殖网箱,网目尺寸20-80mm,纲索规格41076mm,力纲间距40912m,结构质量41075kg,经、纬密度/根/m,网片类型有结网,外型尺寸5.00×5.00×4.00m,网片材料聚乙烯（PE）,网片结构股数12-60股结构形式矩形 | 800 | 800
5347 | 畜牧水产养殖机械 | 水产养殖机械 | 网箱养殖设备 | 容积＞100m³网箱养殖设备 | 常德市先玉网具有限责任公司 | JX24.00X12.00X3.00m | 名称水产养殖网箱,结构形式矩形,外形尺寸24.00X12.00X3.00m,网片类型有结,网片材料PE,网片结构股数12-54股,网目尺寸50-100mm经、纬密度/根/m,纲索规格4mm,力纲间距<4m | 1200 | 1200
5348 | 畜牧水产养殖机械 | 水产养殖机械 | 网箱养殖设备 | 容积＞100m³网箱养殖设备 | 常德市先玉网具有限责任公司 | JX26.00X14.00X5.00m | 名称水产养殖网箱,结构形式矩形,外形尺寸26.00X14.00X5.00m,网片类型有结,网片材料PE,网片结构股数18-54股,网目尺寸40-100mm经、纬密度/根/m纲索规格41068mm,力纲间距<4m | 1200 | 1200
5349 | 畜牧水产养殖机械 | 水产养殖机械 | 网箱养殖设备 | 容积＞100m³网箱养殖设备 | 常德市先玉网具有限责任公司 | JX6.00X6.00X3.50m有盖 | 纲索规格4mm经、纬密度/根/m力纲间距<4m,网目尺寸15-60mm,外形尺寸6.00x6.00x3.50m,网片类型有结,网片结构股数41090股,名称水产养殖网箱,结构形式矩形,网片材料PE/ | 1200 | 1200
5350 | 畜牧水产养殖机械 | 水产养殖机械 | 网箱养殖设备 | 容积＞100m³网箱养殖设备 | 福建省长乐市红梅网具有限公司 | JX10.00×10.00×5.00M(涵盖) | 纲索规格8mm,外形尺寸12.00×6.00×6.00m,网片材料聚乙烯（PE）,网片类型有结（单死结）SJ,网片尺寸40-80mm,网片结构股数9×3-18×3股力纲间距3m,结构形式矩形 ( JX ) ,名称有结水产养殖网箱 | 1200 | 1200
5351 | 畜牧水产养殖机械 | 水产养殖机械 | 网箱养殖设备 | 容积＞100m³网箱养殖设备 | 福建省长乐市红梅网具有限公司 | JX12.00×6.00×6.00M(涵盖) | 结构形式矩形（JX）,名称有结水产养殖网箱,网片材料聚乙烯（PE）,外形尺寸12.00×6.00×6.00m,网片类型有结（单死结）SJ,力纲间距3m,纲索规格8mm,网目尺寸40-80mm,网片结构股数9×3-18×3股 | 1200 | 1200
5352 | 畜牧水产养殖机械 | 水产养殖机械 | 网箱养殖设备 | 容积＞100m³网箱养殖设备 | 福建省长乐市红梅网具有限公司 | JX5.00×5.00×4.50M（涵盖） | 外形尺寸5.00×5.00×4.50m,结构形式矩形（）JX,名称有结水产养殖网箱,网片材料聚乙烯（PE）,网片类型有结（单死结）SJ,网片结构股数4×3-15×3股,纲索规格8mm,网目尺寸20-50mm,力纲间距2.25-2.50m | 1200 | 1200
5353 | 畜牧水产养殖机械 | 水产养殖机械 | 网箱养殖设备 | 容积＞100m³网箱养殖设备 | 福建省长乐市红梅网具有限公司 | JX6.00×6.00×4.00m | 结构形式矩形（JX）,名称水产养殖网箱,网片类型有结（单死结）SJ,网片材料聚乙烯（PE）,外形尺寸6.00×6.00×4.00mm,网片结构股数8×3-15×3股,网目尺寸30-65mm,力纲间距2.5m,纲索规格8mm | 1200 | 1200
5354 | 畜牧水产养殖机械 | 水产养殖机械 | 网箱养殖设备 | 容积＞100m³网箱养殖设备 | 福建省长乐市红梅网具有限公司 | JX8.00×8.00×4.00M（涵盖） | 名称有结水产养殖网箱,结构形式矩形（JX）,外形尺寸8.00×8.00×4.00m,网片材料聚乙烯（PE）,网片类型有结（单死结）SJ,网目尺寸35-80mm,网片机构股数7×3-15×3股,纲索规格8mm,力纲间距2.0-2.7m | 1200 | 1200
5355 | 畜牧水产养殖机械 | 水产养殖机械 | 网箱养殖设备 | 容积＞100m³网箱养殖设备 | 福建省长乐市红梅网具有限公司 | JX8.00×8.00×6.00M | 名称有结水产养殖网箱,结构形式矩形（JX）,外形尺寸8.00×8.00×6.00m,网片类型有结（单死结）SJ,网片材料聚乙烯（PE）,网片结构股数8×3-15×3股,网目尺寸30-65mm,纲索规格8mm,力纲间距2.5m | 1200 | 1200
5356 | 畜牧水产养殖机械 | 水产养殖机械 | 网箱养殖设备 | 容积＞100m³网箱养殖设备 | 台州天泉泵业有限公司 | 5×5×5 | 网片材料聚乙烯(PE),结构形式矩形(JX),外形尺寸5.00×5.00×5.00m,网片类型单死结(SJ),网片结构股数30股,网目长度40mm,纲塑规格Ф8mm,力纲间距1m | 1200 | 1200
5357 | 畜牧水产养殖机械 | 水产养殖机械 | 网箱养殖设备 | 容积＞100m³网箱养殖设备 | 台州天泉泵业有限公司 | 6×6×6 | 结构形式矩形(JX),外形尺寸6.00×6.00×6.00m,网片类型单死结(SJ),网片材料聚乙烯(PE),网片结构股数30股,网目长度40mm,纲索规格Ф8mm,力纲间距1m | 1200 | 1200
5358 | 畜牧水产养殖机械 | 水产养殖机械 | 网箱养殖设备 | 容积＞100m³网箱养殖设备 | 台州天泉泵业有限公司 | 7×4×4 | 网片材料聚乙烯(PE),网片结构股数30股,外形尺寸7.00×4.00×4.00m,网片类型单死结(SJ),力纲间距1m,纲索规格Ф8mm,网目长度40mm,结构形式矩形(JX) | 1200 | 1200
5359 | 畜牧水产养殖机械 | 水产养殖机械 | 网箱养殖设备 | 容积＞100m³网箱养殖设备 | 台州天泉泵业有限公司 | 7×5×5 | 结构形式矩形(JX),纲索规格Ф8mm,力纲间距1m,外形尺寸7.00×5.00×5.00m,网片类型单死结(SJ),网片材料聚乙烯(PE),网片结构股数30股,网目长度40mm | 1200 | 1200
5360 | 畜牧水产养殖机械 | 水产养殖机械 | 网箱养殖设备 | 容积＞100m³网箱养殖设备 | 台州天泉泵业有限公司 | 8×4×4 | 网目长度40mm,网片结构股数30股,网片材料聚乙烯(PE),网片类型单死结(SJ),力纲间距1m,纲索规格Ф8mm,结构形式矩形(JX),外形尺寸8.00×4.00×4.00m | 1200 | 1200
5361 | 畜牧水产养殖机械 | 水产养殖机械 | 网箱养殖设备 | 容积＞100m³网箱养殖设备 | 台州天泉泵业有限公司 | 8×5×5 | 外形尺寸8.00×5.00×5.00m,结构形式矩形(JX)/网片类型单死结(SJ),网片材料聚乙烯(PE),网片结构股数30股网目长度40mm,纲索规格Ф8mm,力纲间距1m | 1200 | 1200
5362 | 畜牧水产养殖机械 | 水产养殖机械 | 网箱养殖设备 | 容积＞100m³网箱养殖设备 | 台州天泉泵业有限公司 | 9×5×5 | 结构形式矩形(JX),外形尺寸9.00×5.00×5.00m,网片类型单死结(SJ),网片材料聚乙烯(PE),网片结构股数30股,纲索规格Ф8mm,网目长度40mm,力纲间距1m | 1200 | 1200
5363 | 畜牧水产养殖机械 | 水产养殖机械 | 网箱养殖设备 | 容积＞100m³网箱养殖设备 | 威海好运通网具科技有限公司 | JX5.0×5.0×5.0m | 网片类型结网, 网片材料PE,网片结构股数60股,名称结水产养殖网箱,结构形式矩形,外形尺/寸5.0×5.0×5.0m,网目长度40mm,纲索规格φ12mm,力纲间距2.5m | 1200 | 1200
5364 | 畜牧水产养殖机械 | 水产养殖机械 | 网箱养殖设备 | 容积＞100m³网箱养殖设备 | 威海好运通网具科技有限公司 | YXφ12.7×8m | 纲索规格φ16mm,力纲间距2.5m,网片材料PA,名称结水产养殖网箱,结构形式圆形,外形尺寸φ12.7 X 8m,网片类型结网,网片结构股数78股,网目长度57mm | 1200 | 1200
5365 | 畜牧水产养殖机械 | 水产养殖机械 | 网箱养殖设备 | 容积＞100m³网箱养殖设备 | 威海龙誉网具有限公司 | 125m3 | 名 称 ,水产养殖网箱（新产品）,结构形式矩形（JX）,外型尺寸5×5×5m,网片类型有结网,网片材料聚乙烯（PE）,网片结构股数21-45股,网目尺寸30-60mm,纲索规格Φ10-Φ12mm,力纲间距2.5m | 1200 | 1200
5366 | 畜牧水产养殖机械 | 水产养殖机械 | 网箱养殖设备 | 容积＞100m³网箱养殖设备 | 威海龙誉网具有限公司 | 1400m3 | 名称水产养殖网箱（新产品）,网片类型有结网,结构形式矩形（JX）,网目长度45-100mm,纲索规格Φ10-Φ16mm,网片结构股数24-60股,网片材料聚乙烯（PE）,外形尺寸20×20×3.5m,力纲间距3.5-4m | 1200 | 1200
5367 | 畜牧水产养殖机械 | 水产养殖机械 | 网箱养殖设备 | 容积＞100m³网箱养殖设备 | 鑫海绳网制造有限公司 | 125m3 | 结构形式矩形,网片结构股数41261股,网片类型有结网片,外形尺寸10*5*2.5m,网片材料聚乙烯（PE）,力纲间距5和4m,名称有结水产养殖网箱,网目尺寸30-60mm,纲索规格∮4mm | 1200 | 1200
5368 | 畜牧水产养殖机械 | 水产养殖机械 | 网箱养殖设备 | 容积＞100m³网箱养殖设备 | 鑫海绳网制造有限公司 | 180m3 | 名称有结合水产养殖网箱,力纲间距5和4m,网目尺寸50-60mm,纲索规格面纲∮5其余∮4mm,网片材料聚乙烯（PE）,网片结构股数24股,外形尺寸12*6*2.5m,网片类型有结网片,结构形式矩形 | 1200 | 1200
5369 | 畜牧水产养殖机械 | 水产养殖机械 | 网箱养殖设备 | 容积＞100m³网箱养殖设备 | 鑫海绳网制造有限公司 | 300m3 | 结构形式矩形,名称有结水产养殖网箱,网片类型有结网片,网片结构股数24-30股,网目尺寸60-80mm,网片材料聚乙烯（PE）,外形尺寸15*8*2.5m,纲索规格面纲∮6其余∮4mm,力纲间距5和4m | 1200 | 1200
5370 | 畜牧水产养殖机械 | 水产养殖机械 | 网箱养殖设备 | 容积＞100m³网箱养殖设备 | 鑫海绳网制造有限公司 | 600m3 | 网片材料聚乙烯（PE）,网片结构股数24-30股,网目尺寸50-60mm,结构形式矩形,名称有结水产养殖网箱,外形尺寸20*10*3.0m,网片类型有结网片,纲索规格面纲∮6其余∮4mm,力纲间距5m | 1200 | 1200
5371 | 畜牧水产养殖机械 | 水产养殖机械 | 网箱养殖设备 | 容积＞100m³网箱养殖设备 | 鑫海绳网制造有限公司 | 750m3 | 外形尺寸25*10*3.0m,名称有结水产养殖网箱,结构形式矩形,网片结构股数36-45股,网目尺寸60-80mm,网片类型有结网片,力纲间距5m,纲索规格面纲∮6其余∮4mm,网片材料聚乙烯（PE） | 1200 | 1200
5372 | 畜牧水产养殖机械 | 水产养殖机械 | 网箱养殖设备 | 容积＞100m³网箱养殖设备 | 盐城永达制网有限公司 | JX10.00×8.00×3.00无盖PE36tex/27-45SJ | 外形尺寸10.00×8.00×3.00m,网目尺寸45mm,经纬密度60根/m,结构形式矩形（盖）,网片类型SJ,网片材料PE,网片结构股数27,股钢索规格PE-B18mm,力纲间距1m | 1200 | 1200
5373 | 畜牧水产养殖机械 | 水产养殖机械 | 网箱养殖设备 | 容积＞100m³网箱养殖设备 | 盐城永达制网有限公司 | JX8.00×6.00×3.00无盖PE36tex/24-40SJ | 力纲间距1m,钢索规格PE-B18mm,经纬密度66根/m,网片结构股数24股,网目尺寸40mm,网片材料PE,网片类型SJ,外形尺寸8.00×6.00×3.00m,结构形式矩形（盖） | 1200 | 1200
5374 | 畜牧水产养殖机械 | 水产养殖机械 | 网箱养殖设备 | 容积＞100m³网箱养殖设备 | 沅江市福利渔业用品有限公司 | JX8.00×6.00×3.00 | 名 称水产养殖网箱,结构形式JX,外形尺寸8.00×6.00×3.00m,网片类型有结,网片材料PE,网片结构股数15股,网目尺寸30mm,纲索规格4～6mm,力纲间距≤4m | 1200 | 1200
5375 | 畜牧水产养殖机械 | 水产养殖机械 | 网箱养殖设备 | 容积＞100m³网箱养殖设备 | 沅江市福利渔业用品有限公司 | JX50.00×6.00×4.00 | 名 称水产养殖网箱,结构形式JX,外形尺寸50.00×6.00×4.00m,网片类型有结,网片材料PE,网片结构股数45股,网目尺寸80mm,纲索规格4～6mm,力纲间距≤4m | 1200 | 1200
5376 | 畜牧水产养殖机械 | 水产养殖机械 | 网箱养殖设备 | 容积＞100m³网箱养殖设备 | 湛江海宝渔具发展有限公司 | JX10.00X10.00X6.00m | 名称绞捻水产养殖网箱,结构形式矩型,外型尺寸10.00X10.00X6.00m,网片类型绞捻结网,网片材料聚乙烯,网片结构股数18-90股,网目尺寸17-90mm,纲索规格缘纲6,上下纲、力纲16mm,力纲间距＜4 m,浮架材料高密度聚乙烯,浮管公称外径,壁厚250 SDR17/14.8mm,立管公称外径,壁厚250 SDR17/14.8mm,扶手管公称外径,壁厚110 SDR11/10.0mm,工字架250㎜,扶手三通110㎜,限位块6×3×2㎝,销钉Φ12—16㎜,踏板δ=12-15㎜ | 1200 | 1200
5377 | 畜牧水产养殖机械 | 水产养殖机械 | 网箱养殖设备 | 容积＞100m³网箱养殖设备 | 湛江海宝渔具发展有限公司 | JX10.00X4.00X3.00m | 名称经编水产养殖网箱,结构形式矩型,外型尺寸10.00X4.00X3.00m,网片类型经编结网,网片材料聚乙烯,网片结构股数5—45股,网目尺寸6—75㎜,纲索规格缘纲6，上下纲、力纲12.㎜,力纲间距＜4m,浮架材料高密度聚乙烯,浮管公称外径,壁厚250 SDR17/14.8mm,立管公称外径,壁厚125 SDR13.6/9.2mm,扶手管公称外径,壁厚110 SDR11/10.0mm,工字架250㎜,扶手三通110㎜,限位块6×3×2㎝销钉Φ12—16㎜,踏板δ=12-15㎜ | 1200 | 1200
5378 | 畜牧水产养殖机械 | 水产养殖机械 | 网箱养殖设备 | 容积＞100m³网箱养殖设备 | 湛江海宝渔具发展有限公司 | JX6.00X6.00X4.00m | 名称经编水产养殖网箱,结构形式矩型,外型尺寸6.00X6.00X4.00m网片类型经编结网,网片材料聚乙烯,网片结构股数5—45股,网目尺寸6—75mm,纲索规格缘纲6,上下纲、力纲12mm力纲间距＜4m,浮架材料高密度聚乙烯,浮管公称外径,壁厚250 SDR17/14.8mm,立管公称外径,壁厚125 SDR13.6/9.2mm,扶手管110 SDR11/10.0mm,工字架250㎜,扶手三通110㎜,限位块6X3X2㎝,销钉Φ12—16㎜,踏板δ=12-15㎜ | 1200 | 1200
5379 | 畜牧水产养殖机械 | 水产养殖机械 | 网箱养殖设备 | 容积＞100m³网箱养殖设备 | 湛江海宝渔具发展有限公司 | YX12.7X9.2X7.0m | 名称绞捻水产养殖网箱,结构形式圆型 ,外型尺寸上底直径12.7，下底直径9.2，深7m,网片类型绞捻结网,网片材料聚乙烯,网片结构股数16-100股,网目尺寸17-100mm,纲索规格缘纲6,上下纲、力纲16mm,力纲间距＜4 m,浮架材料高密度聚乙烯,浮管公称外径,壁厚250 SDR17/14.8mm,立管公称外径,壁厚125 SDR13.6/9.2mm,扶手管公称外径/壁厚110 SDR11/10.0mm,工字架250㎜,扶手三通110㎜,限位块6×3×2㎝,销钉Φ12—16㎜,踏板δ=12-15㎜ | 1200 | 1200
5380 | 畜牧水产养殖机械 | 水产养殖机械 | 网箱养殖设备 | 容积＞100m³网箱养殖设备 | 湛江海宝渔具发展有限公司 | YX12.7X9.7X6.0m | 名称绞捻水产养殖网箱,结构形式圆型,外型尺寸上底直径12.7，下底直径9.7，深6m,网片类型绞捻结网,网片材料聚乙烯,网片结构股数16-100股,网目尺寸17—100mm,纲索规格缘纲6,上下纲、力纲16mm力纲间距＜4 m,浮架材料高密度聚乙烯,浮管公称外径,壁厚250 SDR17/14.8mm,立管公称外径,壁厚125 SDR13.6/9.2mm,扶手管公称外径,壁厚110 SDR11/10.0mm,工字架250mm,扶手三通110mm,限位块6×3×2㎝,销钉Φ12—16㎜,踏板δ=12-15㎜ | 1200 | 1200
5381 | 畜牧水产养殖机械 | 水产养殖机械 | 网箱养殖设备 | 容积＞100m³网箱养殖设备 | 湛江海宝渔具发展有限公司 | YX12.7X9.7X8.0m | 名称绞捻水产养殖网箱,结构形式圆型 ,外型尺寸上底直径12.7，下底直径9.7，深8m网片类型绞捻结网,网片材料聚乙烯,网片结构股数16-100股,网目尺寸17-100mm,纲索规格缘纲6,上下纲、力纲16mm,力纲间距＜4 m,浮架材料高密度聚乙烯,浮管公称外径,壁厚250 SDR17/14.8mm,立管公称外径,壁厚125 SDR13.6/9.2mm,扶手管公称外径,壁厚110 SDR11/10.0mm,工字架250㎜,扶手三通110㎜,限位块6×3×2㎝,销钉Φ12—16㎜,踏板δ=12-15㎜ | 1200 | 1200
5382 | 畜牧水产养殖机械 | 水产养殖机械 | 网箱养殖设备 | 容积＞100m³网箱养殖设备 | 长乐高欣塑料制品有限公司 | JX12.00×6.00×3.00涵盖 | 名称水产养殖网箱,力纲间距40912m,结构质量15-50kg,纲索规格41080mm,网目尺寸20-80mm,经、纬密度/根/m,网片结构股数12-60股,网片材料聚乙烯（PE）,网片类型有结网,外型尺寸12.00×6.00×3.00m,结构形式矩形 | 1200 | 1200
5383 | 畜牧水产养殖机械 | 水产养殖机械 | 网箱养殖设备 | 容积＞100m³网箱养殖设备 | 长乐高欣塑料制品有限公司 | JX6.00×6.00×3.00 | 名称水产养殖网箱,结构形式矩形,网片材料聚乙烯（PE）,结构质量41075kg,力纲间距40912m,纲索规格41076mm,经、纬密度/根/m,网片类型有结网,外型尺寸6.00×6.00×3.00m,网片结构股数12-60股,网目尺寸20-80mm | 1200 | 1200
5384 | 畜牧水产养殖机械 | 水产养殖机械 | 网箱养殖设备 | 容积＞100m³网箱养殖设备 | 长乐高欣塑料制品有限公司 | JX8.00×4.00×4.00涵盖 | 名称水产养殖网箱,纲索规格41076mm,力纲间距40912m,结构质量41080kg,经、纬密度/根/m,网片结构股数12-60股,网目尺寸20-80mm,外型尺寸8.00×4.00×4.00m,结构形式矩形,网片材料聚乙烯（PE）,网片类型有结网 | 1200 | 1200
5385 | 畜牧水产养殖机械 | 水产养殖机械 | 网箱养殖设备 | 容积＞100m³网箱养殖设备 | 长乐高欣塑料制品有限公司 | JX8.00×8.00×5.00 | 名称水产养殖网箱,力纲间距40912m,结构质量11-33kg,结构形式矩形,外型尺寸8.00×8.00×5.00m,网片类型有结网,网片材料聚乙烯（PE）,网片结构股数12-60股,网目尺寸20-80mm,经、纬密度/根/m,纲索规格41076mm | 1200 | 1200
5386 | 畜牧水产养殖机械 | 水产养殖机械 | 网箱养殖设备 | 容积≤10m³网箱养殖设备 | 金贝尔（福建）水环境工程有限公司 | 9BBYX-150×100×400 | 名称鲍鱼别墅养殖网箱/结构形式矩型/外形尺寸150×100×400cm网片类型有结网/网片材料聚乙烯（PE）/网片结构股数12-45股网目长度8-50mm纲索规格缘纲Ф6,上下纲，力纲Ф16mm 力纲间距＜4m | 200 | 200
5387 | 畜牧水产养殖机械 | 水产养殖机械 | 网箱养殖设备 | 容积≤10m³网箱养殖设备 | 金贝尔（福建）水环境工程有限公司 | 9BBYX-170×100×400 | 名称鲍鱼别墅养殖网箱,结构形式矩形,外形尺寸170×100×400cm,网片类型有结网,网片材料聚乙烯（PE）,网片结构股数12-45股网目长度8-50mm,纲索规格缘纲Ф6,上下纲，力纲Ф16mm力纲间距＜4m | 200 | 200
5388 | 畜牧水产养殖机械 | 水产养殖机械 | 网箱养殖设备 | 容积≤10m³网箱养殖设备 | 金贝尔（福建）水环境工程有限公司 | 9BGYX-150×100×400 | 名称鲍鱼公寓养殖网箱,结构形式矩型,外形尺寸150×100×400cm网片类型有结网,网片材料聚乙烯（PE）,网片结构股数12-45股网目长度8-50mm,纲索规格缘纲Ф6,上下纲，力纲Ф16mm,力纲间距＜4m | 200 | 200
5389 | 畜牧水产养殖机械 | 水产养殖机械 | 网箱养殖设备 | 容积≤10m³网箱养殖设备 | 金贝尔（福建）水环境工程有限公司 | 9BGYX-170×100×400 | 名称鲍鱼公寓养殖网箱,结构形式矩型,外形尺寸170×100×400cm,网片类型有结网,网片材料聚乙烯（PE）,网片结构股数12-45股网目长度8-50mm,纲索规格缘纲Ф6,上下纲，力纲Ф16mm,力纲间距＜4m | 200 | 200
5390 | 畜牧水产养殖机械 | 水产养殖机械 | 网箱养殖设备 | 容积≤10m³网箱养殖设备 | 威海好运通网具科技有限公司 | YXφ0.2×1.0m | 外形尺寸φ0.2×1.0m,结构形式圆形,纲索规格φ4mm,力纲间距0.125m,网片类型有结网,网片材料PE,网片结构股数18股,网目长度23.3mm,名称有结水产养殖网箱 | 200 | 200
5391 | 畜牧水产养殖机械 | 水产养殖机械 | 网箱养殖设备 | 容积≤10m³网箱养殖设备 | 威海好运通网具科技有限公司 | YXφ0.5×3.6m | 网片材料PE,网片结构股数51股,网目长度60mm,结构形式圆形,外形尺寸φ0.5×3.6m,网片类型有结网,力纲间距0.18m,纲索规格φ7mm,名称有结水产养殖网箱 | 200 | 200
5392 | 设施农业设备 | 连栋温室设施设备 | 灌溉首部(含灌溉水增压设备、过滤设备、水质软化设备、灌溉施肥一体化设备以及营养液消毒设备等) | 首部系统配置不全 | 台州亿源机电有限公司 | YS-GS25 | 机具型号：YS-GS25，外形尺寸（长X宽X高）：560X370X520mm，流量：10m3/h，配套水泵：YS-25，配套动力：1.2KW，喷灌射程：≥8m，施肥罐容量：15L，整机重量：16kg。 | 1000 | 1000
5393 | 设施农业设备 | 连栋温室设施设备 | 灌溉首部(含灌溉水增压设备、过滤设备、水质软化设备、灌溉施肥一体化设备以及营养液消毒设备等) | 首部系统配置不全 | 台州亿源机电有限公司 | YS-GS25A | 产品型号：YS-GS25A，整机质量：30kg，配套动力：1.3KW，流量：18m3/h，施肥罐容量：12L，水泵型号：PC-280。 | 1000 | 1000
5394 | 设施农业设备 | 连栋温室设施设备 | 灌溉首部(含灌溉水增压设备、过滤设备、水质软化设备、灌溉施肥一体化设备以及营养液消毒设备等) | 首部系统配置不全 | 浙江铃木机械有限公司 | SF-1.1D | 型号：SF-1.1D，配套动力：1.1kw，电压：220v，吸肥口吸力：≥0.1Mpa，工作压力：0.1-0.4Mpa，流量：9L/min，水平射程：≥6m，水与肥料的基本比例：自由调配，配套电机型号：TY-70-2，外形尺寸（长×宽×高）：600×400×460mm，整体重量：23kg。 | 1000 | 1000
5395 | 设施农业设备 | 连栋温室设施设备 | 灌溉首部(含灌溉水增压设备、过滤设备、水质软化设备、灌溉施肥一体化设备以及营养液消毒设备等) | 首部系统配置不全 | 浙江铃木机械有限公司 | SF-1.5D | 型号：SF-1.5D，配套功率：1.5kw，电压：220v，吸肥口吸力：≥0.1Mpa，工作压力：0.1-0.4Mpa，最大流量：16L/min，水平射程：8m，水与肥料的基本比例：自由调配，配套电机型号：TY-70-2，外形尺寸（长×宽×高）：1000×540×820mm，整机重量：38kg。 | 1000 | 1000
5396 | 设施农业设备 | 连栋温室设施设备 | 灌溉首部(含灌溉水增压设备、过滤设备、水质软化设备、灌溉施肥一体化设备以及营养液消毒设备等) | 首部系统全配置 | 广东省农业机械研究所 | 8PSB-25(原SB01-GN/B） | 额定功率7.5Kw流量 20m3/h 额定转速2900r/min扬程 50m进水口管径Φ75mm出水口管径Φ63mm整机质量 148kg电压380V整机尺寸（长×宽×高）1050×700×950mm | 4000 | 4000
5397 | 设施农业设备 | 连栋温室设施设备 | 灌溉首部(含灌溉水增压设备、过滤设备、水质软化设备、灌溉施肥一体化设备以及营养液消毒设备等) | 首部系统全配置 | 上海华维节水灌溉有限公司 | HWGG/SB-7.5 | 水泵流量25m3水泵扬程50m水泵功率7.5kw施肥泵吸肥量200L/H砂石过滤器罐体直径750mm叠片过滤器流量50m3/h调频电气控制柜1个管道直径110mm管道直径90mm管道直径63mm | 4000 | 4000
5398 | 设施农业设备 | 连栋温室设施设备 | 灌溉首部(含灌溉水增压设备、过滤设备、水质软化设备、灌溉施肥一体化设备以及营养液消毒设备等) | 首部系统全配置 | 上海联业农业科技有限公司 | LY-SB-003 | 工作压力范围：400～500KPa，额定流量：25～100m3/h，额定试验压力：600KPa，水泵型式：卧式、立式，水泵流量：50～100m3/h，水泵扬程：30～50m，水泵电机功率：5.5～18.5KW，过滤器材料：铁、塑料，过滤器流量：50～100m3/h，过滤器精度：100～120目，PVC管材规格：Φ63，Φ90，Φ110，PVC管件规格：Φ63，Φ90，Φ110，柔性接头规格：Φ80，Φ100，阀门规格：Φ63，Φ90，Φ110。 | 4000 | 4000
5399 | 其他机械 | 废弃物处理设备 | 沼液沼渣抽排设备 | 1m³﹤不锈钢罐体容积﹤2m³沼液沼渣抽排设备 | 山东五征集团有限公司 | Z1.5WZ-1 | 外形尺寸：3520×1580×1860mm，结构重量：840kg，配套动力：4.8kW，液罐容积：1.56m³，液罐钢板厚度：5.0mm，真空泵型号：XP-80A，配套牵引动力：≥17.6kW拖拉机 | 1000 | 1000
5400 | 其他机械 | 废弃物处理设备 | 沼液沼渣抽排设备 | 带刀带磨碎盘，电机1.5kW-3kW（含）沼液沼渣抽排设备 | 四川川龙瑞胜农机装备有限公司 | CL-50MC2.2 | 配：电机1个，磨碎机1个，磨碎盘1个；额定扬程：14m；额定流量：250L/min；额定机组效率：26.0%；额定转速：2900r/min；整机产地：成都。 | 600 | 600
5401 | 其他机械 | 废弃物处理设备 | 沼液沼渣抽排设备 | 带刀带磨碎盘，电机1.5kW-3kW（含）沼液沼渣抽排设备 | 四川川龙拖拉机制造有限公司 | CL-32MC2.2 | 配：电机1个，磨碎机1个，磨碎盘1个；外形尺寸：393mm×226mm×616mm,标定功率2.2kW,额定流量60L/min,额定扬程20m,最大扬程：25m,排出口径：32mm,抽取液液温：0-40℃,使用最大水深：30m,叶轮：半开式,整机产地：成都。 | 600 | 600
5402 | 其他机械 | 废弃物处理设备 | 沼液沼渣抽排设备 | 带刀带磨碎盘，电机1.5kW-3kW（含）沼液沼渣抽排设备 | 四川巨业环保科技有限公司 | GD-3053 | 配套功率：2.25kW,整机质量：30kg,额定扬程：22m,额定流量：130L/min,额定转速：2900r/min,额定机组效率：20.0%,噪声：≤85dB(A),外形尺寸（长×宽×高）:250×193×524mm | 600 | 600
5403 | 其他机械 | 废弃物处理设备 | 沼液沼渣抽排设备 | 带刀带磨碎盘，电机1.5kW及其以下沼液沼渣抽排设备 | 四川川龙瑞胜农机装备有限公司 | CL-32MC1.1 | 配：电机1个；磨碎机1个；磨碎盘1个；额定扬程：17m；额定流量：60L/min；额定机组效率：15.0%；额定转速：2900r/min；整机产地：成都。 | 400 | 400
5404 | 其他机械 | 废弃物处理设备 | 沼液沼渣抽排设备 | 带刀带磨碎盘，电机1.5kW及其以下沼液沼渣抽排设备 | 四川川龙拖拉机制造有限公司 | CL-32MC1.5 | 配：电机1个，磨碎机1个，磨碎盘1个；外形尺寸：249mm×177mm×555mm,功率1.5kW,额定流量60L/min,额定扬程17m,最大扬程：20m,排出口径：32mm,抽取液液温：0-40℃,使用最大水深：30m,叶轮：半开式,整机产地：成都。 | 400 | 400
5405 | 其他机械 | 废弃物处理设备 | 沼液沼渣抽排设备 | 带刀带磨碎盘，电机1.5kW及其以下沼液沼渣抽排设备 | 四川巨业环保科技有限公司 | GDH-20 | 配套功率：1.5kW,整机质量：30kg,额定扬程：25m,额定流量：110L/min,额定转速：2900r/min,额定机组效率：20.5%,噪声：≤85dB(A),外形尺寸（长×宽×高）:250×193×524mm | 400 | 400
5406 | 其他机械 | 废弃物处理设备 | 沼液沼渣抽排设备 | 带刀带磨碎盘，电机3kW以上沼液沼渣抽排设备 | 四川川龙拖拉机制造有限公司 | CL-50MC3.7 | 配：电机1个，磨碎机1个，磨碎盘1个；外形尺寸：393mm×226mm×616mm,标定功率：3.7kW，额定流量200L/min，额定扬程30m，最大扬程：35m,排出口径：50mm,抽取液液温：0-40℃,使用最大水深：30m,叶轮：半开式,整机产地：成都。 | 900 | 900
5407 | 其他机械 | 废弃物处理设备 | 沼液沼渣抽排设备 | 带刀带磨碎盘，电机3kW以上沼液沼渣抽排设备 | 四川巨业环保科技有限公司 | GC-5053 | 配套功率：3.75kW,整机质量：94kg,额定扬程：35m,额定流量：210L/min,额定转速：2900r/min,额定机组效率：25%,噪声：≤85dB(A),外形尺寸（长×宽×高）:270×238×830mm | 900 | 900
5408 | 其他机械 | 废弃物处理设备 | 沼液沼渣抽排设备 | 带刀无磨碎盘，电机1.5kW-3kW（含）沼液沼渣抽排设备 | 四川嘉能机电有限公司 | JN-65QG2.2 | 外形尺寸:600×260×280mm、功率:2.2kW、电压:220V、额定流量:25m3/h、最大流量:40m3/h、额定扬程:12m、最高扬程:18m、转速:3000r/min、排出口径:65mm、整机质量:31kg、使用最大潜水深度:30m、抽取液温:0-40℃、 | 300 | 300
5409 | 其他机械 | 废弃物处理设备 | 沼液沼渣抽排设备 | 带刀无磨碎盘，电机1.5kW-3kW（含）沼液沼渣抽排设备 | 四川云红农业科技有限责任公司 | ZJ2.2-50-YH | 功率2.2kW，额定流量25m3/h,额定扬程10.79m,效率30.25%,同步转速3000r/min,噪声66.8dB（A）,排出口径50mm,正常工作电压130-250V | 300 | 300
5410 | 其他机械 | 废弃物处理设备 | 沼液沼渣抽排设备 | 带刀无磨碎盘，电机1.5kW及其以下沼液沼渣抽排设备 | 四川嘉能机电有限公司 | JN-50QG1.5 | 1.标准配置：沼渣沼液抽排机1台，50mm抱匝2只，50mm出水口1只，50mm钢丝管7m,10-14呆板1只，电源线10m，2.外形尺寸：500×220×250mm、功率：1.5kW、电压220V、额定流量：15m3/h、最大流量：25m3/h、额定扬程：12m、最高扬程：16m、转速：3000r/min、排出口径：50mm、整机质量：25kg、使用最大潜水深度：30m、抽取液温：0-40℃。 | 200 | 200
5411 | 其他机械 | 废弃物处理设备 | 沼液沼渣抽排设备 | 带刀无磨碎盘，电机1.5kW及其以下沼液沼渣抽排设备 | 四川兴明泰机械有限公司 | ZJ-1.5-50-SCM | 外形尺寸（长×宽×高）：480×160×160 mm ;额定功率:1.5 kW;额定电压:220 V;额定频率:50 Hz;额定电流:6.5 A;绝缘等级：E;防护等级：IP X8;同步转速：3000 r/min;额定扬程：12 m;最高扬程：18 m;额定流量：15 m3/h;最大流量:25 m3/h;机组效率:28%;整机重量:23㎏;最大使用水深:30 m;抽排液料浓度:≥10%;出水口径:50 mm,叶轮：双绞刀半开式。 | 200 | 200
5412 | 其他机械 | 废弃物处理设备 | 沼液沼渣抽排设备 | 带刀无磨碎盘，电机1.5kW及其以下沼液沼渣抽排设备 | 四川云红农业科技有限责任公司 | ZJ1.1-50-YH | 功率:1.1kW;额定流量:12.5m3/h;额定扬程:10.26m;效率:24.52%;同步转速:3000r/min;噪声:63.9dB（A）;排出口径:50mm;正常工作电压:130-250V | 200 | 200
5413 | 其他机械 | 废弃物处理设备 | 沼液沼渣抽排设备 | 带刀无磨碎盘，电机1.5kW及其以下沼液沼渣抽排设备 | 四川云红农业科技有限责任公司 | ZJ1.5-50-YH | 功率1.5kW，额定流量15m3/h,额定扬程11.9m,效率30.73%,同步转速3000r/min,噪声64.3dB（A）,排出口径50mm,正常工作电压130-250V | 200 | 200
5414 | 其他机械 | 废弃物处理设备 | 沼液沼渣抽排设备 | 罐体容积≥2m³沼液沼渣抽排设备 | 山东五征集团有限公司 | Z2.0WZ-1 | 外形尺寸：3850×1600×1900mm，结构重量：950kg，配套动力：7.7kW，液罐容积：2.0m³，液罐钢板厚度：5.0mm，真空泵型号：XP-80A，配套牵引动力：≥19.12kW拖拉机 | 2700 | 2700
5415 | 其他机械 | 废弃物处理设备 | 沼液沼渣抽排设备 | 罐体容积≥2m³沼液沼渣抽排设备 | 山东五征集团有限公司 | Z3.0WZ-1 | 外形尺寸：4380×1650×2250mm，配套牵引动力：≥25.7kW拖拉机，结构质量：1550kg 液罐容积：3.0m³，液罐钢板厚度：5.0mm 轮距：1420mm，最小离地间隙：≥160mm 液罐钢板厚度：5.0mm，抽排管型式：钢丝软管，真空泵型号：XB-50，配套动力：7.7kW | 2700 | 2700
5416 | 其他机械 | 废弃物处理设备 | 沼液沼渣抽排设备 | 罐体容积≥2m³沼液沼渣抽排设备 | 四川川龙拖拉机制造有限公司 | ZZ-2.0 | 外廓尺寸（长×宽×高）:5325×1625×2280,罐装容量:2.0m³,真空泵压力:-0.07MPa,额定流量:0.50m³/min,抽吸距离:30m,抽吸深度:4m | 2700 | 2700
5417 | 其他机械 | 废弃物处理设备 | 沼液沼渣抽排设备 | 罐体容积≥2m³沼液沼渣抽排设备 | 四川川龙拖拉机制造有限公司 | ZZ-2.5 | 外廓尺寸(长×宽×高):5380×1500×2170mm;所配牵引车：CL240轮式拖拉机；罐装容量：2.5m3；发电机额定输出功率：5kW；抽排机功率：2.2kW；抽排机型号：CL-50MC2.2；抽排机口径：50mm;抽排机使用最大水深：8m;抽排机额定扬程:15m;抽排机额定流量:15m3/h;整机空载质量:2100kg | 2700 | 2700
5418 | 其他机械 | 废弃物处理设备 | 沼液沼渣抽排设备 | 无刀无磨碎盘沼液沼渣抽排设备 | 四川省苍溪农机制造有限公司 | ZJ-1.5-32-LL | 功率:1.5kW; 频率：50hz；口径：32mm；电压：220V；电流：10.4A；相数：1；额定流量：60L/mir; 额定扬程：23m；质量：36kg. | 100 | 100