## Sheet1
2013年江西省支持推广的农业机械产品目录（公示稿）
序号 | 大类 | 品目 | 主要配置及技术参数 | 主要技术要求
1 | 耕整地机械 | 旋耕机 | 工作幅宽600mm | 符合中华人民共和国国家标准GB/T 5668-2008 《旋耕机》、JB/T9798.1-2011《手扶拖拉机配套旋耕机 第1部分：技术条件》等有效的国家、行业或地方标准，具备有效的省级以上农机推广鉴定证书
|  | 耕整机 | 功率≤6.0 kW，双轮驱动，配有犁、耙、滚等农具及水田轮。离合和档位设置：应配备在非正常作业时能可靠切断动力的装置 | 符合中华人民共和国机械行业标准JB/T 9803.1-1999《耕整机 技术条件》等有效的国家、行业或地方标准，具备有效的省级以上农机推广鉴定证书
|  | 微耕机 | 功率≤6.5kW，配有水、旱刀及行走胶轮。离合和档位设置：应配备在非作业状态能够可靠切断动力传动装置。所有有倒档的机器都应有空档位置。紧急停机装置：机器操纵手柄上应配备操作者手离开手柄后，使刀片自动停止运转的装置。 | 符合中华人民共和国机械行业标准JB/T 10266.1-2001《微型耕耘机技术条件》等有效的国家、行业或地方标准，具备有效的省级以上农机推广鉴定证书
|  | 田园管理机 | 功率≤6.5kW，齿轮式变速箱，有动力输出，可旋转和上下定位手把，有多个前进档和至少一个后退档，能配旋耕、开沟、覆土、培垄等农具作业。 | 符合JB/T 10266.1-2001《微型耕耘机技术条件》等有效的国家、行业或地方标准；具备有效的省级以上农机推广鉴定证书
|  | 机耕船 | 功率＞4kW，配有耕整地机具及驱动铁轮，生产效率应达到产品使用说明书明示的要求。 | 符合中华人民共和国机械行业标准JB/T 8298-1999《船式拖拉机（机耕船）通用技术条件》等有效的国家、行业或地方标准，具备有效的省级以上农机推广鉴定证书
|  | 驱动耙 | 幅宽≥1.5m | 符合中华人民共和国国家标准GB/T 25420—2010《驱动耙》等有效的国家、行业或地方标准，具备有效的省级以上农机推广鉴定证书
|  | 起垄机 | 配套功率＞2kW，具有旋耕、起垄功能。 | 符合中华人民共和国机械行业标准JB/T 8401.2—2007《旋耕深松灭茬起垄机》等有效的国家、行业或地方标准，具备有效的省级以上农机推广鉴定证书
|  | 铧式犁 | 配套功率≤60 kW，单铧幅宽≥25㎝，铧数≤4铧 | 符合中华人民共和国国家标准GB/T 14225—2008《铧式犁》等有效的国家、行业或地方标准，具备有效的省级以上农机推广鉴定证书
|  | 联合整地机 | 有开沟、播种等两种以上配套机具，具有耕、耙等两种以上作业功能 | 符合中华人民共和国机械行业标准JB/T 10295—2001《深松整地联合作业机》等有效的国家、行业或地方标准，具备有效的省级以上农机推广鉴定证书
2 | 种植施肥机械 | 免耕播种机 | 功率8.8-22 kW，有碎土、播种、排肥、覆土功能 | 符合中华人民共和国国家标准GB/T 20865—2007《免耕施肥播种机》等有效的国家、行业或地方标准，具备有效的省级以上农机推广鉴定证书
|  | 秧田播种机 | 人工手推（拉）式，有行走轨道、播种机构、驱动轮等装置 | 具备有效的省级以上农机推广鉴定证书
|  |  | 水稻大棚电动覆土播种机，播种量50g～220g；电机功率DC24V-120W；全自动数字式可编程序驱动器，红外线遥控器；全自动覆土。 | 具备有效的省级以上农机推广鉴定证书
|  | 育秧硬盘 | 规格内空尺寸28×58㎝，内空高≥2.2㎝，必须有铸塑的企业标识,材质：塑料原料,抗冲击、抗老化，经久耐用,耐腐蚀,不易变形。 | 符合NY/T1534-2007《工厂化育秧技术条件》等有效的国家、行业或地方标准，具备有效的省级以上农机推广鉴定证书
|  | 种子处理设备 | 批处理量≥400Kg种子催芽器，箱式，具有催芽过程程序设定功能和自动控制系统，具有恒温、自动淋水功能 | 具备有效的省级以上农机推广鉴定证书
|  | 秧盘播种成套设备（含床土处理） | 有可调节的铺土、洒水、播种、覆土和输送等装置 | 符合NY/T1534-2007《工厂化育秧技术条件》等有效的国家、行业或地方标准，具备有效的省级以上农机推广鉴定证书
3 | 田园管理机械 | 培土机 | 功率≥2kW | 符合JB/T10266.1-2001《微型耕耘机技术条件》、JB/T6272-2007《中耕机，土壤工作部件》等有效的国家、行业或地方标准，具备有效的省级以上农机推广鉴定证书
|  | 杀虫灯（含灭蛾灯、诱虫灯） | 诱杀式：电池容量＞20AH,太阳能板面积≥1000cm2，单晶硅板，镀塑铁管，高度2—3米。触杀式：灯管功率20w，蓄电池≥24AH，太阳能板面积≥2000cm2，单晶硅板，镀塑铁管，高度2—3米。须连片固定安装 | 符合GB/T 24689.2—2009《植物保护机械 频振式杀虫灯》等有效的国家、行业或地方标准，具备有效的省级以上农机推广鉴定证书
|  | 茶树修剪机 | 功率0.6-1.2 kW | 符合中华人民共和国机械行业标准JB/T 5674-2007《茶树修剪机》等有效的国家、行业或地方标准，具备有效的省级以上农机推广鉴定证书
4 | 收获机械 | 谷物轮式联合收割机（全喂入） | 功率8.8—18 kW，喂入量≤1.0㎏／s，割幅≤1.2m | 符合中华人民共和国机械行业标准JB/T 5117-2006《全喂入联合收割机技术条件》等有效的国家、行业或地方标准，具备有效的省级以上农机推广鉴定证书
|  | 采茶机 | 功率0.75-2.2 kW | 符合中华人民共和国机械行业标准JB/T 6281—2007《采茶机》等有效的国家、行业或地方标准，具备有效的省级以上农机推广鉴定证书
|  | 油菜籽收获机 | 专用割台，抜禾轮液压升降 | 符合NY/T 1231-2006《油菜联合收获机质量评价技术规范》等有效的国家、行业或地方标准，具备有效的省级以上农机推广鉴定证书
|  | 秸秆粉碎返田机 |  | 符合GB/T 24675.6-2009 《保护性耕作机械 秸秆粉碎还田机》等有效的国家、行业或地方标准，具备有效的省级以上农机推广鉴定证书
5 | 收获后处理机械 | 简易保鲜储藏设备 | 库容量≤150m3，制冷量<22.5 kW | 符合JB/T9061-1999《组合冷库》等有效的国家、行业或地方标准；具备有效的省级以上农机推广鉴定证书
|  | 果蔬烘干机 | 批处理量＜20T | 具备有效的省级以上农机推广鉴定证书
|  | 粮食烘干机 | 容量≤20吨，降水率为每小时0.5%-1.0%，有在线水分检测仪 | 符合GB/T16714-2007《连续式粮食干燥机》；GB/T 21163.1—2007《农业谷物干燥机 干燥性能的测定 第1部分:总则 》；GB/T 21163.2—2007《农业谷物干燥机 干燥性能的测定 第2部分:附加测定规程和特定谷物要求 》；GB/T 6970—2007《粮食干燥机 试验方法》等有效的国家、行业或地方标准，具备有效的省级以上农机推广鉴定证书
6 | 农副产品加工机械 | 水果分级机 | 适应柑橘类 | 符合DG/T048-2007《水果分级机械》等相关技术要求，具备有效的省级以上农机推广鉴定证书
|  | 茶叶杀青机 | 内径≤1100mm，或输送宽度≥600mm | 符合中华人民共和国机械行业标准JB/T 9812—2007《茶叶滚筒杀青机》等有效的国家、行业或地方标准，具备有效的省级以上农机推广鉴定证书
|  | 茶叶揉捻机 | 揉桶外径≤65cm，或锅式揉捻机4只揉捻 | 符合中华人民共和国机械行业标准JB/T 9814—2007《茶叶揉捻机 》等有效的国家、行业或地方标准，具备有效的省级以上农机推广鉴定证书
|  | 茶叶炒（烘）干机 | 滚筒式：600mm≤滚筒直径≤1200mm；提香式或屉式烘干机；扁形茶炒制机或锅式炒干机；链板式。 | 符合中华人民共和国机械行业标准JB/T 8575—2007《茶叶炒干机》、中华人民共和国机械行业标准JB/T 6674—2007《茶叶烘干机 》等有效的国家、行业或地方标准，具备有效的省级以上农机推广鉴定证书
|  | 果蔬清洗机 | 适应柑橘类 | 符合DG/T049-2007《水果清洗打蜡机》等相关技术要求，具备有效的省级以上农机推广鉴定证书
|  | 水果打蜡机 | 适应柑橘类 | 符合DG/T049-2007《水果清洗打蜡机》等相关技术要求，具备有效的省级以上农机推广鉴定证书
|  | 茶叶理条机 | 生产率达到产品使用说明书明示的产量。 | 具备有效的省级以上农机推广鉴定证书
|  | 茶叶筛选机 | 风选式、平面圆筛机、双层四筛抖筛式、车色式；阶梯式茶叶拣梗机。 | 符合中华人民共和国机械行业标准JB/T 5676—2007《茶叶抖筛机 》、JB/T9811-2007《茶叶平面圆筛机》等有效的国家、行业或地方标准，具备有效的省级以上农机推广鉴定证书
7 | 排灌机械 | 微灌设备（微灌） | 主管、支管、毛管以及三通、直通、阳直通、旁通、堵头等管件，折射式微喷头，过滤器，微喷头连接管。工作压力100—200Kpa，流量：50～70L/h，射程≤5m | GB/T 18690.1—2009 《农业灌溉设备 微灌用过滤器 第1部分：术语、定义和分类》 ；GB/T 18687—2002 《农业灌溉设备 非旋转式喷头技术要求和试验方法》GB/T 19795.1—2005 《农业灌溉设备 旋转式喷头 第1部分:结构和运行要求》等有效的国家、行业或地方标准，具备有效的省级以上农机推广鉴定证书或国家选型鉴定报告
|  | 微灌设备（滴灌） | 20-30米PVC主管网、PE支管(管径16—20mm),控制阀,滴灌管,滴头,过滤器等。滴头流量1L/h～3L/h | GB/T 17187—2009 《 农业灌溉设备 滴头和滴灌管 技术规范和试验方法》、GB/T 18690.2—2002《 农业灌溉设备 过滤器 网式过滤器》、GB/T 18690.3—2002 《农业灌溉设备 过滤器 自动清洗网式过滤器》等有效的国家、行业或地方标准；具备有效的省级以上农机推广鉴定证书或国家选型鉴定报告
|  | 喷灌机 | 配套动力≥4kW | 符合中华人民共和国国家标准GB/T 25406-2010《轻小型喷灌机》等有效的国家、行业或地方标准，具备有效的省级以上农机推广鉴定证书
8 | 畜牧水产养殖机械 | 铡草机 | 功率2.2-7.5kW | 符合中华人民共和国机械行业标准JB/T 9707.1—1999《铡草机 技术条件》等有效的国家、行业或地方标准，具备有效的省级以上农机推广鉴定证书，具备有效的生产许可证
|  | 孵化机 | 自动控制温湿度，有翻蛋、换气装置 | 符合中华人民共和国机械行业标准JB/T 9809.1—1999《孵化机 技术条件》等有效的国家、行业或地方标准，具备有效的省级以上农机推广鉴定证书
|  | 清粪机（车） | 车罐一体不可拆卸 | 符合QC/T53-2006《吸粪车》、JB/T7725-2007《鸡用牵引式地面刮板清粪机》等有效的国家、行业或地方标准，具备有效的省级以上农机推广鉴定证书。
|  | 增氧机 | 水车或叶轮式增氧机功率≥1.5kW,叶轮式增氧机叶轮数≥4个；微孔曝气式增氧机功率≥0.75kW,负荷水面≥3亩。 | 符合SC/T6010-2001《叶轮增氧机技术条件》；SC/T6017-1999《水车式增氧机》等有效的国家、行业或地方标准；具备有效的省级以上农机推广鉴定证书
|  | 水体净化处理设备 | 耕水机配套电机功率25W-60W,耕水深度1.8m；耕水面积2-6亩。 | 具备有效的省级以上农机推广鉴定证书
|  | 网箱养殖设备 | 网箱体积≥50m3，必须由箱体、框架、浮力装置、栈桥等四部分组成。箱体采用聚乙烯合成纤维材料制成的有结网片；框架、栈桥采用高密度塑胶材料；浮力装置采用全塑浮球或环保型泡沫浮球。 | 符合SC/T1006-92 《淡水网箱养鱼 通用技术要求》、SC/T5027-2006《淡水网箱技术条件》等有效的国家、行业或地方标准；具备有效的省级以上农机推广鉴定证书
9 | 设施农业设备 | 连栋温室结构 | 每个结构三跨以上，每跨跨度8-10m，长度30-40m，开度3m，脊高4.0m，园拱形屋面或双坡单屋面。轻型钢材料骨架，骨架管材壁厚≥1.2㎜，所有金属材料须经热镀锌或喷塑处理。有内外遮阳网架，透光薄膜厚0.08-0.2㎜，透光率≥90﹪。每栋温室应在明显部位设置产品标牌，内容应包括产品名称、型号、生产厂名厂址、商标、产品标准编号、制造日期与出厂编号等。以8×30m标准棚结算。连栋温室结构含遮阳、温控、通风、灌溉等系统。 | 符合中华人民共和国机械行业标准JB/T 10288—2001《连栋温室结构》、GB/T 18622—2002 《温室结构设计荷载》、GB/T 18621—2002《温室通风降温设计规范》、JB/T 10297—2001《温室加热系统设计规范》、JB/T 10294—2001《湿帘降温装置》、JB/T 10306—2001《温室控制系统设计规范》、JB/T 10296—2001《温室电气布线设计规范》、JB/T 10594—2006 《日光温室和塑料大棚结构与性能要求》等有效的国家、行业或地方标准，具备有效的省级以上农机推广鉴定证书
10 | 农田基本建设机械 | 挖坑机 | 手持（背负式）功率≤2kW,担架式功率≤3kW；悬挂式挖坑机不含动力，配套拖拉机动力≤58.8kW。 | 符合NY/T382-1999《中型拖拉机后悬挂挖穴机》、LY/T1486-2010《手提式挖坑机》等有效的国家、行业或地方标准，具备有效的省级以上农机推广鉴定证书